## 01
JKSO | STAVEBNÍ ÚPRAVY STÁVAJÍCÍHO OBJEKTU
801.3 | Střední průmyslová škola,střední odborná škola
a střední odborné učiliště Nové Město nad Metují
OBJEKT B SO 02 :
VÝKAZ VÝMĚR STAVBY
CELKOVÁ REKAPITULACE
HSV
| ZEMNÍ PRÁCE |  |  |  | 0
| LEŠENÍ |  |  |  | 0
| SVISLÉ KONSTRUKCE |  |  |  | 0
| ÚPRAVY POVRCHŮ |  |  |  | 0
| BOURÁNÍ |  |  |  | 0
| PŘESUN HMOT |  |  |  | 0
| SOUČET |  |  |  | 0
PSV
| POVLAKOVÉ KRYTINY |  |  |  | 0
| IZOLACE TEPELNÉ |  |  |  | 0
| KONSTRUKCE TESAŘSKÉ |  |  |  | 0
| KONSTRUKCE KLEMPÍŘKSÉ |  |  |  | 0
| KONSTRUKCE TRUHLÁŘSKÉ |  |  |  | 0
| STAVEBNÍ KOVOVÉ KONSTRUKCE |  |  |  | 0
| NÁTĚRY |  |  |  | 0
| MALBY |  |  |  | 0
| SOUČET |  |  |  | 0
MONTÁŽNÍ PRÁCE
| HROMOSVOD |  |  |  | 0
| SOUČET HSV+PSV+MONTÁŽNÍ PRÁCE |  |  |  | 0
VEDLEJŠÍ ROZPOČTOVÉ NÁKLADY
| ZAŘÍZENÍ STAVENIŠTĚ |  |  |  | 0
| DOPRAVNÍ VLIVY |  |  |  | 0
| PROVOZNÍ A ÚZEMNÍ VLIVY |  |  |  | 0
| SOUČET |  |  |  | 0
OSTATNÍ
| VYREGULOVÁNÍ OTOPNÉ SOUSTAVY |  |  |  | 0
| ZKOUŠKY A REVIZE |  |  |  | 0
| FOTODOKUMENTACE PROVÁDĚNÉHO DÍLA |  |  |  | 0
| KOORDINAČNÍ A KOMPLETAČNÍ ČINNOST |  |  |  | 0
| PROJEKT SKUTEČNÉHO PROVEDENÉ STAVBY |  |  |  | 0
| SOUČET |  |  |  | 0
| CELKOVÉ NÁKLADY ZA STAVBU |  |  |  | 0
| DPH |  |  | 0% | 0
| CENOVÁ NABÍDKA CELKEM |  |  |  | 0
ZEMNÍ PRÁCE
R12220700 | RUČNÍ ODKOP PRO OKAPOVÝ CHODNÍK | M3 | 4.616 | 0 | 0
0,5*(30,7+20,3+25,925)*0,12
167101101 | NAKLADANÍ VÝKOPU | M3 | 4.616 | 0 | 0
162701105 | VODOROVNÉ PŘEMÍSTĚNÍ VÝKOPU NA SKLÁDKU | M3 | 4.616 | 0 | 0
171201201 | ULOŽENÍ VÝKOPU NA SKLADKU | M3 | 4.616 | 0 | 0
171201211 | POPLATEK ZA SLOŽNÉ VÝKOPU | T | 8.309 | 0 | 0
| SOUČET |  |  |  | 0
LEŠENÍ
941941031 | MTŽ LEŠENÍ 1 ŘAD S PODL S1M H10M | M2 | 658.967 | 0 | 0
vstup | 31,7*(7,755-0,35+7,755+0,35)*0,5 |  | 245.834
štít | 21,3*(7,55-0,35+7,755-0,68)*0,5 |  | 154.212
ze dvora | 26,925*(6,79-1,33) |  | 146.983
k 01 | (9+5,925)*7,5 |  | 111.938
941941191 | PŘÍPL ZKD MĚS POUŽ LEŠ K CENĚ 1031 odhad 3 měsíce | M2 | 1976.901 | 0 | 0
941941831 | DMTŽ LEŠENÍ 1 ŘAD S PODL Š1M H 10M | M2 | 658.968 | 0 | 0
944951111 | MONTÁŽ OCHRANNÉ SÍTĚ | M2 | 658.967 | 0 | 0
944951211 | PŘÍPLATEK ZA POUŽITÍ 658,967*3*30 | M2 | 59307 | 0 | 0
944511811 | DEMONTÁŽ OCHRANNÉ SÍTĚ | M2 | 658.967 | 0 | 0
| SOUČET |  |  |  | 0
SVISLÉ KONSTRUKCE
R31113200 | ZVÝŠENÍ ATIKY DOZDĚNÍM - ZTRACENE BEDNENI PD 500*150*250 mm | M3 | 6.006 | 0 | 0
vibrolisovaný beton tvárnice prolité betonem, ZVÝŠENÉ ZTRATNÉ
čelo | 0,3*0,255*30,7 |  | 2.349
boky | 0,3*0,255*10,64*2 |  | 1.628
| 0,3*(7,585-1,71)*8,15*2 |  | 2.029
ÚPRAVY POVRCHŮ
622711124 | KONTAKTNÍ ZATEPLOVACÍ SYSTÉM skladba OP1 | M2 | 502.502 | 0 | 0
penetrace podkladu disperzním vodou ředitelným nátěrem
desky z expandovaného pěnového polystyrenu tl 140 mm
napětí v tlaku při 10% deformaci 70 kPa , kotveno hmoždinkami s výtahovou zkouškou
lepené jednosložkovou stěrkovou hmotou na bázi cementu
povrch jednosložková lepící hmota na bázi cementu s výztužnou vrstvou
skleněné síťoviny
vstup | 30,7*(7,755-0,68) |  | 217.203
okna w01 | 0,9*0,9*4 |  | -3.24
okna | 2,5*4,25*6 |  | -63.75
štít | 11,15*(7,755-0,68+6,63)*0,5 |  | 76.405
| 8,15*(7,585-1,78) |  | 48.696
okna w01 | 0,9*0,9*8 |  | -6.48
w02 | 1,3*4,3 |  | -5.59
do dvora | 24,925*(6,79-0,33)+0,51*(7,585-6,79)*2 |  | 162.574
| 5,925*(7,115-0,725) |  | 37.86
w04 | 2,5*0,85*6 |  | -12.75
okna | 2,5*2,62*6 |  | -39.3
okna | 0,9*0,9*4+1,2*4,25 |  | -8.34
k A01 | 8,15*(7,5-0,675) |  | 57.009
na střeše | 11,3*3,95 |  | 44.635
w01 | 0,9*0,9*3 |  | -2.43
622712222 | KONTAKTNÍ ZATEPLOVACÍ SYSTÉM skladba OP2 | M2 | 42.349 | 0 | 0
penetrace podkladu disperzním vodou ředitelným nátěrem
desky z pěnového samozhášivého a stabilizovaného
polystyrenu vypěněného do formy EPS P
napětí v tlaku při 10% deformaci 150 kPa tl 120 mm kotveno hmoždinkami s výtahovou zkouškou
lepené jednosložkovou stěrkovou hmotou na bázi cementu
povrch jednosložková lepící hmota na bázi cementu s výztužnou vrstvou
skleněné síťoviny
vstup | 18,6*(1,03+0,33)*0,5+12,1*0,33 |  | 16.641
šíít | 11,15*(0,35+0,33)*0,5 |  | 3.791
| 8,15*(0,43+0,93)*0,5 |  | 5.542
do dvora | 21,925*0,3 |  | 6.578
| 5,925*0,725 |  | 4.296
k 01 | (1,5*1,5*5+0,75*1,45+0,8*1,7) |  | 5.501
622731212 | KONTAKTNÍ ZATEPLOVACÍ SYSTÉM ostění š. 200 mm | M | 208.54 | 0 | 0
penetrace podkladu disperzním vodou ředitelným nátěrem
desky z extrudovaného polystyrenu tl 20 mm
jednosložková lepící hmota na bázi cementu s výztužnou vrstvou
skleněné síťoviny
w01 | 0,9*3*19 |  | 51.3
w02 | (1,3+4,3*2) |  | 9.9
w03 | 1,2+4,25*2 |  | 9.7
w04 | (2,5+0,85*2)*6 |  | 25.2
stáv okna | (2,5+4,25*2)*6 |  | 66
| (2,5+2,62*2)*6 |  | 46.44
622531021 | DEKORATIVNÍ TENKOVRSTVÁ SILOKONOVÁ OMÍTKA | M2 | 544.21 | 0 | 0
na bázi silikonových pryskyřic s rýhovanou nebo
zatíranou struktrou zrnitosti Z10, Z15, Z20, Z30
na podklad probarvený penetrační nátěr pod
tenkovrstvou omítku
| OP1 |  | 502.502
ostění | 208,54*0,2 |  | 41.708
622511111 | AKRYL MOZAIK OMÍTKA STŘED VNĚ STĚNA | M2 | 42.349 | 0 | 0
| dekorativní omítka |  | 42.349
622751324 | KZS LIŠTA SOKLOVÁ AL TL 1MM Š 143MM | M | 97.14 | 0 | 0
vstup | 30+0,7 |  | 30.7
šíít | 19+0,3 |  | 19.3
dvůr | 24,925+5,925 |  | 30.85
k 01 | 8,14+8,15 |  | 16.29
622752221 | KZS LIŠTA ROH AL+TKANINA 10X10MM | M | 208.54 | 0 | 0
viz ostění |  |  | 208.54
622753111 | KZS LIŠTA DILATAČNÍ |  | 14.75 | 0 | 0
| 7,55-0,35+7,55 |  | 14.75
612425931 | OMÍT VNI OSTENÍ OKNA DVEŘ VÁP ŠTUK | M2 | 23.875 | 0 | 0
w01 | 0,9*3*19 |  | 51.3
w02 | (1,3+4,3*2) |  | 9.9
w03 | (1,2+4,25*2)*6 |  | 9.7
w04 | (2,5+0,8*2)*6 |  | 24.6
-95.25
| 95,25*0,25 |  | 23.875
622903110 | MYTÍ VNĚ OMÍTEK SLOŽ 1-2 TLAK.VODOU | M2 | 586.56 | 0 | 0
| 544,211+42,349 |  | 586.56
620991121 | ZAKRÝVÁNÍ VÝPLŇ VNĚ OTVORŮ LEŠENÍ | M2 | 141.88 | 0 | 0
okna | w01 0,9*0,9*19 |  | 15.39
| w02 1,3*4,3 |  | 5.59
| w03 1,2*4,25 |  | 5.1
| w04 2,5*0,85*6 |  | 12.75
| stáv okna 2,5*4,25*6 |  | 63.75
| 2,5*2,62*6 |  | 39.3
632451023 | VYROV POTĚR TL -4CM MC15 PÁS | M2 | 87.8 | 0 | 0
parapety | w01-w04 64,6*0,5 |  | 32.3
atika | viz bednění atiky |  | 55.5
637211411 | OKAPNÍ CHODNÍK Z VIBROLISOVANÉ BETONOVÉ MRAZUVZDORNÉ DLAŽBY | M2 | 38.463 | 0 | 0
odolná proti působení vody a rozmrazovacím látkám, vysoce otěruvzdorná
tryskaná nášlapná vrstva do štěrkového podsypu frakce 16/22 tl 80 mm
0,5*(30,7+20,3+25,925)
637311112 | OKAPNÍ CHODNÍK BETONOVÝ OBRUBNÍK barva šedá | M | 68.926 | 0 | 0
38,463/0,5
| SOUČET |  |  |  | 0
BOURÁNÍ
968062376 | VYB OKEN+KŘ RÁM DŘ ZDVOJ -4M2 | M2 | 12.75 | 0 | 0
W04 | 2,5*0,85*6 |  | 12.75
968062377 | VYB OKEN+KŘ RÁM DŘ ZDVOJ 4M2- | M2 | 10.69 | 0 | 0
W02 | 1,3*4,3 |  | 5.59
W03 | 1,2*4,25 |  | 5.1
968062375 | VYB OKEN+KŘ RÁM DŘ ZDVOJ -2M2 | M2 | 15.39 | 0 | 0
W01 | 0,9*0,9*19 |  | 15.39
979082111 | VNITROSTAV DOPRAVA SUTI DO 10M | T | 5.861 | 0 | 0
979082121 | VNITROSTAV DOPRAVA SUTI ZKD 5M | T | 23.444 | 0 | 0
979088212 | NAKLÁDÁNÍ SUTI | T | 5.861 | 0 | 0
979080000 | ODVOZ SUTI NA SKLÁDKU VCETNE POPLATKU ZA SLOZ | T | 5.861 | 0 | 0
950000000 | LABORATORNI ROZBOR SUTI | KPL | 1 | 0 | 0
| SOUČET |  |  |  | 0
999281211 | PŘESUN HMOT HSV | T | 55.337 | 0 | 0
POVLAKOVÉ KRYTINY STŘECH
712300000 | PROREZANI BOULI+VYOVNANI PODKLADU STAV STRECH | M2 | 514.664 | 0 | 0
vyrovnání přířezy z asfalt pásů, vysušení podkladu
| (29,68+0,12)*10,7+(23,905+0,12)*8,15 |  | 514.664
712391171 | IZOL STŘECH -10° TEXTILIE PODKLAD. | M2 | 571.175 | 0 | 0
514.664
lem K10 | (0,51+0,15)*29,68 |  | 19.589
| (0,51+0,15+0,51+0,795)*0,5*18,79*2 |  | 36.922
712361703 | IZOL STŘECH -10° FOLIE PŘILEPENÁ | M2 | 571.175 | 0 | 0
R412000000 | DODAVKA TEXTILIE Z NETKANYCH POLYPROPYLENOVYCG VLAKEN | M2 | 656.851 | 0 | 0
o plošné hmotnosti 300.gm - 2
R712000000 | DODAVKA FOLIE Z MĚKČENÉHO PVC URČENÁ k mechanickému kotvení | M2 | 656.851 | 0 | 0
vyztužená polyesterovou rohoží
R712000000 | ODRIZNUTI IZOLACE PO OBVODU ATIKY | M | 67.5 | 0 | 0
29,8+18,85*2
998712202 | PŘESUN % POVL KRYTINA OBJEKT V -12M |  | 0 | 0% | 0
R71230000 | ODSTRANENI POVLAKOVE KRYTINY | M2 | 33.75 | 0 | 0
| lem atiky 67,5*0,5 |  | 33.75
| SOUČET |  |  |  | 0
IZOLACE TEPELNÉ
713111125 | IZOLACE TEP STROPŮ VRCHEM lepená | M2 | 102.328 | 0 | 0
514,664*2
R713000000 | DILCE Z PEN POLYSTYRENU SAMOZHASIVEHO TL 100 | M2 | 1048.89 | 0 | 0
| 1029,328*1,02 |  | 1048.89
713131145 | IZOL TEP STĚN LEPENÍM ATIKA | M2 | 46.914 | 0 | 0
atika | (0,15+0,2)*29,68 |  | 10.388
odskok | 0,585*23,905 |  | 13.984
boky pult | (0,15+0,2+0,255+0,2)*0,5*10,64*2 |  | 8.565
| (0,52+0,2+0,795+0,2)*0,5*8,15*2 |  | 13.977
R713000000 | POLYSYTREN EPS 100 STABIL TL 60 MM | M2 | 47.852 | 0 | 0
46,914*1,02
713111125 | IZOLACE TEP STROPŮ VRCHEM hlava atiky | M2 | 39 | 0 | 0
k10 | 0,51*70 |  | 35.7
k17 | 0,3*11 |  | 3.3
R713000000 | EXTRUDOVANY SPADOVY POLYSTYREN TL TL 50-25 MM | M3 | 1.492 | 0 | 0
(0,05+0,025)*0,5*39 *1,02
R713000000 | MONTAZ A DODAVKA ATIK NABEHOVEHO KLINIU | M | 67.26 | 0 | 0
| 29,68+(10,64+8,15)*2 |  | 67.26
R713000000 | MECHANICKE KOTVENI STRESNI SKLADBY S VYTAH ZKOUSKOU | M2 | 511.664 | 0 | 0
998713202 | PŘESUN % TEP IZOLACE OBJEKT V -12M |  | 0 | 0% | 0
| SOUČET |  |  |  | 0
KONSTRUKE TESAŘSKÉ
R762000000 | CELOPLOSNE BEDNENI ATIKY TL 25 MM | M2 | 55.5 | 0 | 0
kotvené do2* latě 30/35 osazené do cem potěru
atika | k 10 0,51*70 |  | 35.7
okapnice | k 15 0,3*55 |  | 16.5
atika | K 17 0,3*11 |  | 3.3
998762201 | PŘESUN HMOT DO 12 M V |  | 0 | 0% | 0
| SOUČET |  |  |  | 0
KONSTRUKCE KLEMPÍŘSKÉ
R76450000 | OPLECHOVÁNÍ PARAPETŮ TIZN RŠ 355 TL 0,7 MM přírodní | M | 66.94 | 0 | 0
| K01 0,96*19 |  | 18.24
| K02 1,36 |  | 1.36
| K03 1,26 |  | 1.26
| K04 2,56*6 |  | 15.36
| K05 2,56*12 |  | 30.72
R764530000 | OPLECHOVÁNÍ TIZN ZDÍ RŠ 830 TL 0,7 MM přírodní | M | 70 | 0 | 0
K10 70
R764453000 | ČELO OKAPNÍHO HRANATÉHO ŽLABU RŠ 370 MM TL 0,7 MM přírodní | KUS | 4 | 0 | 0
K 11 4
R764530000 | OKAPNÍ ŽLAB ČTYŘHRAN TIZN RŠ 370 MM TL 0,7 MM přírodní | M | 55 | 0 | 0
K12 31 + K 14 24
R764000000 | DEŠŤOVÝ SVOD ČTYŘHRAN TIZN RŠ 480 MM TL 0,7 MM přírodní | M | 17.5 | 0 | 0
K 13 17,5 + K 14 24
R764530000 | LEMOVÁNÍ OKAPŮ TIZN RŠ 395 MM TL 0,7 MM přírodní | M | 55 | 0 | 0
K 15 55
R 76400000 | ŽLABOVÝ KOTLÍK ČETYŘHRANNÝ + 4ČELA PRO SVOD 120/120 | KUS | 3 | 0 | 0
K 16 3
R764530000 | OPLECHOVÁNÍ TIZN ZDÍ RŠ 395 TL 0,7 MM přírodní | M | 11 | 0 | 0
K 17 11
998764202 | PŘESUN % KLEMPÍŘ KCE OBJEKT V 12M |  | 0 | 0% | 0
764410850 | DMTŽ OPLECH PARAPETU RŠ -330 | M | 66.94 | 0 | 0
764430840 | DMTŽ OPLECHOVÁNÍ ZDÍ RŠ -500 | M | 11 | 0 | 0
R764000000 | DMTŽ OPLECHOVÁNÍ ZDÍ RŠ 600 - | M | 70 | 0 | 0
764323830 | DMTŽ OPLECH OKAP LEPEN KRYT RŠ 330 | M | 55 | 0 | 0
764352800 | DMTŽ ŽLAB PODOK ČTYŘHRAN ROV RŠ250-30° | M | 55 | 0 | 0
764454804 | DMTŽ TROUBY ČTYŘHRAN ČTVERCOVÉ 120MM | M | 41.58 | 0 | 0
764359820 | DMTŽ KOTLÍK KÓNICKÝ -30° | KUS | 3 | 0 | 0
| SOUČET |  |  |  | 0
KONSTRUKCE TRUHLÁŘSKÉ
R766000000 | MONTAZ PLASTOVYCH VYPLNI OTVORU | M2 | 38.83 | 0 | 0
R766000000 | PLASTOVE OKNO PETIKOMOROVE TřA 900 /900 WO1 | KUS | 19 | 0 | 0
plastový profil PVC prostup tepla max 1,4 W/( m2.K)
barva bílá RAL 9010 tepelně izolační dvojsklo 4-16-4 U= 1,1 W/km2
kování celoobvodové umožňující mikrovetilaci, vnitřní shrnovací žaluzie
R766000000 | PLASTOVE OKNO PETIKOMOROVE A 1300/4300 W02 | KUS | 1 | 0 | 0
plastový profil PVC prostup tepla max 1,4 W/( m2.K)
barva bílá RAL 9010 tepelně izolační dvojsklo 4-16-4 U= 1,1 W/km2
kování celoobvodové umožňující mikrovetilaci, vnitřní shrnovací žaluzie
R766000000 | PLASTOVE OKNO PETIKOMOROVE A 1200/4250 W03 | KUS | 1 | 0 | 0
plastový profil PVC prostup tepla max 1,4 W/( m2.K)
barva bílá RAL 9010 tepelně izolační dvojsklo 4-16-4 U= 1,1 W/km2
kování celoobvodové umožňující mikrovetilaci, vnitřní shrnovací žaluzie
R766000000 | PLASTOVE DVERE PETIKOMOROVE A 2500 /850 W04 | KUS | 6 | 0 | 0
plastový profil PVC prostup tepla max 1,3 W/( m2.K)
barva bílá RAL 9010 tepelně izolační dvojsklo 4-16-4 U= 1,1 W/km2
kování exterier klika interiar panikové kování
R766000000 | MONT+DOD VNITŘNÍ PARAPETY MDF DESKA S FOLII IMITACE DŘEVA | M | 64.6 | 0 | 0
šíře 250 mm+ přesah přes zdivo 25 mm
| P01 0,9*19 |  | 17.1
| P02 1,3 |  | 1.3
| P03 1,2 |  | 1.2
| P04 2,5*6 |  | 15
| P05 2,5*12 |  | 30
998766202 | PŘESUN HMOT DO 12 M V |  | 0 | 0% | 0
R766000000 | DEMONTÁŽ OKENNÍCH PARAPETŮ | M | 64.6 | 0 | 0
| SOUČET |  |  |  | 0
STAVEBNÍ KOVOVÉ KONSTRUKCE
R767000000 | OKA ZACHYTNEHO SYSTEMU Z11 | KUS | 5 | 0 | 0
vývrt do zdiva atiky hl 250 mm,výroba a osazení kotvícího oka,
kruhová broušená tyč D 20 mm žárově zinkovaná, úchyt R 60 mm
zatmelení v oplechování silikonem
R767000000 | DEMONTAZ+MONTAZ OCEL ZEBRIKU výlez na střechu | M | 4 | 0 | 0
R767000000 | NASTAVENI KOTVENI ZEBRIKU 140 MM | KUS | 4 | 0 | 0
R767000000 | DEMONTAZ OKENNICH MRIZI | M2 | 6 | 0 | 0
998767202 | PŘESUN HMOT |  | 0 | 0% | 0
| SOUČET |  |  |  | 0
NÁTĚRY
R78300000 | OBROUŠENÍ A OČIŠTĚNÍ,2*ZÁKLADNÍ NÁTĚR+FINÁLNÍ RAL 9010 | M2 | 4 | 0 | 0
žebřík | 4*0,5*2
MALBY
784455921 | OBNOV 2XDISPERZNI OMYV BÍLÁ M-3,8 | M2 | 216.38 | 0 | 0
1 np | 2,85*(3,6+10+5,7*2+9,9) |  | 99.465
2 np | 3,35*(3,6+10+5,7*2+9,9) |  | 116.915
784455923 | OBNOV 2XDISPERZNI OMYV BÍLÁ M - 8 | M2 | 90.71 | 0 | 0
| 5,5*23,72 |  | 130.46
| 2,5*4,25*6 |  | -63.75
přes 4 m2 | 4*6 |  | 24
| SOUČET |  |  |  | 0
HROMOSVOD
R155000000 | HROMOSVOD demontáž, opravy a prodloužení stáv hromosvodů | KUS | 1 | 0 | 0
DODAVATEL PROVEDE NA ZÁKLADĚ MÍSTNÍ KONTROLY NACENĚNÍ
předpoklad prodloužení každého svodu o 1 0 m
VEDLEJŠÍ ROZPOČTOVÉ NÁKLADY
VYBUDOVÁNÍ,PROVOZ , ÚDRŽBA A ODSTRANĚNÍ ZAŘÍZENÍ STAVENIŠTĚ
| zřízení staveniště- doprava stav buňky a dočasné připojení vody a elektro | KČ | 1 | 0 | 0
nájem buňky, nájem za mobilní wc
poplatky za stavební odběr elektřiny vodné a stočné
zajištěni proti přístupu nepovolaných osob na staveniště
odpojení od energií , naložení a odvoz stav buňky
úklid staveniště
| DOPRAVNÍ VLIVY | KČ | 1 | 0 | 0
| PROVOZNÍ A ÚZEMNÍ VLIVY | KČ | 1 | 0 | 0
náklady na úpravu pozemků , jež nejsou součástí díla, ale budou stavbou dotčeny
uvede zhotovitel beprodleně do původního stavu, náklady na zajištění opatření
k dočasné ochraně vzrostlých dřevin
| SOUČET |  |  |  | 0
OSTATNÍ NÁKLADY
| VYREGULOVÁNÍ OTOPNÉ SOUSTAVY | KČ | 1 | 0 | 0
| ZKOUŠKY A REVIZE | KČ | 1 | 0 | 0
náklady na zajištění všech nezbytných akoušek a atestů dle ČSN
a případně jiných právních předpisů platných v době provádění díla
kterými bude prokázáno dosažení předepsané kvality a předepsaných
parametrů díla
| FOTODOKUMENTACE PROVÁDĚNÉHO DÍLA | KČ | 1 | 0 | 0
náklady na zajištění průběžné fotodokumentace provádění díla
zhotovitel zajistí a předá objednateli průběžnou fotodokumentaci
realizace díla v digitálním vyhotovení, zejména části stavby a konstrukce
před jejich zakrytím
| KOORDINAČNÍ A KOMPLETAČNÍ ČINNOST | KČ | 1 | 0 | 0
náklady na zajištění koordinační činnost subdodavatelů zhotovitele
zajištění a provedneí všech nezbytných opatření organizačního
a stavebně technologického charakteru k řádnému provedení díla
předání všech podkladů o dokončené stavbě
| PROJEKT SKUTEČNÉHO PROVEDENÍ STAVBY | KČ | 1 | 0 | 0
| SOUČET |  |  |  | 0