## A_Obvodove kce
ZNAČKA | NÁZEV KONSTRUKCE, UMÍSTĚNÍ | ROZPIS VRSTEV KONSTRUKCE, TECHNICKÉ PARAMETRY | TL. VRSTVY [mm] | λ [W·m-2·K-1] | λ
SKLADBY OBVODOVÝCH KONSTRUKCÍ - OBJEKT C - SO03
OP01 | ZATEPLENÁ OBVODOVÁ STĚNA | STÁVAJÍCÍ OBVODOVÁ KONSTRUKCE
· Stávající vápenocementová omítka
· Stávající zdivo tl. 500 mm – zdivo z cihel CDM na maltu vápenocementovou M 100
· Stávající vápenocementová omítka
+
|  | · Vodou ředitelný disperzní penetrační nátěr pod lepící a stěrkovou hmotu |  |  | 0.042
· Jednosložková lepící a stěrková hmota na bázi cementu
|  | · Desky z expandovaného pěnového polystyrenu, napětí v tlaku při 10% deformaci > 70 kPa, EPS 70 F | 140 |  | 1.58
· Jednosložková lepící a stěrková hmota na bázi cementu s výztužnou vrstvou ze skleněné síťoviny
· Univerzální probarvený disperzní penetrační nátěr pod tenkovrstvou omítku
· Dekorativní tenkovrstvá silikonová omítka na bázi silikonových pryskyřic pro exteriér a interiér
s rýhovanou nebo zatíranou strukturou, zrnitosti Z10, Z15, Z20, Z30 ( PŘESNÝ ODSTÍN A ZRNITOST BUDE SPECIFIKOVÁNA PŘÍMO PO VÝBĚRU PŘESNÉHO FASÁDNÍHO ODSTÍNU)
|  | CELKEM (MM) | 150
U [W·m-2·K-1]
doporučená hodnota ČSN 73 0540-2 - UN [W·m-2·K-1]
ostění oken budou zateplena kontaktním zateplovacím systémem, extrudovaný polystyrénem tl. 20 mm (EPS P popř.XPS)
+
· Jednosložková lepící a stěrková hmota na bázi cementu s výztužnou vrstvou ze skleněné síťoviny
· Univerzální probarvený disperzní penetrační nátěr pod tenkovrstvou omítku
· Dekorativní tenkovrstvá silikonová omítka na bázi silikonových pryskyřic pro exteriér a interiér
s rýhovanou nebo zatíranou strukturou, zrnitosti Z10, Z15, Z20, Z30 ( PŘESNÝ ODSTÍN A ZRNITOST BUDE SPECIFIKOVÁNA PŘÍMO PO VÝBĚRU PŘESNÉHO FASÁDNÍHO ODSTÍNU)
|  | CELKEM (MM) | cca 30
U [W·m-2·K-1]
OP02 | ZATEPLENÁ OBVODOVÁ STĚNA | STÁVAJÍCÍ OBVODOVÁ KONSTRUKCE
| (sokl od úrovně 300 mm nad te- | · Stávající vápenocementová omítka
| rénem a níž směrem do 1.PP) | · Stávající zdivo tl. 500 mm – zdivo z cihel CDM na maltu vápenocementovou M 100
| tz. anglické dvorky….. | · Stávající vápenocementová omítka
+
· Vodou ředitelný disperzní penetrační nátěr pod lepící a stěrkovou hmotu
· Jednosložková lepící a stěrková hmota na bázi cementu
|  | · Desky z pěnového, samozhášivého a stabilizovaného polystyrenu vypěněného do formy EPS P, napětí v tlaku při 10% deformaci > 150 kPa, deklarovaná hodnota součinitele tepelné vodivosti 0,035 W.m-1.K tl. 130 mm | 120
(s perimetrickou izolační deskou)
· Jednosložková lepící a stěrková hmota na bázi cementu s výztužnou vrstvou ze skleněné síťoviny
· Univerzální probarvený disperzní penetrační nátěr pod tenkovrstvou omítku
· Dekorativní tenkovrstvá silikonová omítka na bázi silikonových pryskyřic pro exteriér a interiér
s rýhovanou nebo zatíranou strukturou, zrnitosti Z10, Z15, Z20, Z30 (v případě, že bude použit systém více jak 300 mm nad terén
· spodní část - vždy sokl 300 mm nad terén - Marmolit - tz. dekorativní omítka na bázi pryskyřic se systémovou penetrací
|  | CELKEM (MM) | 130
U [W·m-2·K-1]
OP03 | DOZDĚNÍ ATIK
(z důvodu zvýšení atiky
| objektu F) | Oplechování - titanzinkový plech tl.0,7 mm, barva přírodní
|  | 2 * hydroizolační pás z asfaltu modifikovaného SBS se skleněnou vložkou tl. 4 mm | 8
· Desky z pěnového, samozhášivého a stabilizovaného polystyrenu vypěněného do formy EPS P, napětí v tlaku při 10% deformaci
|  | > 150 kPa, deklarovaná hodnota součinitele tepelné vodivosti 0,035 W.m-1.K tl. 50 - 60 mm | 50
· Jednosložková lepící a stěrková hmota na bázi cementu
· Vodou ředitelný disperzní penetrační nátěr pod lepící a stěrkovou hmotu
+
|  | betonové tvárnice ztraceného bednění - dutinové zdící tvarovky z prostého vibrolisovaného betonu 150x250x500 mm | 150
+
· Vodou ředitelný disperzní penetrační nátěr pod lepící a stěrkovou hmotu
· Jednosložková lepící a stěrková hmota na bázi cementu
|  | · Desky z expandovaného pěnového polystyrenu, napětí v tlaku při 10% deformaci > 70 kPa, EPS 70 F | 140
· Jednosložková lepící a stěrková hmota na bázi cementu s výztužnou vrstvou ze skleněné síťoviny
· Univerzální probarvený disperzní penetrační nátěr pod tenkovrstvou omítku
· Dekorativní tenkovrstvá silikonová omítka na bázi silikonových pryskyřic pro exteriér a interiér
s rýhovanou nebo zatíranou strukturou, zrnitosti Z10, Z15, Z20, Z30 ( PŘESNÝ ODSTÍN A ZRNITOST BUDE SPECIFIKOVÁNA PŘÍMO PO VÝBĚRU PŘESNÉHO FASÁDNÍHO ODSTÍNU)
|  | CELKEM (MM) | 350
U [W·m-2·K-1]

## R_Strechy
ZNAČKA | NÁZEV KONSTRUKCE, UMÍSTĚNÍ | ROZPIS VRSTEV KONSTRUKCE, TECHNICKÉ PARAMETRY | TL. VRSTVY [mm] | λ [W·m-2·K-1] | λ
STŘECHY - OBJEKT C - SO 03
R1 | STŘECHA PLOCHÁ NAD 3. NP
NAVRHOVANÉ VRSTVY
· násyp kačírek frakce 16/32
· Textilie z netkaných polypropylenových vláken o plošné hmotnosti 300 g.m-2
· Folie z měkčeného PVC určená k přitížení k mechanickému kotvení a do vegetačních střech, vyztužená skleněnou rohoží tl. 1,5 mm
· Textilie z netkaných polypropylenových vláken o plošné hmotnosti 300 g.m-2
|  | · Dílce z pěnového, samozhášivého a stabilizovaného polystyrenu, napětí polystyrenu v tlaku při 10%deformaci > 100 kPa EPS 100 S tl. 2*120(ve dvou vrstvách pokládaných vzájemně na vazbu, | 240
montážně fixovat k podkladu mechanickým kotvením)
· Geotextilie z netkaných polypropylenových vláken o plošné hmotnosti 500 g.m-2 (pouze v případě, že by jako podkladní vrstva byla fólie z měkčeného PVC)
· Vyrovnání podkladu dle rozsahu nerovností (např. vylití prohlubní rozehřátým asfaltem nebo směsírozehřátého asfaltu a expandovaného kameniva, vyrovnání přířezy asfaltového pásu), prořezání,
vysušení a následné vyspravení boulí v původní hydroizolaci
STÁVAJÍCÍ VRSTVY
· ???????PVC fólie??????
· Souvrství pásů z oxidovaného asfaltu
· Pórobetonové tvárnice
· Škvárový násyp
· Železobetonové stropní panely
· Vnitřní vápenocementová omítka
|  | CELKEM | 250-260
U [W·m-2·K-1]
V případě, že by jako stávající finální vrstva byla použita fólie z měkčeného PVC u stávající skladby bude použita jako
separační vrstva geotextilie z netkaných polypropylenových vláken o plošné hmotnosti 500 g.m-2 mezi stávající a navrhovanou skladbu
http://www.podlozkypoddlazbu.nanamesti.cz
0

## B_Podkladni kce
ZNAČKA | NÁZEV KONSTRUKCE, UMÍSTĚNÍ | ROZPIS VRSTEV KONSTRUKCE, TECHNICKÉ PARAMETRY | TL. VRSTVY [mm] | λ [W·m-2·K-1] | λ
VNĚJŠÍ KONSTRUKCE - OBJEKT SO 03 - C
P01 | OKAPOVÝ CHODNÍČEK
okolo celého objektu SO03 - C
|  | · vibrolisovaná dvouvrstvá betonová dlažba, mrazuvzdorná, odolná proti působení vody a chemickým rozmrazovacím látkám, vysoce otěruvzdorná tryskaná nášlapná vrstva | 50
|  | · štěrkový podsyp kamenná drť frakce 4-8mm | 80 -100
· stávající rostlý terén/štěrkové podloží
|  | CELKEM | 130-150