## SO_04_D_Rekapitulace
STAVEBNÍ ÚPRAVY STÁVAJÍCÍHO OBJEKTU Střední průmyslová škola,střední odborná škola a střední odborné učiliště Nové Město nad Metují
REKAPITULACE
Popis | Cena
SO_04: Stavební objekt D
H: Oddíly prací HSV | 0
001: Zemní práce
006: Úpravy povrchů
094: Lešení
096: Bourání
099: Přesun hmot HSV
P: Oddíly prací PSV | 0
712: Povlakové krytiny
713: Izolace tepelné
763: Konstrukce montované
764: Konstrukce klempířské
765: Střešní krytiny tvrdé
766.1: Výplně otvorů
767: Konstrukce zámečnické
784: Malby
VN a ON: Vedlejší a ostatní náklady | 0
VN: Vedlejší náklady | 0
ON: Ostatní náklady | 0
Celkem (bez DPH) | 0

## SO_04_D
STAVEBNÍ ÚPRAVY STÁVAJÍCÍHO OBJEKTU
Střední průmyslová škola,střední odborná škola a střední odborné učiliště Nové Město nad Metují
Poř. | Kód | Popis | MJ | Výměra bez ztr. | Jedn. cena | Cena
|  | SO 04 - OBJEKT D |  |  |  | 0
|  | H: Oddíly prací HSV |  |  |  | 0
|  | 001: Zemní práce |  |  |  | 0
1 | R12220700 | RUČNÍ ODKOP PRO OKAPOVÝ CHODNÍK | M3 | 3.66 |  | 0
|  | (1,05+27,10+0,50*2+4,80+3,00+4,55+0,30+1,00+6,00)*0,50*0,15 |  | 3.66
2 | 167101101 | Nakládání výkopku z hornin tř. 1 až 4 do 100 m3 | m3 | 3.66 |  | 0
3 | 162701105 | Vodorovné přemístění výkopku/sypaniny z horniny tř. 1 až 4 na skládku | m3 | 3.66 |  | 0
4 | 171201201 | Uložení sypaniny na skládky | m3 | 3.66 |  | 0
5 | 171201211 | Poplatek za uložení odpadu ze sypaniny na skládce (skládkovné) | t | 7.32 |  | 0
|  | 3,66*2,00 |  | 7.32
|  | 006: Úpravy povrchů |  |  |  | 0
1 | 622903110 | Mytí s odmaštěním vnějších omítek stupně složitosti 1 a 2 tlakovou vodou - fasáda | m2 | 788.4076 |  | 0
|  | dům |  | 0
|  | ulice |  | 0
|  | 27,10*10,00+10,80*2,00+1,80*1,50/2*2 |  | 295.3
|  | dvůr |  | 0
|  | 27,10*10,00+9,50*4,00 |  | 309
|  | štíty |  | 0
|  | 12,50*2,00+1,05*10,00 |  | 35.5
|  | 12,50*10,00+3,00*2*4,00 |  | 149
0
|  | otvory |  | 0
|  | -(1,80*2,10*17 +0,60*1,80*3) |  | -67.5
|  | -(1,20*2,10*2+1,80*1,80*7) |  | -27.72
|  | -(1,20*1,80*4+1,80*1,203) |  | -10.8054
|  | -(1,80*0,90+(1,19*1,20+1,20*0,525)*2) |  | -5.736
|  | -(2,37*0,90*3+1,20*0,60*2) |  | -7.839
|  | -(1,80*0,60*5+0,60*2,38*2) |  | -8.256
|  | ostění |  | 0
|  | ((1,80+2,10)*2*17 +(0,60+1,80)*2*3)*0,40 |  | 58.8
|  | ((1,20+2,10)*2+(1,80+1,80)*2*7)*0,40 |  | 22.8
|  | ((1,20+1,80)*2*4+(1,80+1,23)*2)*0,40 |  | 12.024
|  | ((1,80+0,9)*2+(1,19+1,2+1,2+0,525)*2*2)*0,40 |  | 8.744
|  | ((2,37+0,9)*2*3+(1,2+0,6)*2*2)*0,40 |  | 10.728
|  | ((1,8+0,6)*2*5+(0,6+2,38)*2*2)*0,40 |  | 14.368
2 | 622903110 | Mytí s odmaštěním vnějších omítek stupně složitosti 1 a 2 tlakovou vodou - sokl, skladba OP 2 | m2 | 154.8489 |  | 0
|  | sokl |  | 0
|  | do ulice; 64,02 |  | 64.02
|  | dvůr; 15,00+21,60 |  | 36.6
|  | štíty; 1,90+33,50+4,40*2+7,90 |  | 52.1
|  | otvory |  | 0
|  | -(2*1,44*2+2*1,41) |  | -8.58
|  | -2,04*0,56*2 |  | -2.2848
|  | -1,43*1,07 |  | -1.5301
|  | -1,57*0,80 |  | -1.256
|  | -1,49*1,36 |  | -2.0264
|  | -0,96*2,13 |  | -2.0448
|  | -(0,905*1,99+2,40*1,15) |  | -4.561
|  | ostění |  | 0
|  | ((2,00+1,44)*2*2+(2,00+1,41)*2)*0,40 |  | 8.232
|  | (2,04+0,56)*2*2*0,40 |  | 4.16
|  | (1,43+1,07)*2*0,40 |  | 2
|  | (1,57+0,80)*2*0,40 |  | 1.896
|  | (1,49+2*1,36)*0,40 |  | 1.684
|  | (2*2,13+0,96)*0,40 |  | 2.088
|  | ((0,95+2*1,99)+(2*2,4+1,15))*0,40 |  | 4.352
|  | = |  | 154.8489
3 | 985131311 | Ruční dočištění ploch stěn, rubu kleneb a podlah ocelových kartáči - sokl, skladba OP 2 | m2 | 154.849 |  | 0
4 | 622325102 | Oprava vnější vápenné nebo vápenocementové hladké omítky složitosti 1 stěn v rozsahu do 30% | m2 | 660.9436 |  | 0
|  | dům |  | 0
|  | ulice |  | 0
|  | 27,10*10,00+10,80*2,00+1,80*1,50/2*2 |  | 295.3
|  | dvůr |  | 0
|  | 27,10*10,00+9,50*4,00 |  | 309
|  | štíty |  | 0
|  | 12,50*2,00+1,05*10,00 |  | 35.5
|  | 12,50*10,00+3,00*2*4,00 |  | 149
|  | otvory |  | 0
|  | -(1,80*2,10*17 +0,60*1,80*3) |  | -67.5
|  | -(1,20*2,10*2+1,80*1,80*7) |  | -27.72
|  | -(1,20*1,80*4+1,80*1,203) |  | -10.8054
|  | -(1,80*0,90+(1,19*1,20+1,20*0,525)*2) |  | -5.736
|  | -(2,37*0,90*3+1,20*0,60*2) |  | -7.839
|  | -(1,80*0,60*5+0,60*2,38*2) |  | -8.256
5 | 612425931 | Omítka vápenná štuková vnitřního ostění okenního nebo dveřního | m2 | 127.464 |  | 0
|  | ostění |  | 0
|  | ((1,80+2,10)*2*17 +(0,60+1,80)*2*3)*0,40 |  | 58.8
|  | ((1,20+2,10)*2+(1,80+1,80)*2*7)*0,40 |  | 22.8
|  | ((1,20+1,80)*2*4+(1,80+1,23)*2)*0,40 |  | 12.024
|  | ((1,80+0,9)*2+(1,19+1,2+1,2+0,525)*2*2)*0,40 |  | 8.744
|  | ((2,37+0,9)*2*3+(1,2+0,6)*2*2)*0,40 |  | 10.728
|  | ((1,8+0,6)*2*5+(0,6+2,38)*2*2)*0,40 |  | 14.368
6 | 622711124 | KZS stěn budov pod omítku deskami z polystyrénu EPS tl 140 mm s hmoždinkami s plastovým trnem - skladba OP 1 penetrace podkladu disperzním vodou ředitelným nátěrem,desky z expandovaného pěnového polystyrenu tl 140 mm,napětí v tlaku při 10% deformaci 70 kPa , kotveno hmoždinkami s výtahovou zkouškou,lepené jednosložkovou stěrkovou hmotou na bázi cementu,povrch jednosložková lepící hmota na bázi cementu s výztužnou vrstvou skleněné síťoviny | m2 | 660.944 |  | 0
7 | 622731212 | KZS vnějšího ostění hloubky špalet do 200 mm deskami z polystyrénu XPS tl 20 mm penetrace podkladu disperzním vodou ředitelným nátěrem, desky z extrudovaného polystyrenu tl 20 mm, jednosložková lepící hmota na bázi cementu s výztužnou vrstvou skleněné síťoviny | m | 318.66 |  | 0
|  | ((1,80+2,10)*2*17 +(0,60+1,80)*2*3) |  | 147
|  | ((1,20+2,10)*2+(1,80+1,80)*2*7) |  | 57
|  | ((1,20+1,80)*2*4+(1,80+1,23)*2) |  | 30.06
|  | ((1,80+0,9)*2+(1,19+1,2+1,2+0,525)*2*2) |  | 21.86
|  | ((2,37+0,9)*2*3+(1,2+0,6)*2*2) |  | 26.82
|  | ((1,8+0,6)*2*5+(0,6+2,38)*2*2) |  | 35.92
8 | 622739000 | Kontaktní zateplovací systém římsy z pěnového, samozhášivého a stabilizovaného polystyrenu tl. 50 mm - vypěněn do formy EPS P, napětí v tlaku při 10% deformaci > 150 kPa / na jednosložkovou lepící a stěrkovou hmotu na bázi cementu s výztužnou vrstvou ze skleněné síťoviny - součinitel tepelné vodivosti 0,035 W.m-1.K, skladba OP 3 | m | 80.4 |  | 0
|  | (27,10+0,15*2+12,50+0,15*2)*2 |  | 80.4
9 | 622751324 | KZS lišta zakládací soklová Al tl 1 mm šířky 143 mm | m | 63.55 |  | 0
|  | 1,05+27,10+12,50+3,00+1,35+5,80+12,75 |  | 63.55
10 | 622752221 | KZS lišta rohová stěnová Al s tkaninou 10/10 mm | m | 374.66 |  | 0
|  | dle špalet; 318,66 |  | 318.66
|  | rohy |  | 0
|  | 10,00*4,00+2,00*2+4,00*3 |  | 56
11 | 622531021 | Tenkovrstvá silikonová zrnitá omítka tl. 2,0 mm včetně penetrace vnějších stěn, dekorativní - skladba OP 1 na bázi silikonových pryskyřic s rýhovanou nebo zatíranou struktrou zrnitosti Z10, Z15, Z20, Z30 na podklad probarvený penetrační nátěr pod tenkovrstvou omítku | m2 | 788.408 |  | 0
12 | 317230001 | Vyspravení říms nezateplených pod oplechování | m | 155.8 |  | 0
|  | (27,10+0,15*2+12,50+0,15*2)*2*2-9,80+2,40*2 |  | 155.8
0
13 | 622481118 | Potažení vnějších stěn sklovláknitým pletivem vtlačením do tmele - kolem oken | m2 | 78.292 |  | 0
|  | ((1,80+2,10)*2*17 +(0,60+1,80)*2*3)*0,20+0,50*0,20*(17*4+3*4) |  | 37.4
|  | ((1,20+2,10)*2+(1,80+1,80)*7)*0,20+0,50*0,20*(2+7)*4 |  | 9.96
|  | ((1,20+1,80)*2*4+(1,80+1,23)*2)*0,20+0,50*0,20*(4+1)*4 |  | 8.012
|  | ((1,80+0,9)*2+(1,19+1,2+1,2+0,525)*2*2)*0,20+0,50*0,20*3*4 |  | 5.572
|  | ((2,37+0,9)*2*3+(1,2+0,6)*2*2)*0,20+0,50*0,20*5*4 |  | 7.364
|  | ((1,8+0,6)*2*5+(0,6+2,38)*2*2)*0,20+0,50*0,20*7*4 |  | 9.984
14 | 632451023 | Vyrovnávací potěr tl do 40 mm z MC 15 provedený v pásu | m2 | 47.454 |  | 0
|  | 0,60*(1,80*17+0,60*3+1,20+1,80*7+1,20*4+1,80+1,80+(1,19+1,20)*2) |  | 35.628
|  | 0,60*(2,37*3+1,20*2+1,80*5+0,60*2) |  | 11.826
15 | 637211411 | Okapový chodník z betonových zámkových dlaždic tl 60 mm do kameniva - odolná proti působení vody a rozmrazovacím látkám, vysoce otěruvzdorná tryskaná nášlapná vrstva / do štěrkového podsypu frakce 16/22 tl 80 mm | m2 | 24.4 |  | 0
|  | (1,05+27,10+0,50*2+4,80+3,00+4,55+0,30+1,00+6,00)*0,50 |  | 24.4
16 | 637311112 | Okapový chodník z betonových obrubníků stojatých - barva šedá | m | 49.8 |  | 0
|  | (1,05+0,50+27,10+0,50*2+4,80+3,00+4,55+0,50+0,30+1,00+6,00) |  | 49.8
17 | 621211000 | Kontaktního zateplení podhledů z polystyrénových desek tl 100 mm - penetrační nátěr pod lepící a stěrkovou hmotu, jednoslož. lepící a stěrková hmota na bázi cementu / desky EPS, napětí v tlaku při 10% deformaci > 70 kPa tl.100 mm EPS 70F - jednosložková lepící a stěrková hmota na bázi cementu s výztužnou vrstvou ze skleněné síťoviny | m2 | 275.99 |  | 0
|  | 3.NP |  | 0
|  | 6,70*(7,65+9,75+7,75) |  | 168.505
|  | 4,15*25,90 |  | 107.485
|  | 094: Lešení |  |  |  | 0
1 | 941941031 | MTŽ LEŠENÍ 1 ŘAD S PODL S1M H10M | M2 | 999.72 |  | 0
|  | dům |  | 0
|  | ulice |  | 0
|  | 27,10*10,00+10,80*2,00+1,80*1,50/2*2 |  | 295.3
|  | dvůr |  | 0
|  | 27,10*10,00+9,50*4,00 |  | 309
|  | štíty |  | 0
|  | 12,50*2,00+1,05*10,00 |  | 35.5
|  | 12,50*10,00+3,00*2*4,00 |  | 149
|  | . |  | 0
|  | sokl |  | 0
|  | do ulice; 64,02 |  | 64.02
|  | dvůr; 15,00+21,60 |  | 36.6
|  | štíty; 1,90+33,50+4,40*2+7,90 |  | 52.1
|  | . |  | 0
|  | rohy |  | 0
|  | 1,20*(11,30+12,50 +13,20+11,50) |  | 58.2
2 | 941941191 | PŘÍPL ZKD MĚS POUŽ LEŠ K CENĚ 1031 odhad 2 měsíce | M2 | 1999.44 |  | 0
|  | 999,72*2 |  | 1999.44
3 | 941941831 | DMTŽ LEŠENÍ 1 ŘAD S PODL Š1M H 10M | M2 | 999.72 |  | 0
4 | 944951111 | MONTÁŽ OCHRANNÉ SÍTĚ | M2 | 999.72 |  | 0
5 | 944951211 | PŘÍPLATEK ZA POUŽITÍ za každý den | M2 | 59983.2 |  | 0
|  | 999,72*30*2 |  | 59983.2
6 | 944511811 | Demontáž ochranné sítě z textilie z umělých vláken | m2 | 999.72 |  | 0
|  | 096: Bourání |  |  |  | 0
1 | 978015341 | Otlučení vnější vápenné nebo vápenocementové vnější omítky stupně členitosti 1 a 2 rozsahu do 30% | m2 | 788.408 |  | 0
|  | dle omytí; 788,408 |  | 788.408
2 | 968062376 | Vybourání dřevěných rámů oken zdvojených včetně křídel pl do 4 m2 | m2 | 119.7908 |  | 0
|  | 1,80*2,10*17 |  | 64.26
|  | 1,20*2,10*2+1,80*1,80*7 |  | 27.72
|  | 1,20*1,80*4+1,80*1,203 |  | 10.8054
|  | 2,37*0,90*3 |  | 6.399
|  | 2,00*1,44*2+2,00*1,41 |  | 8.58
|  | 1,49*1,36 |  | 2.0264
3 | 968062375 | Vybourání dřevěných rámů oken zdvojených včetně křídel pl do 2 m2 | m2 | 23.7429 |  | 0
|  | 0,60*1,80*3+1,80*0,90 |  | 4.86
|  | (1,19*1,20+1,20*0,525)*2 |  | 4.116
|  | 1,20*0,60*2 |  | 1.44
|  | (1,80*0,60*5+0,60*2,38*2) |  | 8.256
|  | 2,04*0,56*2 |  | 2.2848
|  | 1,43*1,07 |  | 1.5301
|  | 1,57*0,80 |  | 1.256
4 | 968072456 | Vybourání kovových dveřních zárubní pl přes 2 m2 | m2 | 6.6057 |  | 0
|  | 0,96*2,13+0,905*1,99+2,40*1,15 |  | 6.6057
5 | 978012191 | Otlučení vnitřní vápenné nebo vápenocementové omítky stropů rákosových v rozsahu do 100 % | m2 | 450.81 |  | 0
|  | 28,40*2,40*2+9,80*2,40*2+5,00*2 |  | 193.36
|  | 9,50*27,10 |  | 257.45
6 | 762841811 | Demontáž podbíjení obkladů stropů a střech sklonu do 60° z hrubých prken tl do 35 mm | m2 | 450.81 |  | 0
7 | 712300800 | Odstranění souvrství na ploché střeše | m2 | 23 |  | 0
8 | 764430800 | Demontáž oplechování | m | 380.58 |  | 0
9 | 979082111 | Vnitrostaveništní vodorovná doprava suti a vybouraných hmot do 10 m | t | 48.2221 |  | 0
10 | 979082121 | Vnitrostaveništní vodorovná doprava suti a vybouraných hmot ZKD 5 m přes 10 m | t | 192.088 |  | 0
|  | 48,022*4 |  | 192.088
11 | 979088212 | Nakládání suti a vybouraných hmot | t | 48.2221 |  | 0
12 | 979080000 | ODVOZ SUTI NA SKLÁDKU VCETNE POPLATKU ZA SLOZ | T | 48.222 |  | 0
13 | 950000000 | LABORATORNI ROZBOR SUTI | KPL | 1 |  | 0
14 | 7650000001 | Stržení stávající krytiny (eternitu) s bedněním včetně likvidace ve zvláštním režimu | m2 | 517.3344 |  | 0
|  | 28,40*13,80*1,32 |  | 517.3344
|  | 099: Přesun hmot HSV |  |  |  | 0
1 | 999281211 | Přesun hmot pro opravy a údržbu vnějších plášťů budov v do 25 m | t | 56.4717 |  | 0
|  | P: Oddíly prací PSV |  |  |  | 0
|  | 712: Povlakové krytiny |  |  |  | 0
1 | 712341001 | Povlakové krytiny střech pásy přitavením v plné ploše - hydroizolační pás z asfaltu modifikovaného SBS s PES vložkou a minerálním posypem tl. 4 mm / dodávka a montáž | m2 | 22 |  | 0
2 | 712330001 | Provedení povlakové krytiny střech z podkladní vrstvy pásy na sucho samolepící - hydroizolační pás z asfaltu modifikovaného SBS se skleněnou vložkou tl 4 mm / dodávka a montáž | m2 | 44 |  | 0
|  | 22,00*2 |  | 44
3 | 998712203 | Přesun hmot procentní pro krytiny povlakové v objektech v do 24 m | % | 0 |  | 0
|  | 713: Izolace tepelné |  |  |  | 0
1 | 713140001 | Tepelná izolace střech plochých lepené - spádové klíny z expandovaného polystyrénu lepené(kotvené) k podkladu, tloušťka 0-45mm / dodávka a montáž | m2 | 22 |  | 0
2 | 71314002 | Tepelná izolace střech plochých lepená - tepelná izolace z expandovaného polystyrénu, pevnost v tlaku při 10% deformaci 0,15 MPa tl. 160 mm / dodávka a montáž | m2 | 22 |  | 0
3 | 713150001 | Pásy ze skleněných vláken umístěné mezi krokve, tepeně izolační vrstva tl. 160 mm - dodávka a montáž | m2 | 450.81 |  | 0
|  | 28,40*2,40*2+9,80*2,40*2+5,00*2 |  | 193.36
|  | 9,50*27,10 |  | 257.45
4 | 713150002 | Desky na bázi polyiskyanurátu (PIR), tepelně izolační vrstva tl, 80 mm - dodávka a montáž | m2 | 193.36 |  | 0
|  | 28,40*2,40*2+9,80*2,40*2+5,00*2 |  | 193.36
5 | 765191001 | Fólie lehkého typu s hliníkovou vrstvou, spojkami přisponkována k deskám PIR - dodávka a montáž | m2 | 450.81 |  | 0
6 | 713150003 | Pásy ze skleněných vláken tepeně izolační vrstva tl. 60 mm - umístěné mezi přídavnou dřevěnou konstrukci / dodávka a montáž | m2 | 257.45 |  | 0
7 | 998713203 | Přesun hmot procentní pro izolace tepelné v objektech v do 24 m | % | 0 |  | 0
|  | 763: Konstrukce montované |  |  |  | 0
1 | 763161721 | SDK podkroví deska 1x protipožární 12,5 bez TI dvouvrstvá spodní kce profil CD+UD REI 30 | m2 | 450.81 |  | 0
|  | 28,40*2,40*2+9,80*2,40*2+5,00*2 |  | 193.36
|  | 9,50*27,10 |  | 257.45
2 | 763131714 | SDK podhled základní penetrační nátěr | m2 | 450.81 |  | 0
3 | 998763403 | Přesun hmot procentní pro sádrokartonové konstrukce v objektech v do 24 m | % | 0 |  | 0
|  | 764: Konstrukce klempířské |  |  |  | 0
Bližší specifikace viz tabulky výrobků, pokud není uvedeno jinak jednotková cena zahrnuje dodávku i montáž.
1 | K01 | oplechování parapetu okna, , materiál titanzinkový plech, tl. 0,7 mm, barva přírodní, rš 355 mm, d. 1800 mm | kus | 17 |  | 0
2. | K02 | oplechování parapetu okna, , materiál titanzinkový plech, tl. 0,7 mm, barva přírodní, rš 355 mm, d. 600 mm | kus | 3 |  | 0
3. | K03 | oplechování parapetu okna, , materiál titanzinkový plech, tl. 0,7 mm, barva přírodní, rš 355 mm, d. 1200 mm | kus | 2 |  | 0
4. | K04 | oplechování parapetu okna, , materiál titanzinkový plech, tl. 0,7 mm, barva přírodní, rš 355 mm, d. 1800 mm | kus | 7 |  | 0
5. | K05 | oplechování parapetu okna, , materiál titanzinkový plech, tl. 0,7 mm, barva přírodní, rš 355 mm, d. 1200 mm | kus | 4 |  | 0
6. | K06 | oplechování parapetu okna, , materiál titanzinkový plech, tl. 0,7 mm, barva přírodní, rš 355 mm, d. 1800 mm | kus | 1 |  | 0
7. | K07 | oplechování parapetu okna, , materiál titanzinkový plech, tl. 0,7 mm, barva přírodní, rš 355 mm, d. 1800 mm | kus | 1 |  | 0
2 | K08 | oplechování parapetu dvou sad oken, , materiál titanzinkový plech, tl. 0,7 mm, barva přírodní, rš 355 mm, d. 1200 mm | kus | 2 |  | 0
8 | K09 | oplechování parapetu okna, , materiál titanzinkový plech, tl. 0,7 mm, barva přírodní, rš 355 mm, d. 2370 mm | kus | 3 |  | 0
9 | K10 | oplechování parapetu okna, , materiál titanzinkový plech, tl. 0,7 mm, barva přírodní, rš 355 mm, d. 1200 mm | kus | 2 |  | 0
10 | K11 | oplechování parapetu okna, , materiál titanzinkový plech, tl. 0,7 mm, barva přírodní, rš 355 mm, d. 1800 mm | kus | 5 |  | 0
11 | K12 | oplechování parapetu okna, , materiál titanzinkový plech, tl. 0,7 mm, barva přírodní, rš 355 mm, d. 2380 mm | kus | 2 |  | 0
12 | K13 | oplechování parapetu okna, , materiál titanzinkový plech, tl. 0,7 mm, barva přírodní, rš 355 mm, d. 2000 mm | kus | 2 |  | 0
1 | K14 | oplechování parapetu okna, , materiál titanzinkový plech, tl. 0,7 mm, barva přírodní, rš 355 mm, d. 2000 mm | kus | 1 |  | 0
3 | K15 | oplechování parapetu okna, , materiál titanzinkový plech, tl. 0,7 mm, barva přírodní, rš 355 mm, d. 590 mm | kus | 1 |  | 0
2 | K16 | oplechování parapetu okna, , materiál titanzinkový plech, tl. 0,7 mm, barva přírodní, rš 355 mm, d. 2040 mm | kus | 2 |  | 0
3 | K17 | oplechování parapetu okna, , materiál titanzinkový plech, tl. 0,7 mm, barva přírodní, rš 355 mm, d. 1430 mm | kus | 1 |  | 0
4 | K20 | oplechování římsy v 1.NP, materiál titanzinkový plech, tl. 0,7 mm, barva přírodní, rš 295 mm | bm | 63.5 |  | 0
5 | K21 | oplechování parapetu okna, , materiál titanzinkový plech, tl. 0,7 mm, barva přírodní, rš 355 mm, d. 800 mm | kus | 1 |  | 0
6 | K21A | oplechování říms, materiál titanzinkový plech, tl. 0,7 mm, barva přírodní, rš 295 mm | bm | 79.5 |  | 0
7 | K22 | okapní žlab průměrz 150 mm, materiál titanzinkový plech, tl. 0,7 mm, barva přírodní, rš 188 mm | bm | 56 |  | 0
4 | K23 | svod dešťové kanalizace svislé vody průměr 100 mm, materiál titanzinkový plech, tl. 0,7 mm, barva přírodní, rš 314 mm- ale stávající | bm | 70 |  | 0
8 | K24 | oplechování úžlabí střechy, materiál titanzinkový plech, tl. 0,7 mm, barva přírodní, rš 500 mm- ale stávající | bm | 16 |  | 0
9 | 998764203 | Přesun hmot procentní pro konstrukce klempířské v objektech v do 24 m | % | 0 |  | 0
|  | 765: Střešní krytiny tvrdé |  |  |  | 0
1 | 765113000 | Krytina keramická drážková velkoformátová režná - včetně veškerých doplňků | m2 | 517.334 |  | 0
2 | 762342400 | Kontralatě na krokve, KVH latě rozměr 40x60 mm - dodávka a montáž včetně imregnace | m | 520 |  | 0
3 | 765191000 | Difúzně propustná fólie lehkého typu - dodávka a montáž | m2 | 517.334 |  | 0
4 | 762341000 | Bednění střech z dřevovláknitých desek, podklad DHV tl. 24 mm - dodávka a montáž | m2 | 193.36 |  | 0
5 | 762301000 | Přídavné dřevěné profily, rozměr 60x60 mm, upevněny ke stávající nosné konstrukci stropu - dodávka a montáž | m2 | 257.45 |  | 0
|  | 9,50*27,10 |  | 257.45
6 | 998765203 | Přesun hmot procentní v objektech v do 24 m | % | 0 |  | 0
|  | 766.1: Výplně otvorů |  |  |  | 0
Bližší specifikace viz tabulky výrobků, pokud není uvedeno jinak jednotková cena zahrnuje dodávku i montáž.
1 | W01 | Plastové okno pětikomorové, třída A, plastový profil PVC,prostupnost tepla max. 1,4 W (m2.K), barva bílá RAL 9010, tepleně izolační dvojsklo 4-16-4 u=1,1 W/Km2, kování celoobvodové, umožňující mikroventilaci, se shrnovací žaluzií, rozměr 1800 x 2100 mm | kus | 17 |  | 0
2 | W02 | Plastové okno pětikomorové, třída A, plastový profil PVC,prostupnost tepla max. 1,7 W (m2.K), barva bílá RAL 9010, tepleně izolační dvojsklo 4-16-4 u=1,1 W/Km2, kování celoobvodové, umožňující mikroventilaci, se shrnovací žaluzií, rozměr 600 x 1800 mm | kus | 3 |  | 0
3 | W03 | Plastové okno pětikomorové, třída A, plastový profil PVC,prostupnost tepla max. 1,4 W (m2.K), barva bílá RAL 9010, tepleně izolační dvojsklo 4-16-4 u=1,1 W/Km2, kování celoobvodové, umožňující mikroventilaci, se shrnovací žaluzií, rozměr 1200 x 2100 mm | kus | 2 |  | 0
4 | W04 | Plastové okno pětikomorové, třída A, plastový profil PVC,prostupnost tepla max. 1,7 W (m2.K), barva bílá RAL 9010, tepleně izolační dvojsklo 4-16-4 u=1,1 W/Km2, kování celoobvodové, umožňující mikroventilaci, se shrnovací žaluzií, rozměr 1800 x 1800 mm | kus | 7 |  | 0
5 | W05 | Plastové okno pětikomorové, třída A, plastový profil PVC,prostupnost tepla max. 1,4 W (m2.K), barva bílá RAL 9010, tepleně izolační dvojsklo 4-16-4 u=1,1 W/Km2, kování celoobvodové, umožňující mikroventilaci, se shrnovací žaluzií, rozměr 1200 x 1800 mm | kus | 4 |  | 0
6 | W06 | Plastové okno pětikomorové, třída A, plastový profil PVC,prostupnost tepla max. 1,7 W (m2.K), barva bílá RAL 9010, tepleně izolační dvojsklo 4-16-4 u=1,1 W/Km2, kování celoobvodové, umožňující mikroventilaci, se shrnovací žaluzií, rozměr 1800 x 1230 mm | kus | 1 |  | 0
7 | W07 | Plastové okno pětikomorové, třída A, plastový profil PVC,prostupnost tepla max. 1,4 W (m2.K), barva bílá RAL 9010, tepleně izolační dvojsklo 4-16-4 u=1,1 W/Km2, kování celoobvodové, umožňující mikroventilaci, se shrnovací žaluzií, rozměr 1800 x 900 mm | kus | 1 |  | 0
8 | W08 | Plastové okno pětikomorové, třída A, plastový profil PVC,prostupnost tepla max. 1,7 W (m2.K), barva bílá RAL 9010, tepleně izolační dvojsklo 4-16-4 u=1,1 W/Km2, kování celoobvodové, umožňující mikroventilaci, se shrnovací žaluzií, rozměr 1200 x 1190 + 1200 x 525 mm | kus | 2 |  | 0
9 | W09 | Plastové okno pětikomorové, třída A, plastový profil PVC,prostupnost tepla max. 1,4 W (m2.K), barva bílá RAL 9010, tepleně izolační dvojsklo 4-16-4 u=1,1 W/Km2, kování celoobvodové, umožňující mikroventilaci, se shrnovací žaluzií, rozměr 2370 x 900 mm | kus | 3 |  | 0
10 | W10 | Plastové okno pětikomorové, třída A, plastový profil PVC,prostupnost tepla max. 1,7 W (m2.K), barva bílá RAL 9010, tepleně izolační dvojsklo 4-16-4 u=1,1 W/Km2, kování celoobvodové, umožňující mikroventilaci, rozměr 1200 x 600 mm | kus | 2 |  | 0
11 | W11 | Plastové okno pětikomorové, třída A, plastový profil PVC,prostupnost tepla max. 1,4 W (m2.K), barva bílá RAL 9010, tepleně izolační dvojsklo 4-16-4 u=1,1 W/Km2, kování celoobvodové, umožňující mikroventilaci, se shrnovací žaluzií, rozměr 1800 x 600 mm | kus | 5 |  | 0
12 | W12 | Plastové okno pětikomorové, třída A, plastový profil PVC,prostupnost tepla max. 1,7 W (m2.K), barva bílá RAL 9010, tepleně izolační dvojsklo 4-16-4 u=1,1 W/Km2, na skle bude mléčná fólie, kování celoobvodové, umožňující mikroventilaci, se shrnovací žaluzií, rozměr 2380 x 600 mm | kus | 2 |  | 0
13 | W13 | Plastové okno pětikomorové, třída A, plastový profil PVC,prostupnost tepla max. 1,4 W (m2.K), barva bílá RAL 9010, tepleně izolační dvojsklo 4-16-4 u=1,1 W/Km2, na skle bude mléčná fólie, kování celoobvodové, umožňující mikroventilaci, se shrnovací žaluzií, rozměr 2000 x 1440 mm | kus | 2 |  | 0
14 | W14 | Plastové okno pětikomorové, třída A, plastový profil PVC,prostupnost tepla max. 1,7 W (m2.K), barva bílá RAL 9010, tepleně izolační dvojsklo 4-16-4 u=1,1 W/Km2, na skle bude mléčná fólie, kování celoobvodové, umožňující mikroventilaci, se shrnovací žaluzií, rozměr 2000 x 1410 mm | kus | 1 |  | 0
15 | W15 | Ocelové otevírací vrata, materiál ocel, barva bílá, prostupnost tepla max. 1,4 W (m2.K), ovládání ručně, jedná se o repliku starých vratm¨, rozměr 1490 x 1360 mm | kus | 1 |  | 0
16 | W16 | Plastové okno pětikomorové, třída A, plastový profil PVC,prostupnost tepla max. 1,7 W (m2.K), barva bílá RAL 9010, tepleně izolační dvojsklo 4-16-4 u=1,1 W/Km2, na skle bude mléčná fólie, kování celoobvodové, umožňující mikroventilaci, se shrnovací žaluzií, rozměr 2040 x 560 mm | kus | 2 |  | 0
17 | W17 | Plastové okno pětikomorové, třída A, plastový profil PVC,prostupnost tepla max. 1,4 W (m2.K), barva bílá RAL 9010, tepleně izolační dvojsklo 4-16-4 u=1,1 W/Km2, na skle bude mléčná fólie, kování celoobvodové, umožňující mikroventilaci, se shrnovací žaluzií, rozměr 1430 x 1070 mm | kus | 1 |  | 0
18 | W18 | Plastové vstupní dveře pětikomorové, třída A, materiál plastový profil PVC, prostupnost tepla max. 1,3 W (m2.K), barva imitace dřeva, dveře plné bez zasklení, otevírání klika-pankové kování, tříbodový zámek, rozměr 960 x 2130 mm | kus | 1 |  | 0
19 | W19 | Plastové vstupní dveře pětikomorové, třída A, materiál plastový profil PVC, prostupnost tepla max. 1,3 W (m2.K), barva imitace dřeva, dveře plné bez zasklení, otevírání klika, rozměr 950 x 1990 mm | kus | 1 |  | 0
20 | W20 | Plastové vstupní dveře pětikomorové, třída A, materiál plastový profil PVC, prostupnost tepla max. 1,3 W (m2.K), barva imitace dřeva, dveře plné bez zasklení, otevírání klika - pankový zámek, tříbodový zámek, dveře budou provedeny ve stylu repliky stávajících dvěří, rozměr 1200 x 2400 mm | kus | 1 |  | 0
21 | W21 | Plastové okno pětikomorové, třída A, plastový profil PVC,prostupnost tepla max. 1,4 W (m2.K), barva bílá RAL 9010, tepleně izolační dvojsklo 4-16-4 u=1,1 W/Km2,na skle bude mléčná fólie, kování celoobvodové, umožňující mikroventilaci, se shrnovací žaluzií, rozměr 800 x 1570 mm | kus | 1 |  | 0
22 | P01 | parapetní deska interiérová, d 1800 mm | kus | 17 |  | 0
23 | P02 | parapetní deska interiérová, d 600 mm | kus | 3 |  | 0
24 | P03 | parapetní deska interiérová, d 1200 mm | kus | 2 |  | 0
25 | P04 | parapetní deska interiérová, d 1800 mm | kus | 7 |  | 0
26 | P05 | parapetní deska interérová, d 1200 mm | kus | 4 |  | 0
27 | P06 | parapetní deska interiérová d 1800 mm | kus | 1 |  | 0
28 | P07 | parapetní deska interiérová d 1800 mm | kus | 1 |  | 0
29 | P08 | parapetní deska interiérová d 2 x 1200 mm | kus | 2 |  | 0
30 | P09 | parapetní deska interiérová d 2370 mm | kus | 3 |  | 0
31 | P10 | parapetní deska interiérová d 1200 mm | kus | 2 |  | 0
32 | P11 | parapetní deska interiérová, d 1800 mm | kus | 5 |  | 0
33 | P12 | parapetní deska interiérová d 2380 mm | kus | 2 |  | 0
34 | P13 | parapetní deska interiérová d 2000 mm | kus | 2 |  | 0
35 | P14 | parapetní deska interiérová d 2000 mm | kus | 1 |  | 0
36 | P16 | parapetní deska interiérová d 2040 mm | kus | 2 |  | 0
37 | P17 | parapetní deska interiérová d 1430 mm | kus | 1 |  | 0
38 | P21 | parapetní deska interiérová, d 800 mm | kus | 1 |  | 0
39 | 998766203 | Přesun hmot procentní pro konstrukce truhlářské v objektech v do 24 m | % | 0 |  | 0
|  | 767: Konstrukce zámečnické |  |  |  | 0
Bližší specifikace viz tabulky výrobků, pokud není uvedeno jinak jednotková cena zahrnuje dodávku i montáž.
1 | Z01 | Demontáž, opravy a doplnění a prodloužení stávajících hromosvodů, jímací vedení, svody vedení a uzemnění - každ svod 5-10 m prodloužit | kpl | 1 |  | 0
2. | Z02 | Stávající ocelové mříže budou odříznuty + osazeny úhelníky pro odříznuté zpětně položené mříže s kotvami do stávajících svislých stěn | bm | 1.5 |  | 0
3. | Z03 | Oka záchytného systému, sloužící k čištění fasády | kus | 2 |  | 0
1 | 998767203 | Přesun hmot procentní pro zámečnické konstrukce v objektech v do 24 m | % | 0 |  | 0
|  | 784: Malby |  |  |  | 0
1 | 784121001 | Oškrabání malby v mísnostech výšky do 3,80 m | m2 | 691.705 |  | 0
2 | 784455921 | Obnova malby - směsi tekuté disperzní bílé omyvatelné dvojnásobně v místnostech v do 3,8 m | m2 | 691.705 |  | 0
|  | 1.NP |  | 0
|  | (14,40+2,70+3,65+3,98+3,50+6,50+3,90+1,30+13,00+12,20+3,90+6,50)*3,50 |  | 264.355
|  | 2.NP |  | 0
|  | (17,55+7,60+6,55+4,15)*2*3,50 |  | 250.95
|  | 3.NP |  | 0
|  | (7,65+9,75+7,75+0,30+0,45+4,15+6,70)*2*2,40 |  | 176.4
3 | 784221101 | Dvojnásobné bílé malby ze směsí za sucha dobře otěruvzdorných v místnostech do 3,80 m | m2 | 450.81 |  | 0
|  | na sádrokarton; 450,81 |  | 450.81
|  | VN a ON: Vedlejší a ostatní náklady |  |  |  | 0
|  | VN: Vedlejší náklady |  |  |  | 0
1 | VN.01 | Vybudování,provoz, údržba a odstranění zařízení staveniště zřízení staveniště- doprava stav buňky a dočasné připojení vody a elektronájem buňky, nájem za mobilní wcpoplatky za stavební odběr elektřiny vodné a stočnézajištěni proti přístupu nepovolaných osob na staveništěodpojení od energií , naložení a odvoz stav buňkyúklid staveniště | Kč | 1 |  | 0
2 | VN.02 | Dopravní vlivy | Kč | 1 |  | 0
3 | VN.03 | Provozní a územní vlivy náklady na úpravu pozemků , jež nejsou součástí díla, ale budou stavbou dotčeny uvede zhotovitel beprodleně do původního stavu, náklady na zajištění opatření k dočasné ochraně vzrostlých dřevin | Kč | 1 |  | 0
|  | ON: Ostatní náklady |  |  |  | 0
1 | ON.01 | Zkoušky a revize náklady na zajištění všech nezbytných akoušek a atestů dle ČSN a případně jiných právních předpisů platných v době provádění díla kterými bude prokázáno dosažení předepsané kvality a předepsaných parametrů díla | Kč | 1 |  | 0
2 | ON.02 | Fotodokumentace prováděného díla náklady na zajištění průběžné fotodokumentace provádění díla zhotovitel zajistí a předá objednateli průběžnou fotodokumentaci realizace díla v digitálním vyhotovení, zejména části stavby a konstrukce před jejich zakrytím | Kč | 1 |  | 0
3 | ON.03 | Koordinační a kompletační činnost náklady na zajištění koordinační činnost subdodavatelů zhotovitele zajištění a provedneí všech nezbytných opatření organizačního a stavebně technologického charakteru k řádnému provedení díla předání všech podkladů o dokončené stavbě | Kč | 1 |  | 0
4 | ON.04 | Povinná publicita velkoplošný informační panel a trvalá pamětní deska | Kč | 1 |  | 0