## SO_05_Rekapitulace
STAVEBNÍ ÚPRAVY STÁVAJÍCÍHO OBJEKTU Střední průmyslová škola,střední odborná škola a střední odborné učiliště Nové Město nad Metují
REKAPITULACE
Popis | Cena
SO_05: Stavební objekt E
H: Oddíly prací HSV | 1516623.6384
001.: Zemní práce | 1285.3577
0031: Nosné a výplňové zdivo | 42346.4918
0061: Úprava povrchů vnitřní | 48022.206
0062: Úprava povrchů vnější | 1138714.7705
0063: Podlahy a podlahové konstrukce | 8129.425
0094: Lešení, systémové bednění a stavební výtahy | 194358.5642
0096: Bourací práce | 57131.3956
099.: Přesun hmot HSV | 26635.4276
P: Oddíly prací PSV | 1887363.0922
712.: Povlakové krytiny | 290191.0266
713.: Izolace tepelné | 443219.794
720.: Zdravotní technika | 11052.222
762.: Konstrukce tesařské | 38418.8067
764.: Konstrukce klempířské | 126673.9638
767.: Konstrukce zámečnické | 101535.525
7681: Okna plastová | 856849.4995
783.: Nátěry | 2287.34
784.: Malby | 17134.9145
VN a ON: Vedlejší a ostatní náklady | 67500
VN: Vedlejší náklady | 35000
ON: Ostatní náklady | 32500
Celkem (bez DPH) | 3471486.7306

## SO_05_E
STAVEBNÍ ÚPRAVY STÁVAJÍCÍHO OBJEKTU
Střední průmyslová škola,střední odborná škola a střední odborné učiliště Nové Město nad Metují
Poř. | Kód | Popis | MJ | Výměra bez ztr. | Jedn. cena | Cena
|  | SO_05: Objekt E |  |  |  | 3471486.7306
|  | H: Oddíly prací HSV |  |  |  | 1516623.6384
|  | 001.: Zemní práce |  |  |  | 1285.3577
1 | R12220700 | RUČNÍ ODKOP PRO OKAPOVÝ CHODNÍK | M3 | 1.068 | 550 | 587.4
|  | okapový chodník; (17,10+0,70)*0,50*0,12 |  | 1.068
2 | 167101101 | Nakládání výkopku z hornin tř. 1 až 4 do 100 m3 | m3 | 1.068 | 149.7017 | 159.8814
3 | 162701105 | Vodorovné přemístění do 10000 m výkopku/sypaniny z horniny tř. 1 až 4 | m3 | 1.068 | 253.5382 | 270.7788
4 | 171201201 | Uložení sypaniny na skládky | m3 | 1.068 | 16.2786 | 17.3855
5 | 171201211 | Poplatek za uložení odpadu ze sypaniny na skládce (skládkovné) | t | 1.9224 | 130 | 249.912
|  | 1,068 *1,8 |  | 1.9224
|  | 0031: Nosné a výplňové zdivo |  |  |  | 42346.4918
1 | 310279842 | ZAZDÍVKA 4M2 ZDIVO POROBETON TL DO 30CM - tvárnice z autoklávovaného porobetonu kat I, profilování s dvojitým perem a úchopovými kapsami, PDK hladké HK | m3 | 0.64125 | 4139 | 2654.1338
|  | 1.pp |  | 0
|  | u schodiště; (0,60*1,80*0,50) |  | 0.54
|  | 1.np |  | 0
|  | ostění; (2,70)*0,15*0,25 |  | 0.10125
2 | R31113211 | ZVÝŠENÍ ATIKY DOZDĚNÍM - ZTRACENE BEDNENI tloušťka 250 / 300 / 450 mm - vibrolisovaný beton tvárnice prolité betonem, ZVÝŠENÉ ZTRATNÉ | m3 | 9.1247 | 4350 | 39692.358
|  | objekt E |  | 0
|  | zvýšení atiky |  | 0
|  | plocha - hh. 11,54 - D1; (2*20,78+2*10,50+2*0,25*2) *0,45*0,14 |  | 4.0043
|  | plocha - hh +7,94 - D3; (2*21,70+2*6,80) *0,25*0,16 |  | 2.28
|  | plocha viz dwg - hh +3,69 - obvod (39,45); (39,45) *0,30*0,24 |  | 2.8404
|  | 0061: Úprava povrchů vnitřní |  |  |  | 48022.206
1 | 612474116 | VNI OMÍTKA STĚN SMS dozdívky | m2 | 1.08 | 206 | 222.48
|  | 1.pp |  | 0
|  | u schodiště; (0,60*1,80) |  | 1.08
2 | 612425931 | OMÍT VNI OSTENÍ OKNA DVEŘ VÁP ŠTUK | m2 | 105.182 | 312 | 32816.784
|  | viz ostění; 300,52 *0,35 |  | 105.182
3 | 612481118 | POTAŽENÍ VNITŘ STĚN SKLOVL+TMEL | m2 | 106.262 | 141 | 14982.942
|  | 1,08 +105,182 |  | 106.262
|  | 0062: Úprava povrchů vnější |  |  |  | 1138714.7705
1 | 622903110 | Mytí s odmaštěním vnějších omítek stupně složitosti 1 a 2 tlakovou vodou | m2 | 691.785 | 59.6866 | 41290.2724
|  | viz omítka vnější; (613,803 +77,982) |  | 691.785
2 | 985131311 | Ruční dočištění ploch stěn, rubu kleneb a podlah ocelových kartáči - sokl, skladba OP 2 | m2 | 77.982 | 110.04 | 8581.1393
3 | 620991121 | Zakrývání výplní venkovních otvorů před nástřikem plastických maltovin z lešení | m2 | 215.295 | 35.8128 | 7710.3206
|  | objekt E |  | 0
|  | pohled jižní |  | 0
|  | otvory; (1,50*1,80*2 +2,40*1,80*4 +1,50*3,00) |  | 27.18
|  | otvory; (2,40*0,60*2 +1,50*0,60) |  | 3.78
|  | pohled západní |  | 0
|  | otvory; (2,40*1,80*7 +0,90*1,20*2) |  | 32.4
|  | otvory; (2,40*0,60*2 +0,90*0,60*1) |  | 3.42
|  | pohled severní |  | 0
|  | otvory; (1,80*2,85*2 +6,02*3,00 +3,05*3,00 +2,00*3,85) |  | 45.17
|  | pohled východní |  | 0
|  | otvory; (2,40*1,80*15 +2,05*10,90 +1,60*2,70*2) |  | 95.785
|  | otvory; (1,80*0,90*4 +1,20*0,90) |  | 7.56
4 | 622711124 | KONTAKTNÍ ZATEPLOVACÍ SYSTÉM - skladba OP1 (tl.140 mm) penetrace podkladu disperzním vodou ředitelným nátěrem, desky z expandovaného pěnového polystyrenu tl 140 mm, napětí v tlaku při 10% deformaci 70 kPa , kotveno hmoždinkami s výtahovou zkouškou, lepené jednosložkovou stěrkovou hmotou na bázi cementu, povrch jednosložková lepící hmota na bázi cementu s výztužnou vrstvou skleněné síťoviny | m2 | 613.803 | 1016.8445 | 624142.2169
|  | objekt E |  | 0
|  | pohled jižní |  | 0
|  | (10,45*11,55 +1,05*11,55 +6,65*8,20) |  | 187.355
|  | odpočet otvorů; -(1,50*1,80*2 +2,40*1,80*4 +1,50*3,00) |  | -27.18
|  | pohled západní |  | 0
|  | (3,95*4,30 +10,40*8,20 +20,48*3,55) |  | 174.969
|  | odpočet otvorů; -(2,40*1,80*7 +0,90*1,20*2) |  | -32.4
|  | pohled severní |  | 0
|  | (10,45*12,00 +6,80*8,65) |  | 184.22
|  | odpočet otvorů; -(1,80*2,85*2 +6,02*3,00 +3,05*3,00 +2,00*3,00) |  | -43.47
|  | pohled východní |  | 0
|  | (4,60*4,30 +(20,48+0,25*2)*11,55) |  | 262.099
|  | odpočet otvorů; -(2,40*1,80*15 +2,05*10,20 +1,60*1,90*2) |  | -91.79
5 | 622712222 | KONTAKTNÍ ZATEPLOVACÍ SYSTÉM - skladba OP2 penetrace podkladu disperzním vodou ředitelným nátěrem, desky z pěnového samozhášivého a stabilizovaného polystyrenu vypěněného do formy EPS P, napětí v tlaku při 10% deformaci 150 kPa , tl. 120 mm kotveno hmoždinkami s výtahovou zkouškou, lepené jednosložkovou stěrkovou hmotou na bázi cementu, povrch jednosložková lepící hmota na bázi cementu s výztužnou vrstvou skleněné síťoviny | m2 | 77.982 | 1391.1433 | 108484.1368
|  | objekt E |  | 0
|  | pohled jižní |  | 0
|  | (10,45*(1,05+1,55)/2 +1,05*1,55 +6,65*(1,55+1,85)/2) |  | 26.5175
|  | odpočet otvorů; -(2,40*0,60*2 +1,50*0,60) |  | -3.78
|  | pohled západní |  | 0
|  | (3,95*0,95 +10,40*1,40) |  | 18.3125
|  | odpočet otvorů; -(2,40*0,60*2 +0,90*0,60*1) |  | -3.42
|  | pohled severní |  | 0
|  | (10,45*0,80 +6,80*0,95) |  | 14.82
|  | odpočet otvorů; -(2,00*0,85) |  | -1.7
|  | pohled východní |  | 0
|  | (4,45*0,80 +(20,48+0,25*2)*(1,05+1,25)/2 +14,80*0,75) |  | 38.787
|  | odpočet otvorů; -(1,80*0,90*4 +1,20*0,90 +2,05*0,70 +1,60*0,80*2) |  | -11.555
6 | 622731212 | KONTAKTNÍ ZATEPLOVACÍ SYSTÉM ostění š. 250 mm penetrace podkladu disperzním vodou ředitelným nátěrem, desky z extrudovaného polystyrenu tl 20 mm, jednosložková lepící hmota na bázi cementu s výztužnou vrstvou skleněné síťoviny | m | 300.52 | 131.5503 | 39533.4915
|  | objekt E |  | 0
|  | pohled jižní |  | 0
|  | otvory; ((1,50+2*1,80)*2 +(2,40+2*1,80)*4 +1,50+2*3,00) |  | 41.7
|  | otvory; ((2,40+2*0,60)*2 +1,50+2*0,60) |  | 9.9
|  | pohled západní |  | 0
|  | otvory; ((2,40+2*1,80)*7 +(0,90+2*1,20)*2) |  | 48.6
|  | otvory; ((2,40+2*0,60)*2 +(0,90+2*0,60)*1) |  | 9.3
|  | pohled severní |  | 0
|  | otvory; ((1,80+2*2,85)*2 +6,02+2*3,00 +3,05+2*3,00 +2,00+2*3,85) |  | 45.77
|  | pohled východní |  | 0
|  | otvory; ((2,40+2*1,80)*15 +2,05+2*10,90 +(1,60+2*2,70)*2) |  | 127.85
|  | otvory; ((1,80+2*0,90)*4 +1,20+2*0,90) |  | 17.4
7 | 622531021 | DEKORATIVNÍ TENKOVRSTVÁ SILIKONOVÁ OMÍTKA na bázi silikonových pryskyřic s rýhovanou nebo zatíranou struktrou zrnitosti Z10, Z15, Z20, Z30 na podklad probarvený penetrační nátěr pod tenkovrstvou omítku | m2 | 761.761 | 251.2496 | 191392.1207
|  | OP01; 613,803 |  | 613.803
|  | OP02; 77,982 |  | 77.982
|  | odpočet marmolit; -20,994 |  | -20.994
|  | ostění otvorů |  | 0
|  | 300,52 *0,25 |  | 75.13
|  | atika - stávající + nabetonování; (10,75*2+20,68*2+0,25*2)*0,25 |  | 15.84
8 | 622511111 | AKRYL MOZAIK OMÍTKA STŘED VNĚ STĚNA marmolit dekorativní omítka | m2 | 20.994 | 552.7865 | 11605.2008
|  | objekt E |  | 0
|  | pohled jižní |  | 0
|  | (10,45 +1,05 +6,65) *0,30 |  | 5.445
|  | pohled západní |  | 0
|  | (3,95 +10,40) *0,30 |  | 4.305
|  | pohled severní |  | 0
|  | (10,45 +6,80 -2,00) *0,30 |  | 4.575
|  | pohled východní |  | 0
|  | (4,45 -1,60*2 +(20,48+0,25*2)) *0,30 |  | 6.669
9 | 622751324 | KZS lišta zakládací soklová Al tl 1 mm šířky 143 mm | m | 95.81 | 190.3418 | 18236.6517
|  | objekt E |  | 0
|  | pohled jižní |  | 0
|  | (10,45 +1,05 +6,65) |  | 18.15
|  | pohled západní |  | 0
|  | (3,95 +10,40 +20,48) |  | 34.83
|  | pohled severní |  | 0
|  | (10,45 +6,80) |  | 17.25
|  | pohled východní |  | 0
|  | (4,60 +(20,48+0,25*2)) |  | 25.58
10 | 622752221 | KZS lišta rohová stěnová Al s tkaninou 10/10 mm | m | 539.41 | 117.1753 | 63205.535
|  | objekt E |  | 0
|  | ostění oken; 300,52 |  | 300.52
|  | rohy |  | 0
|  | pohled jižní; (13,35*2 +10,05) |  | 36.75
|  | pohled západní; (13,20+12,95+5,25) |  | 31.4
|  | pohled severní; (13,10*2) |  | 26.2
|  | pohled východní; (12,60*4) |  | 50.4
|  | odskok v atice |  | 0
|  | (12,68*2+10,50*2+0,25*2 +4,60+9,95+5,75+4,08) |  | 71.24
|  | lom fasády - římsa |  | 0
|  | (3,95 +14,50 +4,45) |  | 22.9
11 | 622474116 | VNĚ OMÍTKA STĚN SMS dozdívky | m2 | 26.064 | 232 | 6046.848
|  | atika - stávající + nabetonování; (10,75*2+20,68*2+0,25*2)*(0,15+0,25) |  | 25.344
|  | dozdívka; ((0,60+0,20)*0,90) |  | 0.72
12 | 622481118 | POTAŽENÍ VNĚ STĚN SKLOVL+TMEL | m2 | 26.064 | 145 | 3779.28
|  | 26,064 |  | 26.064
13 | R950000000 | VETRACI PVC MRIŽKY ATIKY VE FASADE barva bílá+prořez otvoru v polys | KUS | 72 | 65 | 4680
|  | viz pohledy; 72 |  | 72
14 | 632451023 | Vyrovnávací potěr tl do 40 mm z MC 15 provedený v pásu | m2 | 53 | 189.1992 | 10027.5567
|  | objekt E |  | 0
|  | pohled jižní |  | 0
|  | parapety; (1,50*2 +2,40*4 +2,40*2 +1,50) *0,50 |  | 9.45
|  | pohled západní |  | 0
|  | parapety; (2,40*7 +0,90*2 +2,40*2 +0,90*1) *0,50 |  | 12.15
|  | pohled severní |  | 0
|  | parapety; (1,80*2 +5,90 +3,05) *0,50 |  | 6.275
|  | pohled východní |  | 0
|  | parapety; (2,40*15 +2,05 +1,80*5 +1,60*2) *0,50 |  | 25.125
|  | 0063: Podlahy a podlahové konstrukce |  |  |  | 8129.425
1 | 637211411 | OKAPNÍ CHODNÍK Z VIBROLISOVANÉ BETONOVÉ MRAZUVZDORNÉ DLAŽBY odolná proti působení vody a rozmrazovacím látkám, vysoce otěruvzdorná tryskaná nášlapná vrstva do štěrkového podsypu frakce 16/22 tl 80 mm | m2 | 8.9 | 455.0688 | 4050.112
|  | okapový chodník; (17,10+0,70)*0,50 |  | 8.9
2 | 637311112 | OKAPNÍ CHODNÍK BETONOVÝ OBRUBNÍK barva šedá | m | 18.3 | 222.9133 | 4079.313
|  | okapový chodník; (17,10+0,70 +0,50) |  | 18.3
|  | 0094: Lešení, systémové bednění a stavební výtahy |  |  |  | 194358.5642
1 | 941941031 | MTŽ LEŠENÍ 1 ŘAD S PODL S1M H10M | M2 | 976.1915 | 47 | 45881.0005
|  | objekt E |  | 0
|  | pohled jižní |  | 0
|  | (12,45*13,40 +1,05*13,40 +6,65*10,05) |  | 247.7325
|  | pohled západní |  | 0
|  | (3,95*5,30 +10,40*9,60 +20,80*3,70) |  | 197.735
|  | pohled severní |  | 0
|  | (12,45*13,10 +6,80*9,60) |  | 228.375
|  | pohled východní |  | 0
|  | (5,60*5,10 +(20,48+0,25*2)*13,05) |  | 302.349
2 | 941941191 | PŘÍPL ZKD MĚS POUŽ LEŠ K CENĚ 1031 odhad 2 měsíce | M2 | 1952.384 | 36.4 | 71066.7776
|  | předpoklad 2 měs.; 976,192 *2 |  | 1952.384
3 | 941941831 | DMTŽ LEŠENÍ 1 ŘAD S PODL Š1M H 10M | M2 | 976.192 | 28.3 | 27626.2336
4 | 944951111 | MONTÁŽ OCHRANNÉ SÍTĚ | M2 | 976.192 | 12.5 | 12202.4
5 | 944951211 | PŘÍPLATEK ZA POUŽITÍ (60 dnů) | M2 | 58571.52 | 0.5 | 29285.76
|  | předpoklad 60 dnů; 976,192 *60 |  | 58571.52
6 | 944511811 | Demontáž ochranné sítě z textilie z umělých vláken | m2 | 976.192 | 8.4987 | 8296.3925
|  | 0096: Bourací práce |  |  |  | 57131.3956
1 | 968062375 | Vybourání dřevěných rámů oken zdvojených včetně křídel pl do 2 m2 | m2 | 16.92 | 107 | 1810.44
|  | objekt E |  | 0
|  | pohled jižní |  | 0
|  | otvory; (2,40*0,60*2 +1,50*0,60) |  | 3.78
|  | pohled západní |  | 0
|  | otvory; (0,90*1,20*2) |  | 2.16
|  | otvory; (2,40*0,60*2 +0,90*0,60*1) |  | 3.42
|  | pohled východní |  | 0
|  | otvory; (1,80*0,90*4 +1,20*0,90) |  | 7.56
2 | 968062376 | Vybourání dřevěných rámů oken zdvojených včetně křídel pl do 4 m2 | m2 | 5.4 | 87.4 | 471.96
|  | objekt E |  | 0
|  | pohled jižní |  | 0
|  | otvory; (1,50*1,80*2) |  | 5.4
3 | 968062377 | Vybourání dřevěných rámů oken zdvojených včetně křídel pl přes 4 m2 | m2 | 192.975 | 74.3 | 14338.0425
|  | objekt E |  | 0
|  | pohled jižní |  | 0
|  | otvory; (2,40*1,80*4 +1,50*3,00) |  | 21.78
|  | pohled západní |  | 0
|  | otvory; (2,40*1,80*7) |  | 30.24
|  | pohled severní |  | 0
|  | otvory; (1,80*2,85*2 +6,02*3,00 +3,05*3,00 +2,00*3,85) |  | 45.17
|  | pohled východní |  | 0
|  | otvory; (2,40*1,80*15 +2,05*10,90 +1,60*2,70*2) |  | 95.785
4 | 968072456 | Vybourání kovových dveřních zárubní pl přes 2 m2 | m2 | 8.64 | 464 | 4008.96
|  | vstup; (1,60*2,70*2) |  | 8.64
5 | 979082111 | Vnitrostaveništní vodorovná doprava suti a vybouraných hmot do 10 m | t | 8.6733 | 259.2471 | 2248.5289
6 | 979082121 | Vnitrostaveništní vodorovná doprava suti a vybouraných hmot ZKD 5 m přes 10 m | t | 34.692 | 28.897 | 1002.4935
|  | 8,673 *4 |  | 34.692
7 | 979088212 | Nakládání suti a vybouraných hmot | t | 8.6733 | 101.3363 | 878.9207
8 | 979080000 | ODVOZ SUTI NA SKLÁDKU VCETNE POPLATKU ZA SLOZ | T | 8.673 | 850 | 7372.05
9 | 950000000 | LABORATORNI ROZBOR SUTI | KPL | 1 | 25000 | 25000
|  | 099.: Přesun hmot HSV |  |  |  | 26635.4276
1 | 999281211 | Přesun hmot pro opravy a údržbu vnějších plášťů budov v do 25 m | t | 48.9132 | 544.5445 | 26635.4276
|  | P: Oddíly prací PSV |  |  |  | 1887363.0922
|  | 712.: Povlakové krytiny |  |  |  | 290191.0266
1 | 712300000 | PROREZANI BOULI+VYROVNANI PODKLADU STAV STRECH vyrovnání přířezy z asfalt pásů, vysušení podkladu | M2 | 386.0922 | 145 | 55983.369
|  | objekt E |  | 0
|  | plocha - hh. 11,54; (19,85*9,58) |  | 190.163
|  | plocha - hh +7,94; (21,08*6,49) |  | 136.8092
|  | plocha viz dwg - hh +3,69 - obvod (37,05); (59,12) |  | 59.12
2 | 712391171 | IZOL STŘECH -10° TEXTILIE PODKLADNÍ A KRYCÍ | m2 | 468.1475 | 30.4034 | 14233.2553
|  | objekt E |  | 0
|  | plocha - hh. 11,54; (20,78*10,50+0,975*0,25*2) |  | 218.6775
|  | plocha - hh +7,94; (21,70*6,80) |  | 147.56
|  | plocha viz dwg - hh +3,69 - obvod (39,45); (71,70) |  | 71.7
|  | vytažení na atiku; (2*19,85+2*9,58 +2*21,08+2*6,49 +37,05) *0,20 |  | 30.21
3 | R412000000 | DODAVKA TEXTILIE Z NETKANYCH POLYPROPYLENOVYCH VLAKEN - o plošné hmotnosti 300 g/m2 | M2 | 468.1475 | 28 | 13108.13
|  | objekt E |  | 0
|  | plocha - hh. 11,54; (20,78*10,50+0,975*0,25*2) |  | 218.6775
|  | plocha - hh +7,94; (21,70*6,80) |  | 147.56
|  | plocha viz dwg - hh +3,69 - obvod (39,45); (71,70) |  | 71.7
|  | vytažení na atiku; (2*19,85+2*9,58 +2*21,08+2*6,49 +37,05) *0,20 |  | 30.21
4 | 712361703 | IZOL STŘECH -10° FOLIE PŘILEPENÁ | m2 | 468.1475 | 140.6094 | 65825.9509
|  | objekt E |  | 0
|  | plocha - hh. 11,54; (20,78*10,50+0,975*0,25*2) |  | 218.6775
|  | plocha - hh +7,94; (21,70*6,80) |  | 147.56
|  | plocha viz dwg - hh +3,69 - obvod (39,45); (71,70) |  | 71.7
|  | vytažení na atiku; (2*19,85+2*9,58 +2*21,08+2*6,49 +37,05) *0,20 |  | 30.21
5 | R712000122_1 | DODÁVKA - FOLIE Z MĚKČENÉHO PVC určená k mechanickému kotvení - vyztužená polyesterovou tkaninou (fixovat k podkladu mechanickým kotvením) tl. 1,5 mm | M2 | 468.1475 | 265 | 124059.0875
|  | objekt E |  | 0
|  | plocha - hh. 11,54; (20,78*10,50+0,975*0,25*2) |  | 218.6775
|  | plocha - hh +7,94; (21,70*6,80) |  | 147.56
|  | plocha viz dwg - hh +3,69 - obvod (39,45); (71,70) |  | 71.7
|  | vytažení na atiku; (2*19,85+2*9,58 +2*21,08+2*6,49 +37,05) *0,20 |  | 30.21
6 | R712000001 | ODRIZNUTI IZOLACE PO OBVODU ATIKY | M | 151.05 | 45 | 6797.25
|  | objekt E |  | 0
|  | vytažení na atiku; (2*19,85+2*9,58 +2*21,08+2*6,49 +37,05) |  | 151.05
7 | 712300833 | Odstranění povlakové krytiny střech do 10° třívrstvé | m2 | 45.315 | 15.3104 | 693.7925
|  | objekt E |  | 0
|  | lem atiky; (2*19,85+2*9,58 +2*21,08+2*6,49 +37,05) *0,30 |  | 45.315
8 | 998712202 | Přesun hmot procentní pro krytiny povlakové v objektech v do 12 m | % | 3.15 | 3012.7592 | 9490.1914
|  | 713.: Izolace tepelné |  |  |  | 443219.794
1 | 713111125 | IZOLACE TEP STROPŮ VRCHEM lepená | m2 | 772.1844 | 146.0976 | 112814.3201
|  | objekt E - bez atik |  | 0
|  | plocha - hh. 11,54; (19,85*9,58) *2 |  | 380.326
|  | plocha - hh +7,94; (21,08*6,49) *2 |  | 273.6184
|  | plocha viz dwg - hh +3,69 - obvod (37,05); (59,12) *2 |  | 118.24
2 | 713000121 | DILCE Z PEN POLYSTYRENU SAMOZHASIVEHO TL 120 mm | M2 | 772.1844 | 270 | 208489.788
|  | objekt E - bez atik |  | 0
|  | plocha - hh. 11,54; (19,85*9,58) *2 |  | 380.326
|  | plocha - hh +7,94; (21,08*6,49) *2 |  | 273.6184
|  | plocha viz dwg - hh +3,69 - obvod (37,05); (59,12) *2 |  | 118.24
3 | 713131145 | IZOL TEP STĚN LEPENÍM ATIKA | m2 | 42.012 | 94.5017 | 3970.2072
|  | objekt E |  | 0
|  | zateplení atiky; (2*19,85+2*9,58 +2*21,08+2*6,49-11,30-19,00 +37,05-13,60-2,12) *0,40 |  | 42.012
4 | 713000001 | POLYSYTREN EPS 100 STABIL TL 50 MM | M2 | 42.012 | 70 | 2940.84
|  | objekt E |  | 0
|  | zateplení atiky; (2*19,85+2*9,58 +2*21,08+2*6,49-11,30-19,00 +37,05-13,60-2,12) *0,40 |  | 42.012
5 | 713000003 | MONTAZ A DODAVKA ATIK NABEHOVEHO KLINIU | M | 151.05 | 72 | 10875.6
|  | objekt E |  | 0
|  | klín na atiku; (2*19,85+2*9,58 +2*21,08+2*6,49 +37,05) |  | 151.05
6 | 713000004 | MECHANICKE KOTVENI STRESNI SKLADBY S VYTAH ZKOUSKOU | M2 | 386.0922 | 240 | 92662.128
|  | objekt E - bez atik |  | 0
|  | plocha - hh. 11,54; (19,85*9,58) |  | 190.163
|  | plocha - hh +7,94; (21,08*6,49) |  | 136.8092
|  | plocha viz dwg - hh +3,69 - obvod (37,05); (59,12) |  | 59.12
7 | 998713202 | Přesun hmot procentní pro izolace tepelné v objektech v do 12 m | % | 1.95 | 5880.467 | 11466.9107
|  | 720.: Zdravotní technika |  |  |  | 11052.222
1 | 721000000 | STRESNI VTOK S PVC MANZETOU DVOUSTĚNÁ+OCHRANNÝ KOŠ | KUS | 3 | 2520 | 7560
2 | R721000000 | DEMONTAZ STRESNIHO VTOKU | KUS | 3 | 1100 | 3300
3 | 998721202 | Přesun hmot procentní pro vnitřní kanalizace v objektech v do 12 m | % | 1.77 | 108.6 | 192.222
|  | 762.: Konstrukce tesařské |  |  |  | 38418.8067
1 | R762000000 | CELOPLOSNE BEDNENI ATIKY TL 25 MM | M2 | 75.0275 | 485 | 36388.3375
|  | objekt E |  | 0
|  | atika |  | 0
|  | plocha - hh. 11,54 - D1; (2*20,78+2*10,50+2*0,25*2) *0,55 |  | 34.958
|  | plocha - hh +7,94 - D3; (2*21,70+2*6,80) *0,35 |  | 19.95
|  | plocha viz dwg - hh +3,69 - obvod (39,45); (39,45) *0,51 |  | 20.1195
2 | 998762202 | Přesun hmot procentní pro kce tesařské v objektech v do 12 m | % | 5.58 | 363.8834 | 2030.4692
|  | 764.: Konstrukce klempířské |  |  |  | 126673.9638
Bližší specifikace viz tabulky výrobků, pokud není uvedeno jinak jednotková cena zahrnuje dodávku i montáž.
1 | K01/K01B | oplechování parapetu okna, materiál titanzinkový plech, tl. 0,7 mm, barva přírodní, rš 355 mm, d. 2400 mm | kus | 26 | 850 | 22100
2. | K02 | oplechování parapetu okna, materiál titanzinkový plech, tl. 0,7 mm, barva přírodní, rš 355 mm, d. 2005 mm | kus | 1 | 730 | 730
3 | K05 | oplechování parapetu okna, materiál titanzinkový plech, tl. 0,7 mm, barva přírodní, rš 355 mm, d. 5900 mm | kus | 1 | 2000 | 2000
4 | K06 | oplechování parapetu okna, materiál titanzinkový plech, tl. 0,7 mm, barva přírodní, rš 355 mm, d. 3050 mm | kus | 1 | 1000 | 1000
5 | K07 | oplechování parapetu okna, materiál titanzinkový plech, tl. 0,7 mm, barva přírodní, rš 355 mm, d. 900 mm | kus | 2 | 350 | 700
6 | K08 | oplechování parapetu okna, materiál titanzinkový plech, tl. 0,7 mm, barva přírodní, rš 355 mm, d. 1500 mm | kus | 3 | 550 | 1650
7 | K09 | oplechování parapetu okna, materiál titanzinkový plech, tl. 0,7 mm, barva přírodní, rš 355 mm, d. 2400 mm | kus | 4 | 850 | 3400
8 | K10 | oplechování parapetu okna, materiál titanzinkový plech, tl. 0,7 mm, barva přírodní, rš 355 mm, d. 1500 mm | kus | 1 | 550 | 550
9 | K11 | oplechování parapetu okna, , materiál titanzinkový plech, tl. 0,7 mm, barva přírodní, rš 355 mm, d. 1800 mm | kus | 4 | 630 | 2520
10 | K12 | oplechování parapetu okna, , materiál titanzinkový plech, tl. 0,7 mm, barva přírodní, rš 355 mm, d. 1200 mm | kus | 1 | 830 | 830
11 | K13 | oplechování parapetu okna, , materiál titanzinkový plech, tl. 0,7 mm, barva přírodní, rš 355 mm, d. 1800 mm | kus | 2 | 700 | 1400
12 | K14 | oplechování parapetu okna, , materiál titanzinkový plech, tl. 0,7 mm, barva přírodní, rš 355 mm, d. 900 mm | kus | 1 | 700 | 700
13 | K20 | oplechování atiky o celkové šířce 510 , materiál titanzinkový plech, tl. 0,7 mm, barva přírodní, rš 830 mm | bm | 65 | 830 | 53950
14 | K21 | oplechování atiky o celkové šířce 310 , materiál titanzinkový plech, tl. 0,7 mm, barva přírodní, rš 585 mm | bm | 11.3 | 380 | 4294
15 | K22 | oplechování atiky o celkové šířce 510 , materiál titanzinkový plech, tl. 0,7 mm, barva přírodní, rš 830 mm | bm | 23.5 | 380 | 8930
16 | K23 | oplechování komínu, materiál titanzinkový plech, tl. 0,7 mm, barva přírodní, rš 665 mm, d. 1115 | bm | 5.1 | 380 | 1938
17 | K24 | oplechování atiky o celkové šířce 310 , materiál titanzinkový plech, tl. 0,7 mm, barva přírodní, rš 620 mm | bm | 27 | 380 | 10260
13 | 764410850 | Demontáž oplechování parapetu rš do 330 mm | m | 106 | 29.7335 | 3151.754
|  | objekt E |  | 0
|  | pohled jižní |  | 0
|  | parapety; (1,50*2 +2,40*4 +2,40*2 +1,50) |  | 18.9
|  | pohled západní |  | 0
|  | parapety; (2,40*7 +0,90*2 +2,40*2 +0,90*1) |  | 24.3
|  | pohled severní |  | 0
|  | parapety; (1,80*2 +5,90 +3,05) |  | 12.55
|  | pohled východní |  | 0
|  | parapety; (2,40*15 +2,05 +1,80*5 +1,60*2) |  | 50.25
14 | 764430840 | Demontáž oplechování zdí rš do 500 mm | m | 152.05 | 29.9148 | 4548.5499
|  | objekt E |  | 0
|  | atiky; (2*19,85+2*9,58+0,25*4 +2*21,08+2*6,49 +37,05) |  | 152.05
20 | R764000002 | DEMONTÁŽ LEMOVÁNÍ KOMÍNA | M | 5.06 | 15 | 75.9
|  | komín; (1,65*2+0,88*2) |  | 5.06
21 | 998764202 | Přesun hmot procentní pro konstrukce klempířské v objektech v do 12 m | % | 1247.282 | 1.56 | 1945.76
|  | 767.: Konstrukce zámečnické |  |  |  | 101535.525
Bližší specifikace viz tabulky výrobků, pokud není uvedeno jinak jednotková cena zahrnuje dodávku i montáž.
1 | Z01 | Demontáž, opravy a doplnění a prodloužení stávajících hromosvodů, jímací vedení, svody vedení a uzemnění | kpl | 1 | 50000 | 50000
2 | Z02 | Stávající ocelové mříže budou odříznuty + osazeny úhelníky pro odříznuté zpětně položené mříže s kotvami do stávajících svislých stěn - 5 ks á 2,5 m | bm | 12.5 | 2500 | 31250
3 | Z03 | Demontáž a zpětná montáž ocel. žebříku na střechu, prodloužení ocelových kotev, základní nátěr, finální nátěr RAL 9007 - šedý hliník | kus | 1 | 3000 | 3000
4 | Z04 | Oka záchytného systému, sloužící k čištění fasády | bm | 9 | 1500 | 13500
5 | Z05 | Demontáž, opravy a nahrazení krytů (dveří) elektroskříní | kus | 1 | 2000 | 2000
6 | 998767202 | Přesun hmot procentní pro zámečnické konstrukce v objektech v do 12 m | % | 997.5 | 1.79 | 1785.525
|  | 7681: Okna plastová |  |  |  | 856849.4995
Bližší specifikace viz tabulky výrobků, pokud není uvedeno jinak jednotková cena zahrnuje dodávku i montáž.
1 | W01 | Plastové okno pětikomorové, třída A, plastový profil PVC,prostupnost tepla max. 1,4 W (m2.K), barva bílá RAL 9010, tepleně izolační dvojsklo 4-16-4 u=1,1 W/Km2, kování celoobvodové, umožňující mikroventilaci, se shrnovací žaluzií, rozměr 2400 x 1800 mm | kus | 24 | 15000 | 360000
2 | W01B | Plastové okno pětikomorové, třída A, plastový profil PVC,prostupnost tepla max. 1,4 W (m2.K), barva bílá RAL 9010, tepleně izolační dvojsklo 4-16-4 u=1,1 W/Km2, kování celoobvodové, umožňující mikroventilaci, se shrnovací žaluzií, rozměr 2400 x 1800 mm, s mřížkou | kus | 2 | 15000 | 30000
3. | W02 | Plastové okno pětikomorové, třída A, složené se šesti samostaných částí, plastový profil PVC,prostupnost tepla max. 1,7 W (m2.K), barva bílá RAL 9010, tepleně izolační dvojsklo 4-16-4 u=1,1 W/Km2, kování celoobvodové, umožňující mikroventilaci, se shrnovací žaluzií, rozměr 2050 x 10900 mm | kus | 1 | 80000 | 80000
4 | W03 | Plastové vstupní dveře pětikomorové, třída A, plastový profil PVC,prostupnost tepla max. 1,3 W (m2.K), barva bílá RAL 9010, tepleně izolační dvojsklo 4-16-4 u=1,1 W/Km2, na spodním okraji okopný profil, kování - klika - pankové kování, tříbodový zámek, rozměr 1625 x 2700 mm | kus | 1 | 45000 | 45000
4 | W04 | Plastové vstupní dveře pětikomorové, třída A, plastový profil PVC,prostupnost tepla max. 1,3 W (m2.K), barva bílá RAL 9010, tepleně izolační dvojsklo 4-16-4 u=1,1 W/Km2, na spodním okraji okopný profil, kování - klika - pankové kování, tříbodový zámek, rozměr 1600 x 2700 mm | kus | 1 | 45000 | 45000
2. | W05 | Plastové okno pětikomorové, třída A, plastový profil PVC,prostupnost tepla max. 1,7 W (m2.K), barva bílá RAL 9010, tepleně izolační dvojsklo 4-16-4 u=1,1 W/Km2, kování celoobvodové, umožňující mikroventilaci, se shrnovací žaluzií, rozměr 5900 x 3000 mm - FIX/otevíravé | kus | 1 | 54000 | 54000
2. | W06 | Plastové okno pětikomorové s dveřmi, třída A, plastový profil PVC,prostupnost tepla max. 1,7 W (m2.K), barva bílá RAL 9010, tepleně izolační dvojsklo 4-16-4 u=1,1 W/Km2, kování celoobvodové, umožňující mikroventilaci, se shrnovací žaluzií, rozměr 3050 x3000 + 2000 x 3850 mm - FIX/otevíravé | kus | 1 | 60000 | 60000
3. | W07 | Plastové okno pětikomorové, třída A, složené se šesti samostaných částí, plastový profil PVC,prostupnost tepla max. 1,7 W (m2.K), barva bílá RAL 9010, tepleně izolační dvojsklo 4-16-4 u=1,1 W/Km2, kování celoobvodové, umožňující mikroventilaci, se shrnovací žaluzií, rozměr 1200 x 900 mm | kus | 2 | 4400 | 8800
4. | W08 | Plastové okno pětikomorové, třída A, plastový profil PVC,prostupnost tepla max. 1,7 W (m2.K), barva bílá RAL 9010, tepleně izolační dvojsklo 4-16-4 u=1,1 W/Km2, kování celoobvodové, umožňující mikroventilaci, se shrnovací žaluzií, rozměr 1500 x 1800 mm | kus | 2 | 11000 | 22000
5. | W09 | Plastové okno pětikomorové, třída A, plastový profil PVC,prostupnost tepla max. 1,7 W (m2.K), barva bílá RAL 9010, tepleně izolační dvojsklo 4-16-4 u=1,1 W/Km2, kování celoobvodové, umožňující mikroventilaci, se shrnovací žaluzií, rozměr 2400 x 600 mm | kus | 4 | 5900 | 23600
6. | W10 | Plastové okno pětikomorové, třída A, plastový profil PVC,prostupnost tepla max. 1,7 W (m2.K), barva bílá RAL 9010, tepleně izolační dvojsklo 4-16-4 u=1,1 W/Km2, kování celoobvodové, umožňující mikroventilaci, se shrnovací žaluzií, rozměr 1500 x 600 mm | kus | 1 | 3800 | 3800
7 | W11 | Plastové okno pětikomorové, třída A, plastový profil PVC,prostupnost tepla max. 1,7 W (m2.K), barva bílá RAL 9010, tepleně izolační dvojsklo 4-16-4 u=1,1 W/Km2, kování celoobvodové, umožňující mikroventilaci, se shrnovací žaluzií, rozměr 1800 x 900 mm | kus | 4 | 6600 | 26400
8 | W12 | Plastové okno pětikomorové, třída A, plastový profil PVC,prostupnost tepla max. 1,7 W (m2.K), barva bílá RAL 9010, tepleně izolační dvojsklo 4-16-4 u=1,1 W/Km2, kování celoobvodové, umožňující mikroventilaci, se shrnovací žaluzií, rozměr 1200 x 900 mm | kus | 1 | 4400 | 4400
9 | W13 | Plastové okno pětikomorové, třída A, plastový profil PVC,prostupnost tepla max. 1,7 W (m2.K), barva bílá RAL 9010, tepleně izolační dvojsklo 4-16-4 u=1,1 W/Km2, kování celoobvodové, umožňující mikroventilaci, se shrnovací žaluzií, rozměr 1800 x 2850 mm | kus | 2 | 18500 | 37000
10 | W14 | Plastové okno pětikomorové, třída A, plastový profil PVC,prostupnost tepla max. 1,7 W (m2.K), barva bílá RAL 9010, tepleně izolační dvojsklo 4-16-4 u=1,1 W/Km2, kování celoobvodové, umožňující mikroventilaci, se shrnovací žaluzií, rozměr 900 x 600 mm | kus | 1 | 3500 | 3500
11 | P01 | parapetní deska interiérová, d 2400 mm | kus | 26 | 1200 | 31200
12 | P02 | parapetní deska interiérová, d 2500 mm | kus | 1 | 1300 | 1300
13 | P05 | parapetní deska interérová, d 5900 mm | kus | 1 | 2700 | 2700
14 | P06 | parapetní deska interiérová d 3050 mm | kus | 1 | 1500 | 1500
15 | P07 | parapetní deska interiérová d 900 mm | kus | 2 | 500 | 1000
16 | P08 | parapetní deska interiérová d 1500 mm | kus | 2 | 780 | 1560
17 | R766000000 | DEMONTÁŽ OKENNÍCH PARAPETŮ | M | 102.8 | 48 | 4934.4
|  | objekt E |  | 0
|  | pohled jižní |  | 0
|  | parapety; (1,50*2 +2,40*4 +2,40*2 +1,50) |  | 18.9
|  | pohled západní |  | 0
|  | parapety; (2,40*7 +0,90*2 +2,40*2 +0,90*1) |  | 24.3
|  | pohled severní |  | 0
|  | parapety; (1,80*2 +5,90 +3,05) |  | 12.55
|  | pohled východní |  | 0
|  | parapety; (2,40*15 +2,05 +1,80*5) |  | 47.05
18 | 998766202 | Přesun hmot procentní pro konstrukce truhlářské v objektech v do 12 m | % | 8476.944 | 1.08 | 9155.0995
|  | 783.: Nátěry |  |  |  | 2287.34
1 | R78300000 | OBROUŠENÍ A OČIŠTĚNÍ,ZÁKLADNÍ NÁTĚR+FINÁLNÍ RAL 9007 | M2 | 8.14 | 281 | 2287.34
|  | rohože+rám angl dvorky; (14,80*0,55) |  | 8.14
|  | 784.: Malby |  |  |  | 17134.9145
1 | 784455921 | Obnova malby - směsi tekuté disperzní bílé omyvatelné dvojnásobně v místnostech v do 3,8 m | m2 | 598.6605 | 28.6221 | 17134.9145
|  | 1.pp |  | 0
|  | (3,00+6,90 +6,30+2,10 +2,65+2,80+3,90+5,60) *2,95 |  | 98.0875
|  | 1.np |  | 0
|  | (1,55+6,90 +6,30+0,50+2,10 +9,00+6,35+3,30 +4,15+8,12+7,00) *3,65 |  | 201.7355
|  | 2.np |  | 0
|  | (3,00+6,90 +6,30+0,50+2,10 +9,00+6,35+3,30 +8,80) *3,25 |  | 150.3125
|  | 3.np |  | 0
|  | (9,45 +8,90 +9,35+2,80+3,10+3,30 +8,80) *3,25 |  | 148.525
|  | VN a ON: Vedlejší a ostatní náklady |  |  |  | 67500
|  | VN: Vedlejší náklady |  |  |  | 35000
1 | VN.01 | Vybudování,provoz, údržba a odstranění zařízení staveniště zřízení staveniště- doprava stav buňky a dočasné připojení vody a elektronájem buňky, nájem za mobilní wcpoplatky za stavební odběr elektřiny vodné a stočnézajištěni proti přístupu nepovolaných osob na staveništěodpojení od energií , naložení a odvoz stav buňkyúklid staveniště | Kč | 1 | 30000 | 30000
2 | VN.02 | Dopravní vlivy | Kč | 1 | 0 | 0
3 | VN.03 | Provozní a územní vlivy náklady na úpravu pozemků , jež nejsou součástí díla, ale budou stavbou dotčeny uvede zhotovitel beprodleně do původního stavu, náklady na zajištění opatření k dočasné ochraně vzrostlých dřevin | Kč | 1 | 5000 | 5000
|  | ON: Ostatní náklady |  |  |  | 32500
1 | ON.01 | Zkoušky a revize náklady na zajištění všech nezbytných akoušek a atestů dle ČSN a případně jiných právních předpisů platných v době provádění díla kterými bude prokázáno dosažení předepsané kvality a předepsaných parametrů díla | Kč | 1 | 2000 | 2000
2 | ON.02 | Vyregulování otopné soustavy | Kč | 1 | 3000 | 3000
3 | ON.03 | Fotodokumentace prováděného díla náklady na zajištění průběžné fotodokumentace provádění díla zhotovitel zajistí a předá objednateli průběžnou fotodokumentaci realizace díla v digitálním vyhotovení, zejména části stavby a konstrukce před jejich zakrytím | Kč | 1 | 1000 | 1000
4 | ON.04 | Koordinační a kompletační činnost náklady na zajištění koordinační činnost subdodavatelů zhotovitele zajištění a provedneí všech nezbytných opatření organizačního a stavebně technologického charakteru k řádnému provedení díla předání všech podkladů o dokončené stavbě | Kč | 1 | 1500 | 1500
5 | ON.05 | Dokumentace skutečného provedení stavby | Kč | 1 | 20000 | 20000
6 | ON.06 | Povinná publicita velkoplošný informační panel | Kč | 1 | 5000 | 5000