## A_Obvodove kce
ZNAČKA | NÁZEV KONSTRUKCE, UMÍSTĚNÍ | ROZPIS VRSTEV KONSTRUKCE, TECHNICKÉ PARAMETRY | TL. VRSTVY [mm] | λ [W·m-2·K-1] | λ
SKLADBY OBVODOVÝCH KONSTRUKCÍ - OBJEKT F - SO06
OP01 | ZATEPLENÁ OBVODOVÁ STĚNA | STÁVAJÍCÍ OBVODOVÁ KONSTRUKCE
· Stávající vápenocementová omítka
• Stávající zdivo tl. 520 mm – zdivo z cihel CD INA (A+B) na maltu vápenocementovou MVC 25
· Stávající vápenocementová omítka
+
|  | · Vodou ředitelný disperzní penetrační nátěr pod lepící a stěrkovou hmotu |  |  | 0.042
· Jednosložková lepící a stěrková hmota na bázi cementu
|  | · Desky z expandovaného pěnového polystyrenu, napětí v tlaku při 10% deformaci > 70 kPa tl.140 mm , - EPS 70 F | 140 |  | 1.58
· Jednosložková lepící a stěrková hmota na bázi cementu s výztužnou vrstvou ze skleněné síťoviny
· Univerzální probarvený disperzní penetrační nátěr pod tenkovrstvou omítku
· Dekorativní tenkovrstvá silikonová omítka na bázi silikonových pryskyřic pro exteriér a interiér
s rýhovanou nebo zatíranou strukturou, zrnitosti Z10, Z15, Z20, Z30
|  | CELKEM (MM) | 150
U [W·m-2·K-1]
doporučená hodnota ČSN 73 0540-2 - UN [W·m-2·K-1]
|  | ostění oken budou zateplena kontaktním zateplovacím systémem, extrudovaný polystyrénem tl. 20 mm | 20
+
· Jednosložková lepící a stěrková hmota na bázi cementu s výztužnou vrstvou ze skleněné síťoviny
· Univerzální probarvený disperzní penetrační nátěr pod tenkovrstvou omítku
· Dekorativní tenkovrstvá silikonová omítka na bázi silikonových pryskyřic pro exteriér a interiér
s rýhovanou nebo zatíranou strukturou, zrnitosti Z10, Z15, Z20, Z30
|  | CELKEM (MM) | cca 30
U [W·m-2·K-1]
OP02 | ZATEPLENÁ OBVODOVÁ STĚNA | STÁVAJÍCÍ OBVODOVÁ KONSTRUKCE
| (sokl od úrovně 300 mm nad te- | · Stávající vápenocementová omítka
| rénem a níž směrem + do ulice Dukelská - 1.NP | · Stávající zdivo tl. 500 mm – zdivo z cihel CDM na maltu vápenocementovou M 100
· Stávající vápenocementová omítka
+
SYSTÉM S PERIMETRICKOU IZOLAČNÍ DESKOU
· Vodou ředitelný disperzní penetrační nátěr pod lepící a stěrkovou hmotu
· Jednosložková lepící a stěrková hmota na bázi cementu
|  | · Desky z pěnového, samozhášivého a stabilizovaného polystyrenu vypěněného do formy EPS P, napětí v tlaku při 10% deformaci > 150 kPa, deklarovaná hodnota součinitele | 120
součinitele tepelné vodivosti 0,035 W.m-1.K tl. 140 mm
· Jednosložková lepící a stěrková hmota na bázi cementu s výztužnou vrstvou ze skleněné síťoviny
· Univerzální probarvený disperzní penetrační nátěr pod tenkovrstvou omítku
· Dekorativní tenkovrstvá silikonová omítka na bázi silikonových pryskyřic pro exteriér a interiér
s rýhovanou nebo zatíranou strukturou, zrnitosti Z10, Z15, Z20, Z30 (v případě, že bude použit systém více jak 300 mm nad terén
· spodní část - vždy sokl 300 mm nad terén - Marmolit - tz. dekorativní omítka na bázi pryskyřic se systémovou penetrací
|  | CELKEM (MM) | cca130
U [W·m-2·K-1]
POZNÁMKA: SKLADBA BUDE POUŽITA V CELÉM 1.NP OBJEKTU SMĚREM DO SVAHU DO ULICE DUKELSKÁ
OP03 | ZATEPLENÍ VSTUPU | STÁVAJÍCÍ VODOROVNÁ A SVISLÁ KONSTRUKCE OSTĚNÍ
SMĚREM DO DVORA
| NADPRAŽÍ | · Jednosložková lepící a stěrková hmota na bázi cementu
· Desky z pěnového, samozhášivého a stabilizovaného polystyrenu vypěněného do formy EPS P, napětí v tlaku při 10% deformaci > 150 kPa,
deklarovaná hodnota součinitele tepelné vodivosti 0,035 W.m-1.K tl. 50 mm
|  | · Jednosložková lepící a stěrková hmota na bázi cementu s výztužnou vrstvou ze skleněné síťoviny | 50
· Univerzální probarvený disperzní penetrační nátěr pod tenkovrstvou omítku
· Dekorativní tenkovrstvá silikonová omítka na bázi silikonových pryskyřic pro exteriér a interiér
s rýhovanou nebo zatíranou strukturou, zrnitosti Z10, Z15, Z20, Z30
|  | CELKEM (MM) | cca50
U [W·m-2·K-1]

## R_Strechy
ZNAČKA | NÁZEV KONSTRUKCE, UMÍSTĚNÍ | ROZPIS VRSTEV KONSTRUKCE, TECHNICKÉ PARAMETRY | TL. VRSTVY [mm] | λ [W·m-2·K-1] | λ
STŘECHY - OBJEKT F - SO 06
R01 | STŘECHA PLOCHÁ
NAVRHOVANÉ VRSTVY
|  | · Keramická dlažba 500/500 popř. 600/600, pokládka na nastavitelné terče, tl.20 – 50 mm | 50
· Textilie z netkaných polypropylenových vláken o plošné hmotnosti 500 g.m-2
· Folie z měkčeného PVC určená k přitížení a do vegetačních střech, vyztužená skleněnou rohoží (volně položit na podklad, všechny části, které budou trvale vystavené UV záření opracovat folií)
· Textilie z netkaných polypropylenových vláken o plošné hmotnosti 300 g.m-2
· Dílce z pěnového, samozhášivého a stabilizovaného polystyrenu, napětí polystyrenu v tlaku při 10%deformaci > 100 kPa EPS 100 (ve dvou vrstvách pokládaných vzájemně na vazbu,
|  | montážně fixovat k podkladu mechanickým kotvením) tl. 140 mm | 140
· Textilie z netkaných polypropylenových vláken o plošné hmotnosti 500 g.m-2 (pouze v případě, že by jako podkladní vrstva byla fólie z měkčeného PVC)
· Vyrovnání podkladu dle rozsahu nerovností (např. vylití prohlubní rozehřátým asfaltem nebo směsírozehřátého asfaltu a expandovaného kameniva, vyrovnání přířezy asfaltového pásu), prořezání,
vysušení a následné vyspravení boulí v původní hydroizolaci
STÁVAJÍCÍ SOUVRSTVÍ
· ???????PVC fólie??????
· Souvrství pásů z oxidovaného asfaltu (2x Bitagit, 1xSklobit)
· Cementový potěr dilatovaný tl 30 mm
· Perlitbeton PT B 400 50 – 200 mm
· Železobetonové stropní panely
· Vnitřní vápenocementová omítka
|  | CELKEM | cca 200
U [W·m-2·K-1]
doporučená hodnota ČSN 73 0540-2 - UN [W·m-2·K-1]
požadovaná hodnota ČSN 73 0540-2 - UN [W·m-2·K-1]
R02 | VSTUP SMĚREM
DO DVORA
STÁVAJÍCÍ KONSTRUKCE
+
|  | · pojistná hydroizolace ze samolepících modifikovaných asfaltových pásů spádovaná ke žlabům tl 4. mm | 4
|  | · tepelná izolace z expandovaného polystyrénu EPS P, pevnost v tlaku při 10% deformaci 0,15 MPa tl. 160 mm | 160
|  | · hydroizolační pás z asfaltu modifikovaného SBS se skleněnou vložkou tl. 4 mm | 4
|  | · hydroizolační pás z asfaltu modifikovaného SBS s PES vložkou a minerálním posypem tl. 4 mm | 4
|  | CELKEM | 172
U [W·m-2·K-1]
http://www.podlozkypoddlazbu.nanamesti.cz
344

## B_Podkladni kce
ZNAČKA | NÁZEV KONSTRUKCE, UMÍSTĚNÍ | ROZPIS VRSTEV KONSTRUKCE, TECHNICKÉ PARAMETRY | TL. VRSTVY [mm] | λ [W·m-2·K-1] | λ
VNĚJŠÍ KONSTRUKCE - OBJEKT SO 06 - F
P1 | OKAPOVÝ CHODNÍČEK
okolo objektu SO 06 - F
(směrem do ulice Dukelská)
|  | · vibrolisovaná dvouvrstvá betonová dlažba, mrazuvzdorná, odolná proti působení vody a chemickým rozmrazovacím látkám, vysoce otěruvzdorná tryskaná nášlapná vrstva | 50
|  | · štěrkový podsyp kamenná drť frakce 4-8mm | 80 -100
· stávající rostlý terén
|  | CELKEM | 130 - 150