## Rekapitulace stavby
2012 |  | List obsahuje: |  |  |  |  | 1) Souhrnný list stavby |  |  |  | 2) Rekapitulace objektů | [16 empty] | 2.0 |  |  |  |  | False | False
| optimalizováno pro tisk sestav ve formátu A4 - na výšku | [17 empty] | >> skryté sloupce << | [12 empty] | 0,01 | 21
[32 empty] | 0,01 | 15
| SOUHRNNÝ LIST STAVBY | [18 empty] | v --- níže se nacházejí doplnkové a pomocné údaje k sestavám --- v | [11 empty] | 0,001
|  | Kód: |  |  |  |  | onmri | [24 empty] | 0,01
|  | Stavba: |  |  |  |  | Oblastní nemocnice Náchod a.s. - Stavební úpravy objektu D pro umístění MR 1,5T | [24 empty] | 0,1
|  | JKSO: | [13 empty] | CC-CZ: | [15 empty] | 1
|  | Místo: |  |  |  |  | Náchod | [8 empty] | Datum: |  | 20.4.2017 | [13 empty] | 10
100
|  | Objednatel: | [13 empty] | IČ: | [15 empty] | 0,1
[16 empty] | DIČ: | [15 empty] | 0,1
0,1
|  | Zhotovitel: | [13 empty] | IČ: | [15 empty] | 0,1
[16 empty] | DIČ: | [15 empty] | 0,1
False
|  | Projektant: | [13 empty] | IČ: | [15 empty] | False
|  |  | Ondřej Zikán | [12 empty] | DIČ: | [15 empty] | True
0,01
|  | Zpracovatel: | [13 empty] | IČ: | [15 empty] | 0,01
DIČ:
Poznámka:
|  | Náklady z rozpočtů | [13 empty] | 0
|  | Ostatní náklady ze souhrnného listu | [13 empty] | 0
|  | Cena bez DPH | [13 empty] | 0
|  | DPH |  | základní |  |  |  | 21% |  | ze | 0 |  |  |  |  | 0
|  |  |  | snížená |  |  |  | 15% |  | ze | 0 |  |  |  |  | 0
|  |  |  | zákl. přenesená |  |  |  | 21% |  | ze | 0 |  |  |  |  | 0
|  |  |  | sníž. přenesená |  |  |  | 15% |  | ze | 0 |  |  |  |  | 0
|  |  |  | nulová |  |  |  | 0% |  | ze | 0 |  |  |  |  | 0
|  | Cena s DPH | [7 empty] | v |  | CZK |  |  |  | 0
|  | Projektant | [10 empty] | Zpracovatel
|  | Datum a podpis: | [6 empty] | Razítko |  |  |  | Datum a podpis: |  |  |  | Razítko
|  | Objednavatel | [10 empty] | Zhotovitel
|  | Datum a podpis: | [6 empty] | Razítko |  |  |  | Datum a podpis: |  |  |  | Razítko
REKAPITULACE OBJEKTŮ STAVBY
| Kód: | [6 empty] | onmri
| Stavba: | [6 empty] | Oblastní nemocnice Náchod a.s. - Stavební úpravy objektu D pro umístění MR 1,5T
| Místo: | [6 empty] | Náchod | [6 empty] | Datum: |  | 20.4.2017
| Objednatel: | [13 empty] | Projektant: |  | Ondřej Zikán |  |  | Informatívní údaje z listů zakázek
| Zhotovitel: | [13 empty] | Zpracovatel:
| Kód |  |  |  | Objekt | [8 empty] | Cena bez DPH [CZK] |  |  |  | Cena s DPH [CZK] |  | z toho Ostat. náklady [CZK] | DPH [CZK] | Normohodiny [h] | DPH základní [CZK] | DPH snížená [CZK] | DPH základní přenesená [CZK] | DPH snížená přenesená [CZK] | Základna DPH základní | Základna DPH snížená | Základna DPH zákl. přenesená | Základna DPH sníž. přenesená | Základna DPH nulová
| 1) Náklady z rozpočtů | [12 empty] | 0 |  |  |  | 0 |  | 0 | 0 | 433.3496 | 0 | 0 | 0 | 0 | 0 | 0 | 0 | 0 | 0 | D | 0 | ###NOIMPORT### | IMPORT | {7fb6866d-5d7a-4317-9c8a-7da7a9b8ae20} | {00000000-0000-0000-0000-000000000000}
/ |  | D.1.4e |  |  |  | ZDRAVOTECHNICKÉ INSTALACE | [7 empty] | 0 |  |  |  | 0 |  | 0 | 0 | 433.3496 | 0 | 0 | 0 | 0 | 0 | 0 | 0 | 0 | 0 |  | 1 |  | IMPORT | {50d32fbb-84bb-4532-942f-05b2c06da70b} | {7fb6866d-5d7a-4317-9c8a-7da7a9b8ae20}
| 2) Ostatní náklady ze souhrnného listu | [12 empty] | 0 |  |  |  | 0 |  | Procent. zadání [% nákladů rozpočtu] | Zařazení nákladů | DPH | DPH [CZK]
| Celkové náklady za stavbu 1) + 2) | [12 empty] | 0 |  |  |  | 0

## D.1.4e - ZDRAVOTECHNICKÉ ...
| List obsahuje: |  | 1) Krycí list rozpočtu |  | 2) Rekapitulace rozpočtu |  |  | 3) Rozpočet |  |  | Zpět na list: | Rekapitulace stavby
optimalizováno pro tisk sestav ve formátu A4 - na výšku | [11 empty] | >> skryté sloupce << | [9 empty] | {50d32fbb-84bb-4532-942f-05b2c06da70b}
2
KRYCÍ LIST ROZPOČTU | [12 empty] | v --- níže se nacházejí doplnkové a pomocné údaje k sestavám --- v | [8 empty] | False
| Stavba: |  | Oblastní nemocnice Náchod a.s. - Stavební úpravy objektu D pro umístění MR 1,5T
| Objekt: |  | D.1.4e - ZDRAVOTECHNICKÉ INSTALACE
| JKSO: | [7 empty] | CC-CZ:
| Místo: |  | Náchod | [5 empty] | Datum: |  | 20.4.2017
| Objednatel: | [7 empty] | IČ:
DIČ:
| Zhotovitel: | [7 empty] | IČ:
DIČ:
| Projektant: | [7 empty] | IČ:
|  | Ondřej Zikán | [6 empty] | DIČ:
| Zpracovatel: | [7 empty] | IČ:
DIČ:
Poznámka:
| Náklady z rozpočtu | [7 empty] | 0
| Ostatní náklady | [7 empty] | 0
| Cena bez DPH | [7 empty] | 0
| DPH | základní | 21% | ze | 0 |  |  |  | 0
|  | snížená | 15% | ze | 0 |  |  |  | 0
|  | zákl. přenesená | 21% | ze | 0 |  |  |  | 0
|  | sníž. přenesená | 15% | ze | 0 |  |  |  | 0
|  | nulová | 0% | ze | 0 |  |  |  | 0
| Cena s DPH |  |  | v | CZK |  |  | 0
| Projektant |  |  |  |  | Zpracovatel
| Datum a podpis: |  |  | Razítko |  | Datum a podpis: |  |  |  | Razítko
| Objednavatel |  |  |  |  | Zhotovitel
| Datum a podpis: |  |  | Razítko |  | Datum a podpis: |  |  |  | Razítko
REKAPITULACE ROZPOČTU
Stavba: |  |  | Oblastní nemocnice Náchod a.s. - Stavební úpravy objektu D pro umístění MR 1,5T
Objekt: |  |  | D.1.4e - ZDRAVOTECHNICKÉ INSTALACE
Místo: |  |  | Náchod |  |  |  | Datum: |  | 20.4.2017
Objednatel: | [6 empty] | Projektant: |  | Ondřej Zikán
Zhotovitel: | [6 empty] | Zpracovatel:
Kód - Popis | [9 empty] | Cena celkem [CZK]
1) Náklady z rozpočtu | [9 empty] | 0 | [12 empty] | -1
| 721 - Zdravotechnika - vnitřní kanalizace | [8 empty] | 0
| 725 - Zdravotechnika - zařizovací předměty | [8 empty] | 0
| 726 - Zdravotechnika - předstěnové instalace | [8 empty] | 0
| PSV - Práce a dodávky PSV | [8 empty] | 0
| 01 - Požární ochrana a ostatní | [8 empty] | 0
| 722 - Zdravotechnika - vnitřní vodovod | [8 empty] | 0
2) Ostatní náklady | [9 empty] | 0 |  |  |  | DPH
Celkové náklady za stavbu 1) + 2) | [7 empty] | 0
ROZPOČET
Stavba: |  |  | Oblastní nemocnice Náchod a.s. - Stavební úpravy objektu D pro umístění MR 1,5T
Objekt: |  |  | D.1.4e - ZDRAVOTECHNICKÉ INSTALACE
Místo: |  |  | Náchod |  |  |  | Datum: |  | 20.4.2017
Objednatel: | [6 empty] | Projektant: |  | Ondřej Zikán
Zhotovitel: | [6 empty] | Zpracovatel:
PČ | Typ | Kód | Popis |  |  | MJ | Množství | J.cena [CZK] |  | Cena celkem [CZK] |  |  | Poznámka | DPH | J. Nh [h] | Nh celkem [h] | J. hmotnost [t] | Hmotnost celkem [t] | J. suť [t] | Suť Celkem [t]
Náklady z rozpočtu | [9 empty] | 0 | [5 empty] | 433.3496 |  | 1.0449 |  | 0.01933 |  | D | -1 | [10 empty] | 0
| 721 - Zdravotechnika - vnitřní kanalizace | [8 empty] | 0 | [5 empty] | 92.315 |  | 0.14887 |  | 0 | 2 | D | 0 |  |  |  | ROZPOCET | [6 empty] | 0
38 | K | 721140903 | Potrubí litinové vsazení odbočky DN 70 |  |  | kus | 1 |  |  | 0 |  |  |  | základní | 3.088 | 3.088 | 0.02614 | 0.02614 | 0 | 0 | 16 | K | 1 |  |  |  | ROZPOCET | 0 | 0 | 0 | 0 | 0 | 1 | 0 | 16 | 1144279560
39 | K | 721140905 | Potrubí litinové vsazení odbočky DN 100 |  |  | kus | 1 |  |  | 0 |  |  |  | základní | 3.592 | 3.592 | 0.03634 | 0.03634 | 0 | 0 | 16 | K | 1 |  |  |  | ROZPOCET | 0 | 0 | 0 | 0 | 0 | 1 | 0 | 16 | -4716660
7 | K | 721174024 | Potrubí kanalizační z PP odpadní DN 50 |  |  | m | 25.2 |  |  | 0 |  |  |  | základní | 0.78 | 19.656 | 0.00059 | 0.014868 | 0 | 0 | 16 | K | 1 |  |  |  | ROZPOCET | 0 | 0 | 0 | 0 | 0 | 1 | 0 | 16 | -2032744631
8 | K | 721174024.2 | Potrubí kanalizační z PP odpadní DN 75 |  |  | m | 7.2 |  |  | 0 |  |  |  | základní | 0.78 | 5.616 | 0.00059 | 0.004248 | 0 | 0 | 16 | K | 1 |  |  |  | ROZPOCET | 0 | 0 | 0 | 0 | 0 | 1 | 0 | 16 | 1360574205
9 | K | 721174025 | Potrubí kanalizační z PP odpadní DN 110 |  |  | m | 25.2 |  |  | 0 |  |  |  | základní | 0.827 | 20.8404 | 0.0012 | 0.03024 | 0 | 0 | 16 | K | 1 |  |  |  | ROZPOCET | 0 | 0 | 0 | 0 | 0 | 1 | 0 | 16 | 1511996799
10 | K | 721174042 | Potrubí kanalizační z PP připojovací DN 40 |  |  | m | 36 |  |  | 0 |  |  |  | základní | 0.659 | 23.724 | 0.00083 | 0.02988 | 0 | 0 | 16 | K | 1 |  |  |  | ROZPOCET | 0 | 0 | 0 | 0 | 0 | 1 | 0 | 16 | -1756773739
11 | K | 721174043 | Potrubí kanalizační z PP připojovací DN 50 |  |  | m | 4.8 |  |  | 0 |  |  |  | základní | 0.728 | 3.4944 | 0.00035 | 0.00168 | 0 | 0 | 16 | K | 1 |  |  |  | ROZPOCET | 0 | 0 | 0 | 0 | 0 | 1 | 0 | 16 | -204839562
12 | K | 721174045 | Potrubí kanalizační z PP připojovací DN 110 |  |  | m | 4.8 |  |  | 0 |  |  |  | základní | 0.832 | 3.9936 | 0.00114 | 0.005472 | 0 | 0 | 16 | K | 1 |  |  |  | ROZPOCET | 0 | 0 | 0 | 0 | 0 | 1 | 0 | 16 | 1794852300
17 | K | 721194104 | Vyvedení a upevnění odpadních výpustek DN 32 a DN 40 |  |  | kus | 12 |  |  | 0 |  |  |  | základní | 0.157 | 1.884 | 0 | 0 | 0 | 0 | 16 | K | 1 |  |  |  | ROZPOCET | 0 | 0 | 0 | 0 | 0 | 1 | 0 | 16 | -1517847384
18 | K | 721194105 | Vyvedení a upevnění odpadních výpustek DN 50 |  |  | kus | 4 |  |  | 0 |  |  |  | základní | 0.174 | 0.696 | 0 | 0 | 0 | 0 | 16 | K | 1 |  |  |  | ROZPOCET | 0 | 0 | 0 | 0 | 0 | 1 | 0 | 16 | 2134024365
19 | K | 721194109 | Vyvedení a upevnění odpadních výpustek DN 100 |  |  | kus | 3 |  |  | 0 |  |  |  | základní | 0.259 | 0.777 | 0 | 0 | 0 | 0 | 16 | K | 1 |  |  |  | ROZPOCET | 0 | 0 | 0 | 0 | 0 | 1 | 0 | 16 | -710578168
25 | K | 721290111 | Zkouška těsnosti potrubí kanalizace vodou do DN 125 |  |  | m | 103.2 |  |  | 0 |  |  |  | základní | 0.048 | 4.9536 | 0 | 0 | 0 | 0 | 16 | K | 1 |  |  |  | ROZPOCET | 0 | 0 | 0 | 0 | 0 | 1 | 0 | 16 | 2061445281
|  |  | 25,2+7,2+25,2+36+4,8+4,8 |  |  |  | 103.2 | [14 empty] | VV | 1 | 2 | True | 1 | ROZPOCET
37 | M | 721K01 | Zápachový uzávěr DN40 se svislou přípojkou DN32 k odvodu kondenzátu se svislým napojením zásuvné trubice, s doplňkovým mechanickým zápachovým uzávěrem (kulička) , s čistícím otvorem a zátkou - podomítkové provedení |  |  | kus | 3 |  |  | 0 |  |  |  | základní | 0 | 0 | 0 | 0 | 0 | 0 | 32 | M | 1 |  |  |  | ROZPOCET | 0 | 0 | 0 | 0 | 0 | 1 | 0 | 16 | -1173335168
29 | M | 721K02 | Zátkování hrdla potrubí kanalizačního |  |  | kus | 2 |  |  | 0 |  |  |  | základní | 0 | 0 | 0 | 0 | 0 | 0 | 32 | M | 1 |  |  |  | ROZPOCET | 0 | 0 | 0 | 0 | 0 | 1 | 0 | 16 | -802272979
33 | M | 721K03 | Čistící kus pro odpadní potrubí DN 110 |  |  | kus | 1 |  |  | 0 |  |  |  | základní | 0 | 0 | 0 | 0 | 0 | 0 | 32 | M | 1 |  |  |  | ROZPOCET | 0 | 0 | 0 | 0 | 0 | 1 | 0 | 16 | -1081683347
40 | M | 721K04 | Kompaktní přečerpávací zařízení pro jeden nebo dva dřezy - elektrický příkon 400W / 230V / 50Hz, maximální čerpací výška 5m, maximální čerpací vzdálenost 50m, rozměry d = 412mm x h = 185mm x v = 280mm - dodávka a montáž |  |  | kus | 2 |  |  | 0 |  |  |  | základní | 0 | 0 | 0 | 0 | 0 | 0 | 32 | M | 1 |  |  |  | ROZPOCET | 0 | 0 | 0 | 0 | 0 | 1 | 0 | 16 | -199694106
116 | M | 721K04.1 | Kompaktní přečerpávací zařízení pro umyvadlo, sprchu a výlevku - elektrický příkon 400W / 230V / 50Hz, maximální čerpací výška 5m, maximální čerpací vzdálenost 50m, rozměry d = 413mm x h = 180mm x v = 263mm - dodávka a montáž |  |  | kus | 1 |  |  | 0 |  |  |  | základní | 0 | 0 | 0 | 0 | 0 | 0 | 32 | M | 1 |  |  |  | ROZPOCET | 0 | 0 | 0 | 0 | 0 | 1 | 0 | 16 | -1395972906
110 | M | 721K05 | Zápachový uzávěr DN40 se svislou přípojkou DN32 k odvodu kondenzátu se svislým napojením zásuvné trubice, s doplňkovým mechanickým zápachovým uzávěrem (kulička) , s čistícím otvorem a zátkou |  |  | kus | 4 |  |  | 0 |  |  |  | základní | 0 | 0 | 0 | 0 | 0 | 0 | 32 | M | 1 |  |  |  | ROZPOCET | 0 | 0 | 0 | 0 | 0 | 1 | 0 | 16 | 707685175
111 | M | 721K06 | Podlahová vpusť přečerpávací s jímkou, elektrické napětí 230V / 50Hz, přípojka výtlaku DN40, přípojka nátoku DN100, výtlačná výška min. 3m při výtlačné délce min. 5m - dodávka a montáž |  |  | kus | 1 |  |  | 0 |  |  |  | základní | 0 | 0 | 0 | 0 | 0 | 0 | 32 | M | 1 |  |  |  | ROZPOCET | 0 | 0 | 0 | 0 | 0 | 1 | 0 | 16 | 1841425460
| 725 - Zdravotechnika - zařizovací předměty | [8 empty] | 0 | [5 empty] | 22.166 |  | 0.13467 |  | 0.01933 | 2 | D | 0 |  |  |  | ROZPOCET | [6 empty] | 0
75 | K | 725110811 | Demontáž klozetu splachovacího |  |  | sada | 1 |  |  | 0 |  |  |  | základní | 0.548 | 0.548 | 0 | 0 | 0.01933 | 0.01933 | 16 | K | 1 |  |  |  | ROZPOCET | 0 | 0 | 0 | 0 | 0 | 1 | 0 | 16 | -231608387
118 | K | 725111132 | Splachovač nádržkový plastový nízkopoložený |  |  | sada | 1 |  |  | 0 |  |  |  | základní | 1.1 | 1.1 | 0.00382 | 0.00382 | 0 | 0 | 16 | K | 1 |  |  |  | ROZPOCET | 0 | 0 | 0 | 0 | 0 | 1 | 0 | 16 | -2103128713
47 | K | 725112021 | Klozet keramický závěsný na nosné stěny s hlubokým splachováním odpad vodorovný |  |  | sada | 1 |  |  | 0 |  |  |  | základní | 1.1 | 1.1 | 0.02275 | 0.02275 | 0 | 0 | 16 | K | 1 |  |  |  | ROZPOCET | 0 | 0 | 0 | 0 | 0 | 1 | 0 | 16 | 365529641
112 | K | 725119121 | Zpětná montáž klozetových mís standardních |  |  | kus | 1 |  |  | 0 |  |  |  | základní | 0.95 | 0.95 | 0.00182 | 0.00182 | 0 | 0 | 16 | K | 1 |  |  |  | ROZPOCET | 0 | 0 | 0 | 0 | 0 | 1 | 0 | 16 | 1569512464
50 | K | 725211603 | Umyvadlo keramické připevněné na stěnu šrouby bílé bez krytu na sifon 600 mm |  |  | sada | 2 |  |  | 0 |  |  |  | základní | 1.1 | 2.2 | 0.01726 | 0.03452 | 0 | 0 | 16 | K | 1 |  |  |  | ROZPOCET | 0 | 0 | 0 | 0 | 0 | 1 | 0 | 16 | -39676749
55 | K | 725219101 | Montáž umyvadla připevněného do desky |  |  | sada | 2 |  |  | 0 |  |  |  | základní | 1.1 | 2.2 | 0.0034 | 0.0068 | 0 | 0 | 16 | K | 1 |  |  |  | ROZPOCET | 0 | 0 | 0 | 0 | 0 | 1 | 0 | 16 | 1554110831
119 | K | 725241111 | Vanička sprchová akrylátová čtvrtktuhová 800x800 mm |  |  | sada | 1 |  |  | 0 |  |  |  | základní | 2.54 | 2.54 | 0.01188 | 0.01188 | 0 | 0 | 16 | K | 1 |  |  |  | ROZPOCET | 0 | 0 | 0 | 0 | 0 | 1 | 0 | 16 | -2052512708
120 | K | 725245191 | Zástěna sprchová zásuvná čtyřdílná se dvěma posuvnými díly do výšky 2000 mm a šířky 800 mm čtvrtkruh |  |  | sada | 1 |  |  | 0 |  |  |  | základní | 2.5 | 2.5 | 0.01534 | 0.01534 | 0 | 0 | 16 | K | 1 |  |  |  | ROZPOCET | 0 | 0 | 0 | 0 | 0 | 1 | 0 | 16 | 346218508
54 | K | 725319111 | Montáž dřezu ostatních typů |  |  | sada | 3 |  |  | 0 |  |  |  | základní | 0.85 | 2.55 | 0.00044 | 0.00132 | 0 | 0 | 16 | K | 1 |  |  |  | ROZPOCET | 0 | 0 | 0 | 0 | 0 | 1 | 0 | 16 | 653557743
117 | K | 725331111 | Výlevka bez výtokových armatur keramická se sklopnou plastovou mřížkou 425 mm vč. instalace |  |  | sada | 1 |  |  | 0 |  |  |  | základní | 1.5 | 1.5 | 0.0147 | 0.0147 | 0 | 0 | 16 | K | 1 |  |  |  | ROZPOCET | 0 | 0 | 0 | 0 | 0 | 1 | 0 | 16 | -346262278
57 | K | 725813111 | Ventil rohový bez připojovací trubičky nebo flexi hadičky G 1/2 |  |  | sada | 14 |  |  | 0 |  |  |  | základní | 0.227 | 3.178 | 0.0003 | 0.0042 | 0 | 0 | 16 | K | 1 |  |  |  | ROZPOCET | 0 | 0 | 0 | 0 | 0 | 1 | 0 | 16 | -1295559867
114 | K | 725821315 | Baterie umyvadlové nástěnné pákové s otáčivým plochým ústím a délkou ramínka 225 mm |  |  | sada | 3 |  |  | 0 |  |  |  | základní | 0.2 | 0.6 | 0.00196 | 0.00588 | 0 | 0 | 16 | K | 1 |  |  |  | ROZPOCET | 0 | 0 | 0 | 0 | 0 | 1 | 0 | 16 | -41008889
113 | K | 725821316 | Baterie dřezové nástěnné pákové s otáčivým plochým ústím a délkou ramínka 300 mm vč. instalace |  |  | sada | 5 |  |  | 0 |  |  |  | základní | 0.2 | 1 | 0.00196 | 0.0098 | 0 | 0 | 16 | K | 1 |  |  |  | ROZPOCET | 0 | 0 | 0 | 0 | 0 | 1 | 0 | 16 | -1879879074
|  |  | 3+2 |  |  |  | 5 | [14 empty] | VV | 1 | 2 | True | 1 | ROZPOCET
121 | K | 725841311 | Baterie sprchové nástěnné pákové |  |  | sada | 1 |  |  | 0 |  |  |  | základní | 0.2 | 0.2 | 0.00184 | 0.00184 | 0 | 0 | 16 | K | 1 |  |  |  | ROZPOCET | 0 | 0 | 0 | 0 | 0 | 1 | 0 | 16 | -1071078524
| 726 - Zdravotechnika - předstěnové instalace | [8 empty] | 0 | [5 empty] | 3.1 |  | 0.0193 |  | 0 | 2 | D | 0 |  |  |  | ROZPOCET | [6 empty] | 0
64 | K | 726131041 | Instalační předstěna - klozet závěsný v 1120 mm s ovládáním zepředu do lehkých stěn s kovovou kcí |  |  | sada | 1 |  |  | 0 |  |  |  | základní | 2.5 | 2.5 | 0.01865 | 0.01865 | 0 | 0 | 16 | K | 1 |  |  |  | ROZPOCET | 0 | 0 | 0 | 0 | 0 | 1 | 0 | 16 | 2006926220
66 | K | 726191001 | Zvukoizolační souprava pro klozet a bidet |  |  | sada | 1 |  |  | 0 |  |  |  | základní | 0.1 | 0.1 | 0.00015 | 0.00015 | 0 | 0 | 16 | K | 1 |  |  |  | ROZPOCET | 0 | 0 | 0 | 0 | 0 | 1 | 0 | 16 | 684595909
67 | K | 726191002 | Souprava pro předstěnovou montáž |  |  | sada | 1 |  |  | 0 |  |  |  | základní | 0.5 | 0.5 | 0.0005 | 0.0005 | 0 | 0 | 16 | K | 1 |  |  |  | ROZPOCET | 0 | 0 | 0 | 0 | 0 | 1 | 0 | 16 | -2038214193
| PSV - Práce a dodávky PSV | [8 empty] | 0 | [5 empty] | 315.7686 |  | 0.74202 |  | 0 | 2 | D | 0 |  |  |  | ROZPOCET | [6 empty] | 0
| 01 - Požární ochrana a ostatní | [8 empty] | 0 | [5 empty] | 1.59 |  | 0 |  | 0 | 2 | D | 1 |  |  |  | ROZPOCET | [6 empty] | 0
109 | K | ZT01 | Stavení přípomoci - drážkování, sekání, sádrování, apod. a pomocné práce |  |  | h | 40 |  |  | 0 |  |  |  | základní | 0.03 | 1.2 | 0 | 0 | 0 | 0 | 16 | K | 2 |  |  |  | ROZPOCET | 0 | 0 | 0 | 0 | 0 | 1 | 0 | 16 | -565830731
70 | K | ZT02 | Těsnění prostupů požárně - dělícími konstrukcemi |  |  | kus | 2 |  |  | 0 |  |  |  | základní | 0.03 | 0.06 | 0 | 0 | 0 | 0 | 16 | K | 2 |  |  |  | ROZPOCET | 0 | 0 | 0 | 0 | 0 | 1 | 0 | 16 | -1873910111
71 | K | ZT03 | Propojení na stávající potrubí kanalizace |  |  | kus | 2 |  |  | 0 |  |  |  | základní | 0.03 | 0.06 | 0 | 0 | 0 | 0 | 16 | K | 2 |  |  |  | ROZPOCET | 0 | 0 | 0 | 0 | 0 | 1 | 0 | 16 | 258275460
72 | K | ZT04 | Propojení na stávající potrubí vodovodu PPr, ocel pozink |  |  | kus | 8 |  |  | 0 |  |  |  | základní | 0.03 | 0.24 | 0 | 0 | 0 | 0 | 16 | K | 2 |  |  |  | ROZPOCET | 0 | 0 | 0 | 0 | 0 | 1 | 0 | 16 | -119850703
73 | K | ZT05 | Montážní plošina - zapůjčení přenositelné montážní plošiny s montážní výškou do 4m |  |  | sada | 1 |  |  | 0 |  |  |  | základní | 0.03 | 0.03 | 0 | 0 | 0 | 0 | 16 | K | 2 |  |  |  | ROZPOCET | 0 | 0 | 0 | 0 | 0 | 1 | 0 | 16 | -1029224895
| 722 - Zdravotechnika - vnitřní vodovod | [8 empty] | 0 | [5 empty] | 314.1786 |  | 0.74202 |  | 0 | 2 | D | 1 |  |  |  | ROZPOCET | [6 empty] | 0
74 | K | 722174006 | Potrubí vodovodní plastové PPR svar polyfuze PN 16 D 50 x 6,9 mm |  |  | m | 57.6 |  |  | 0 |  |  |  | základní | 0.789 | 45.4464 | 0.0035 | 0.2016 | 0 | 0 | 16 | K | 2 |  |  |  | ROZPOCET | 0 | 0 | 0 | 0 | 0 | 1 | 0 | 16 | 939503293
80 | K | 722174022 | Potrubí vodovodní plastové PPR svar polyfuze PN 20 D 20 x 3,4 mm |  |  | m | 28.8 |  |  | 0 |  |  |  | základní | 0.529 | 15.2352 | 0.00078 | 0.022464 | 0 | 0 | 16 | K | 2 |  |  |  | ROZPOCET | 0 | 0 | 0 | 0 | 0 | 1 | 0 | 16 | -772201350
81 | K | 722174023 | Potrubí vodovodní plastové PPR svar polyfuze PN 20 D 25 x 4,2 mm |  |  | m | 136.8 |  |  | 0 |  |  |  | základní | 0.616 | 84.2688 | 0.00096 | 0.13133 | 0 | 0 | 16 | K | 2 |  |  |  | ROZPOCET | 0 | 0 | 0 | 0 | 0 | 1 | 0 | 16 | -1475462443
115 | K | 722174024 | Potrubí vodovodní plastové PPR svar polyfuze PN 20 D 32 x5,4 mm |  |  | m | 10.8 |  |  | 0 |  |  |  | základní | 0.696 | 7.5168 | 0.00125 | 0.0135 | 0 | 0 | 16 | K | 2 |  |  |  | ROZPOCET | 0 | 0 | 0 | 0 | 0 | 1 | 0 | 16 | 1911327122
84 | K | 722174026 | Potrubí vodovodní plastové PPR svar polyfuze PN 20 D 50 x 8,4 mm |  |  | m | 74.4 |  |  | 0 |  |  |  | základní | 0.789 | 58.7016 | 0.00364 | 0.27082 | 0 | 0 | 16 | K | 2 |  |  |  | ROZPOCET | 0 | 0 | 0 | 0 | 0 | 1 | 0 | 16 | 572222099
85 | K | 722181221 | Ochrana vodovodního potrubí přilepenými tepelně izolačními trubicemi z PE tl do 10 mm DN do 22 mm |  |  | m | 18 |  |  | 0 |  |  |  | základní | 0.103 | 1.854 | 3e-05 | 0.00054 | 0 | 0 | 16 | K | 2 |  |  |  | ROZPOCET | 0 | 0 | 0 | 0 | 0 | 1 | 0 | 16 | -294338689
86 | K | 722181222 | Ochrana vodovodního potrubí přilepenými tepelně izolačními trubicemi z PE tl do 10 mm DN do 42 mm |  |  | m | 79.2 |  |  | 0 |  |  |  | základní | 0.103 | 8.1576 | 7e-05 | 0.005544 | 0 | 0 | 16 | K | 2 |  |  |  | ROZPOCET | 0 | 0 | 0 | 0 | 0 | 1 | 0 | 16 | -1092442239
87 | K | 722181223 | Ochrana vodovodního potrubí přilepenými tepelně izolačními trubicemi z PE tl do 10 mm DN do 62 mm |  |  | m | 74.4 |  |  | 0 |  |  |  | základní | 0.103 | 7.6632 | 8e-05 | 0.005952 | 0 | 0 | 16 | K | 2 |  |  |  | ROZPOCET | 0 | 0 | 0 | 0 | 0 | 1 | 0 | 16 | 903852310
88 | K | 722181231 | Ochrana vodovodního potrubí přilepenými tepelně izolačními trubicemi z PE tl do 15 mm DN do 22 mm |  |  | m | 12 |  |  | 0 |  |  |  | základní | 0.106 | 1.272 | 7e-05 | 0.00084 | 0 | 0 | 16 | K | 2 |  |  |  | ROZPOCET | 0 | 0 | 0 | 0 | 0 | 1 | 0 | 16 | -1808793958
89 | K | 722181252 | Ochrana vodovodního potrubí přilepenými tepelně izolačními trubicemi z PE tl do 25 mm DN do 42 mm |  |  | m | 68.4 |  |  | 0 |  |  |  | základní | 0.118 | 8.0712 | 0.00024 | 0.016416 | 0 | 0 | 16 | K | 2 |  |  |  | ROZPOCET | 0 | 0 | 0 | 0 | 0 | 1 | 0 | 16 | 1781136675
91 | K | 722220151 | Nástěnka závitová plastová PPR PN 20 DN 16 x G 1/2 |  |  | kus | 22 |  |  | 0 |  |  |  | základní | 0.17 | 3.74 | 0.00017 | 0.00374 | 0 | 0 | 16 | K | 2 |  |  |  | ROZPOCET | 0 | 0 | 0 | 0 | 0 | 1 | 0 | 16 | -135639795
108 | K | 722231075 | Ventil zpětný G 1 1/4 PN 10 do 110°C se dvěma závity |  |  | kus | 1 |  |  | 0 |  |  |  | základní | 0.269 | 0.269 | 0.00036 | 0.00036 | 0 | 0 | 16 | K | 2 |  |  |  | ROZPOCET | 0 | 0 | 0 | 0 | 0 | 1 | 0 | 16 | -1570420217
100 | K | 722232123 | Kohout kulový přímý G 3/4 PN 42 do 185°C plnoprůtokový s koulí DADO vnitřní závit |  |  | kus | 8 |  |  | 0 |  |  |  | základní | 0.2 | 1.6 | 0.00035 | 0.0028 | 0 | 0 | 16 | K | 2 |  |  |  | ROZPOCET | 0 | 0 | 0 | 0 | 0 | 1 | 0 | 16 | 26093739
102 | K | 722232125 | Kohout kulový přímý G 1 1/4 PN 42 do 185°C plnoprůtokový s koulí DADO vnitřní závit |  |  | kus | 2 |  |  | 0 |  |  |  | základní | 0.26 | 0.52 | 0.00076 | 0.00152 | 0 | 0 | 16 | K | 2 |  |  |  | ROZPOCET | 0 | 0 | 0 | 0 | 0 | 1 | 0 | 16 | -2093659848
104 | K | 722290226 | Zkouška těsnosti vodovodního potrubí do DN 50 |  |  | m | 308.4 |  |  | 0 |  |  |  | základní | 0.067 | 20.6628 | 0.00019 | 0.058596 | 0 | 0 | 16 | K | 2 |  |  |  | ROZPOCET | 0 | 0 | 0 | 0 | 0 | 1 | 0 | 16 | -713806744
|  |  | 57,6+28,8+136,8+10,8+74,4 |  |  |  | 308.4 | [14 empty] | VV | 2 | 2 | True | 1 | ROZPOCET
105 | K | 722290234 | Proplach a dezinfekce vodovodního potrubí do DN 80 |  |  | m | 600 |  |  | 0 |  |  |  | základní | 0.082 | 49.2 | 1e-05 | 0.006 | 0 | 0 | 1 | K | 2 |  |  |  | ROZPOCET | 0 | 0 | 0 | 0 | 0 | 1 | 0 | 1 | -1222790867