## Rekapitulace
Název | Hodnota A | Hodnota B
Základní náklady
Dodávka
Doprava 3,60%, Přesun 1,00%
Montáž - materiál
Montáž - práce
Mezisoučet 1
PPV 6,00% z montáže: materiál + práce
Nátěry
Zemní práce
PPV % z nátěrů a zemních prací
Mezisoučet 2
Dodav. dokumentace % z mezisoučtu 2
Rozpočtová rezerva
Opravy v záruce % z mezisoučtu 1
Základní náklady celkem
Vedlejší náklady
GZS % z pravé strany mezisoučtu 2
Provozní vlivy % z pravé strany mezisoučtu 2
Vedlejší náklady celkem
Kompletační činnost
Náklady celkem
Roční nárůst cen %
Roční nárůst cen %

## Rozpočet
Název | Mj | Počet | Materiál | Materiál celkem | Montáž | Montáž celkem
Výkaz výměr (též Soupis prací a dodávek včetně nabídkového ocenění):
Výkaz výměr je zpracován v souladu se zák. č. 134/2016 Sb.
1) Při zpracování nabídky je nutné využít všech částí (dílů) projektu pro provádění stavby (zák. č. 134/2016 Sb.), tj. technické zprávy, seznamu pozic, všech výkresů, tabulek a specifikací materiálů.
2) Součástí nabídkové ceny musí být veškeré náklady, aby cena byla konečná a zahrnovala celou dodávku a montáž.
3) Každá uchazečem vyplněná položka musí obsahovat veškeré technicky a logicky dovoditélné součásti dodávky a montáže (včetně údajů o podmínkách a úhradě licencí potřebných SW).
4) Dodávky a montáže uvedené v nabídce musí být, včetně veškerého souvisejícího doplňkového, podružného a montážního materiálu, tak, aby celé zařízení bylo funkční a splňovalo všechny předpisy, které se na ně vztahují.
5) Označení výrobků konkrétním výrobcem v projektu pro provádění stavby vyjadřuje standard požadované kvality (zák. č. 134/2016 Sb.). Pokud uchazeč nabídne produkt od jiného výrobce je povinen dodržet standard a zároveň, přejímá odpovědnost za správnost náhrady - splnění všech parametrů a koordinaci se všemi navazujícími profesemi, eventuelní nutnost úpravy projektu pro provádění stavby půjde k tíží uchazeče (vybraného dodavatele).
6) Všechny jednotlivé položky mají sazbu DPH ve výši 21% !!!
Dodávky
STRUKTUROVANA KABELÁŽ
ROZVADĚČ RACK
19" stojanový datový rozvaděč 42U š 800xh 800 | ks | 1
Polička pevná s perforací 1U/350mm,černá 50kg | ks | 1
19" vent.j.- 2x ventilátor 220V/30W, termostat | ks | 1
napájecí panel ACAR 5x 230 V, 50 Hz s přepěťovou ochranou | ks | 1
19" vyvazovací panel 1U oboustranná plast. lišta | ks | 4
PATCH PANEL
patch panel 24 portů RJ45 UTP Cat.6 1U | ks | 5
PROPOJOVACÍ KABELY
10G SFP+ DAC Cable AWG 30 Passive 1m Cisco komp. | ks | 1
Patch cord UTP 1m, CAT.6a, RJ45-RJ45, litá ochrana, LSZH | ks | 50
Patch cord SM, dupl., LC/PC-SC/PC, litá ochrana, LSZH, 2m | ks | 3
Patch cord SM, dupl., SC/PC-SC/PC, litá ochrana, LSZH, 2m | ks | 1
OPTICKÁ VANA
OPTICKÁ VANA 19", 1U, vč. Čela 24xSC simplex | ks | 2
optická kazeta pro 12 vl. | ks | 4
ochrana sváru | ks | 40
SVÁŘENÍ SM VLÁKNA
Sváření optického SM vlákna | ks | 32
Závěrečné měření optického vlákna | ks | 16
podružný materiál | set | 1
SVÁŘENÍ MM VLÁKNA
Sváření optického MM vlákna | ks | 8
Závěrečné měření optického vlákna | ks | 8
AKTIVNÍ PRVKY
Switch Managed - 48 x 10/100/1000T(RJ-45),2xSFP, Stackable | ks | 1
Switch Managed - 48 x 10/100/1000(RJ-45),PoE+, 2xSFP, Stackable | ks | 1
SFP,1000BaseBX, SM | ks | 3
ZÁLOŽNÍ ZDROJ
1500, 2U Rack-mount, SmartSlot, USB+RS-232 | ks | 1
Network Management Card 2 AP9630 | ks | 1
VRÁTNÍK
IP dveřní komunikátor, (vrátník),3 tlačítka | ks | 1
DEMONTÁŽE
opláštění stáv. DR sádrokartonem, nástěnný DR, stávající kabeláž do DR, aktivní prvky, patchpanely, včetně přetažení UTP cat.5e, které budou nadále v provozu, rozpojení MM kabelu v kazetě, | ks | 1
PC
Desktop TC M700 Tiny i3 6100 4G 128SSD W10/W7 | ks | 5
MONITORY
AH-IPS, 22", 16:9, 1920x1080, 1000:1, 14ms, 1 x DVI-D, 1 x VGA, audio vstup | ks | 5
TISKÁRNY
černobílá laserová tiskárna s duplexem, LAN a WiFi, 600DPi, LAN, WIFI b,g,nUSB 2.0, A4 | ks | 3
TELEFONNÍ PŘÍSTROJE
IP telefonní přístroj drátový | ks | 15
LICENCE
mx ts1 user, licence pro IP telefonii | ks | 15
PŔÍSTROJE
Kompletní zásuvka 2xRJ45, CAT.6A, včetně rámečků | ks | 29
PŔÍSTROJE PODLAHOVÁ KRABICE (KRABICE VIZ. PD SILNOPROUD)
Třmen komunikační zásuvky | ks | 14
Modul přímý se záclonkou 1xRJ45 UTP CAT.6A, bílý | ks | 14
Keystone RJ45, Cat.6A, UTP | ks | 14
ZAKONČENÍ KABELU UTP
Zakončení datového kabelu v datovém rozváděči | ks | 103
ZÁVĚR.MĚŘENÍ
Měření parametrů strukturované kabeláže (1xRJ45), včetně vyhotovení měřících protokolů | ks | 72
Certifikace sítě | ks | 1
STRUKTUROVANA KABELÁŽ - celkem
POPLACHOVÉ ZABEZPEČOVACÍ A TÍSŇOVÉ SYSTÉMY
ŘÍDÍCÍ SBĚRNICOVÉ ÚSTŘEDNY
Ústředna zabezpečovacího systému, až 520 zón a 32 grup v krytu bez klávesnice s komunikátorem a zdrojem, 16 zón, rozšiřitelné na 520 zón, 32 nezávislých podsystémů, 999 uživatelů, 14 PGM, 1,7A zdroj | ks | 1
KOMUNIKÁTOR
GSM brána v krytu se 4-mi vstupy / výstupy, simuluje tlf.l., SMS na 8 čísel, vč. zál. aku 1,2 Ah | ks | 1
KOMUNIKAČNÍ MODUL
Systémový Ethernet (TCP/IP) komunikátor bez krytu | ks | 1
PŘÍSLUŠENSTVÍ
LCD klávesnice s vestavěnou čtečkou HID karet a přívěšků | ks | 2
Koncentrátor v plastovém krytu pro 8 zón se 4 PGM výstupy | ks | 2
DIGITÁLNÍ POHYBOVÉ DETEKTORY
PIR detektor s dosahem 12m, pohledem pod sebe a PLUG-IN konstrukcí | ks | 4
MAGNETICKÉ KONTAKTY
magnetický kontakt | ks | 10
Svorkovnice
Rozpojovací krabice k mag. čidlu | ks | 10
AKUMULÁTORY
12V, 18Ah pro ústřednu PZTS | ks | 1
PODRUŽNÝ MATERIÁL
podružný materiál | set | 1
ZÁVĚR.OŽIVENÍ A FUNKČNÍ ODZK.
zařízení PZTS v rozsahu ústřeny | ks | 1
dokumentace skutečného provedení stavby | ks | 1
REVIZE ZAŘÍZENÍ EZS
V ROZSAHU 1 ÚSTŘEDNY | ks | 1
POPLACHOVÉ ZABEZPEČOVACÍ A TÍSŇOVÉ SYSTÉMY - celkem
SPOLEČNÁ TELEVIZNÍ ANTENA
PŔÍSTROJE POD OMÍTKU
Kompletní zásuvka TV+R+SAT koncová, včetně rámečků | ks | 3
PODRUŽNÝ MATERIÁL
podružný materiál | set | 1
MĚŘENÍ A DIAGNOSTIKA SEGMENTU SÍTĚ
koax. kabel | ks | 3
závěrečná měření par. sig. na zásuvce | ks | 3
SPOLEČNÁ TELEVIZNÍ ANTENA - celkem
PŘÍSTUPOVÝ SYSTÉM
SNÍMAČ
H-100/B kryt snímače AXR-100, černý (black) | ks | 1
AXR-100 úzký bezkontaktní snímač 125 KHz (bez vrchního krytu) | ks | 1
ŘÍDÍCÍ JEDNOTKA
KMC/E/2M multicon řídící kontrolér, paměť 2MB, připojení Ethernet, 1xRS485, 2xRS232 | ks | 1
ZÁLOŽNÍ ZDROJ S AKUMULÁTOREM
AWZ-333 13,8V/3A zálohovatelný zdroj, 0,8A AKU, místo pro 17Ah akumulátor zálohovatelný pomocný zdroj, výstup 3 A | ks | 1
6FM7,2-X Akumulátor 12 V/7,2 Ah (151*65*94) faston 4,8 | ks | 1
SW VYBAVENÍ
AN-200 SW Aktion.NEXT, agenda kontrola přístupu. Rozšíření o 1 AP | ks | 1
INSTALACE A NASTAVENÍ
Instalace, zapojení prvků, Implementace SW, Naprogramování, uvedení do provozu, zaškolení obsluhy, Závěrečné zkoušky funkčnosti, předání systému, Výchozí revize el. zařízení, doprava | ks | 1
PŘÍSTUPOVÝ SYSTÉM - celkem
PROJEKTOR, TV4K
TV PŔÍSTROJE
Televize 4K SMART LED, úhlopříčka 176cm, 4K Ultra HD 3840x2160, DVB-S2/T2/C, H.265/HEVC kodek, 3x HDMI, 2x USB, CI+, LAN, DLNA, WiFi, web prohlížeč, PVR nahrávání, Timeshift | ks | 2
EL. OVLÁDANÉ PLÁTNO
Elektrické plátno na zeď 145 x 195 cm | ks | 1
PROJEKTOR
Projektor, nat. SVGA 4:3 (800x600), max. WUXGA (1920x1200), 3300 ANSI lm, kontrast 13000:1, HDMI, USB, D-Sub, RS232 | ks | 1
ZÁVĚR. PROGR., OŽIVENÍ A FUNKČNÍ ODZK.
systému | ks | 1
PROJEKTOR, TV4K - celkem
JEDNOTNÝ ČAS
PODRUŽNÉ HODINY OBOUSTRANNÉ INTERIEROVÉ
Dvoustranné šestimístné interiérové hodiny, Ethernet verze, synchronizace protokolem NTP, 7 segmentový LED displej, výška hodinových a minutových číslic 57 mm, sekundových 38 mm, čitelnost na vzdálenost 25 m, číslice červené, dvoustranné provedení, závěsná montáž, rám hodin z nerezové oceli | ks | 1
ZÁVĚR.OŽIVENÍ A FUNKČNÍ ODZK.
Systému jednotného času | ks | 1
JEDNOTNÝ ČAS - celkem
Dodávky - celkem
Montážní materiál a práce
KABELY NESTÍNĚNÉ - SK
Kabel UTP 4-pár kat. 6A, LSZH, zatažení | m | 1247
Kabel UTP 4-pár kat. 6A, LSZH, svazkování | m | 2081
KABELY OPTICKÉ - SK
OK 16f, SM, 9/125, LSOH , volně | m | 198
KABEL KOAXIÁLNÍ STA
H121 AL LSNH vnitřní koax 75ohm, zatažení | m | 18
H121 AL LSNH vnitřní koax 75ohm, svazkování | m | 67
KABELY NESTÍNĚNÉ - CCTV
Kabel UTP 4-pár kat. 6A, LSZH, zatažení | m | 38
Kabel UTP 4-pár kat. 6A, LSZH, svazkování | m | 122
KABELY NESTÍNĚNÉ - DOCHÁZKA
Kabel UTP 4-pár kat. 6A, LSZH, zatažení | m | 45
Kabel UTP 4-pár kat. 6A, LSZH, svazkování | m | 65
KABELY NESTÍNĚNÉ - AP
Kabel UTP 4-pár kat. 6A, LSZH, zatažení | m | 45
Kabel UTP 4-pár kat. 6A, LSZH, svazkování | m | 87
KABELY - AV TECHNIKA
Kabel HDMI včetně konektorů (20m), zatažení | ks | 2
Kabel HDMI včetně konektorů (30m), zatažení | ks | 4
KABELY NESTÍNĚNÉ - HODINY
Kabel UTP 4-pár kat. 6A, LSZH, zatažení | m | 15
Kabel UTP 4-pár kat. 6A, LSZH, svazkování | m | 13
KABELY NESTÍNĚNÉ - PŘÍSTUP
Kabel UTP 4-pár kat. 6A, LSZH, zatažení | m | 15
Kabel UTP 4-pár kat. 6A, LSZH, svazkování | m | 36
FI-HX04/02 Stíněný kabel 4x Cu drát 0,5 mm, 2x Cu drát 0,8 mm, PVC plášť (SYFF 2+4), zatažení | m | 6
AL10-W Kabel pro připojení snímače (rozhraní WIEGAND), zatažení | m | 6
KABELY STÍNĚNÉ - SZTS
Kabel FTP 4-pár kat. 5e, LSZH, zatažení | m | 15
Kabel FTP 4-pár kat. 5e, LSZH, svazkování | m | 129
Kabel J-Y(st)Y 1x2x0.8, zatažení | m | 15
Kabel J-Y(st)Y 1x2x0.8, svazkování | m | 30
VODIČ JEDNOŽILOVÝ, IZOLACE PVC
CY 1 mm2,, zatažení | m | 321
TRUBKA OHEBNÁ PH LPFLEX EN
2320 D 20 MM | m | 25
2325 D 25 MM | m | 290
2332 D 32 MM | m | 24
LIŠTA ELINSTAL. PVC VKLÁDACÍ
LV 40/15 | m | 76
LHD 40X40 LIŠTA HRANATÁ | m | 35
KANÁL PVC
EKE 180X60 | m | 14
KRABICE POD OMÍTKU
KU 1901 přístr.,hl.30 mm | ks | 30
KO 97 odboč.s víčkem | ks | 18
KO 125 E odboč.,s víčkem | ks | 7
KRABICE PRO LIŠTY
PN 40X15 přístrojová | ks | 11
PŘÍCHYTKA
kabelová příchytka | ks | 240
KOORDINACE
Koordinace řemesel | hod | 15
PROTIPOŽÁRNÍ PŘEPÁŽKA
INTUMEX Měkká min. vata+Intumex | ks | 5
SBĚRNICE
Společná zemnící sběrnice | ks | 1
Podružný materiál
Montážní materiál a práce - celkem
Zemní práce
VYSEKANI RYH VE ZDIVU
CIHELNEM - HLOUBKA 30mm
Sire 30 mm | m | 339
VYSEKANI KAPES VE ZDIVU
CIHELNEM PRO KRABICE
100x100x50 mm | ks | 48
150x150x100 mm | ks | 7
VYBOURANI OTVORU VE ZDIVU
CIHELNEM DO PRUMERU 60mm
Stena do 150mm | ks | 2
Stena do 300mm | ks | 7
Stena do 600mm | ks | 3
VYBOURANI OTVORU VE STROPU
DO PRUMERU 60mm
Do 600mm | ks | 1
STAVEBNÍ PŘÍPOMOCE
Stavební přípomoce | hod | 20
Zemní práce - celkem

## Parametry
Název | Hodnota
Nadpis rekapitulace | Seznam prací a dodávek elektrotechnických zařízení
Akce | Oblastní nemocnice Náchod a.s. - Stavební úpravy objektu D pro umístění MR 1,5T
Projekt | D.1.4h ELEKTRONICKÉ KOMUNIKACE
Investor | Oblastní nemocnice Náchod, a.s.
Z. č.
A. č.
Smlouva
Vypracoval | BULENA PETR
Kontroloval | ING. STANISLAV MARHOLD
Datum | 29.4.2017
Zpracovatel | Ing. Stanislav Marhold - CTI PROJEKT
CÚ | 2017
Poznámka | Uvedené ceny jsou v Kč a nezahrnují daň z přidané hodnoty (21%)
Doprava dodávek (3,6) % | 3,60
Přesun dodávek (1) % | 1,00
PPV (1 nebo 6) % | 6,00
PPV zemních prací, nátěrů (1) %
Dodavat. dokumentace (1 - 1,5) %
Rizika a pojištění (1 - 1,5) % | 0,00
Opravy v záruce (5 - 7) %
GZS (3,25 nebo 8,4) %
Provozní vlivy %
Kompletační činnost - a
Kompletační činnost - b | 0,952842
Kompletační činnost - k1
Kompletační činnost - k2
Roční nárůst cen 1 %
Roční nárůst cen 2 %
Nižší sazba DPH % | 21
Vyšší sazba DPH % | 21
Procento PM % | 5