## SDK příčky
SKLADBY SÁDROKARTONOVÝCH PŘÍČEK
Ozn. | Název skladby | Tl. vrstvy
W 01 | SDK příčka dvojitě opláštěná
| konstrukce R-CW 75 | 75
| dvojitě opláštění z bílých desek RB 2x12,5mm | 25
| vložená minerální izolace tl.60mm (min.15kg/m3), Rw min. 53dB DLE ČSN 73 0532 | -
| dvojitě opláštění z bílých desek RB 2x12,5mm | 25
| odpovídá 3.40.05, SK 14 | -
| celková tloušťka konstrukce | 125
2 | SDK příčka dvojitě opláštěná
| konstrukce R-CW 75 | 75
| dvojitě opláštění z bílých desek RB 2x12,5mm | 25
| vložená minerální izolace tl.60mm (min.15kg/m3), Rw min. 53dB DLE ČSN 73 0532 | -
| vlhký provoz dvojité opláštění z SDK impregnovaných desek RBI(H2) 2x12,5mm | 25
| odpovídá 3.40.05, SK 14 | -
| celková tloušťka konstrukce | 125
3 | SDK příčka dvojitě opláštěná
| konstrukce R-CW 50 | 50
| vlhký provoz dvojité opláštění z SDK impregnovaných desek RBI(H2) 2x12,5mm | 25
| vložená minerální izolace tl.50mm (min.15kg/m3), Rw min. 53dB DLE ČSN 73 0532 | -
| vlhký provoz dvojité opláštění z SDK impregnovaných desek RBI(H2) 2x12,5mm | 25
| odpovídá 3.40.05, SK 14 | -
| celková tloušťka konstrukce | 100
4 | SDK instalační předsazená stěna volně stojící, jednostranné opláštění
| vzduchová mezera | 25
| konstrukce R-CW 100 | 100
| vlhký provoz dvojité opláštění z SDK impregnovaných desek RBI(H2) 2x12,5mm | 25
| vložená minerální izolace tl.100mm (min.18kg/m3) | -
| odpovídá 3.22.00 MA, OK 12 | -
| celková tloušťka konstrukce | 150
5 | SDk šachtová stěna dvojitě opláštěná
| konstrukce 2xR-CW 50 | 50
| dvojitě opláštění z bílých desek RB 2x12,5mm | 25
| odpovídá 3.80.51, OK 12 | -
| celková tloušťka konstrukce | 75
6 | SDK obklad
| dvojitě opláštění z bílých desek RB 2x12,5mm | 25
| kotvení desek rychlošrouby, v rozích použít natmelený ochranný ALU profil | -
| podkladní konstrukce (zdivo CP, tvárnice) | -
| celková tloušťka konstrukce | 25
7 | SDK obklad do vlhkého prostředí
| dvojitě opláštění z SDK impregnovaných SDK desek RBI(H2) 2x12,5mm | 25
| kotvení desek rychlošrouby, v rozích použít natmelený ochranný ALU profil | -
| podkladní konstrukce (zdivo CP, tvárnice) | -
| celková tloušťka konstrukce | 25
8 | SDK příčka dvojitě opláštěná
| konstrukce R-CW 75 | 75
| vlhký provoz dvojité opláštění z SDK impregnovaných desek RBI(H2) 2x12,5mm | 25
| vložená minerální izolace tl.60mm (min.15kg/m3), Rw min. 53dB DLE ČSN 73 0532 | -
| vlhký provoz dvojité opláštění z SDK impregnovaných desek RBI(H2) 2x12,5mm | 25
| odpovídá 3.40.05, SK 14 | -
| celková tloušťka konstrukce | 125
9 | SDK příčka dvojitě opláštěná
| pomocná konstrukce R-CW 75 | 75
| dvojité opláštění z SDKprotipožárních desek RF 2x12,5mm | 25
| odpovídá 3.40.05, SK 14 | -
| celková tloušťka konstrukce | 100