## Stěny
SKLADBY OBVODOVÝCH STĚN
Ozn. | Název skladby | Tl. vrstvy
WE 01 | Obvodová stěna zděná - zazdění otvoru
povrch stěn dle specifikace viz tabulka místností
| obvodová stěna z porobetonových bloků zděných na tenkovrstvou maltu | 500
- Tvárnice z autoklávovaného pórobetonu (např. Ytong P6-650), zdivo s pevností P6,5
- Rw= 47dB, Rei=180 DP1, U = 0,637W/m2K
| vnější štuková omítka | 10
- zrnitost 2,0mm
- vč. podkladní stěrky a penetrace s výztužnou tkaninou v celé ploše, vč. rohových a ukončovacích lišt
- vzorek schválí investor a generální projektant na základě vzorkování
| celková tloušťka konstrukce | 510
WE 02 | Obvodová stěna zděná - zazdění otvoru, prostor niky
povrch stěn dle specifikace viz tabulka místností
| obvodová stěna z porobetonových bloků zděných na tenkovrstvou maltu | 300
- Tvárnice z autoklávovaného pórobetonu (např. Ytong P6-650), zdivo s pevností P6,5
- Rw= 48dB, Rei=180 DP1, U = 0,54W/m2K
| vnější štuková omítka | 10
- zrnitost 2,0mm
- vč. podkladní stěrky a penetrace s výztužnou tkaninou v celé ploše, vč. rohových a ukončovacích lišt
- vzorek schválí investor a generální projektant na základě vzorkování
| celková tloušťka konstrukce | 310
3 | Obvodová konstrukce - PH clona na střeše
tenkovrstvá akrylátová omítka, zrno 2,0mm
armovací tkanina vtlačená do lehké malty
armovací lepidlo
| v místě styku ocel/deska vložena armovací páska | 5
| voděodolná, nehořlavá deska do vnějšího prostředí na bázi cementovlákna | 25
- např. Powerpanel H2O
- mechanicky kotveno do nosné ocelové konstrukce
| nosná ocelová konstrukce z uzavřených jacklů 100/100/5 | 100
- viz ST
- doplněno minerální tepelnou izolací - fasádní rohož, např. ISOVER AKU
| stěnový panel s izolačním jádrem z minerální vlny a zámkem pro skryté kotvení | 100
- horizontální kladení
- např. KINGSPAN KS1000 FH, vnější profilace B, povrchová úprava PES, tl. plechu 0,60mm
- barevné řešení RAL 9007
| celková tloušťka konstrukce | 230