## PV
Profesní díl (provozní soubor) | Typ - první vybavení | Kód výrobku (kompletu) | Poznámka ke specifikaci výrobku | Kvalitativní standard | Číslo položky v dílu ZDR | Název výrobku | Popis-Specifikace | Referenční výrobek | Materiál/ barva | Rozměry (tolerance ± 5%) | Poznámka | Umístění | 1.PP | 1.NP | Schéma položky (bez měřítka) | počet 1. PP | počet 1. NP | počet 2. NP | počet 3. NP | počet 4. NP | počet 5. NP | počet 6. NP | počet 7. NP | počet 8. NP | počet 9. NP | počet 10. NP
| Ozn. ve výkrese | [24 empty] | 16
1 | skupina - předsíň WC
INT | PV | UK01 |  | vyšší | 496125 | Dávkovač mýdla, nerez | Nástěnný dávkovač tekutého mýdla z broušeného nerezavějícho plechu, velmi odolný proti poškození. Dávkovač je uzamykatelný a má vyfrézovanou drážku pro kontrolu plnosti náplně. Objem nádoby na mýdlo je 700ml. | např. Norbert XL-Interiér group | broušená nerezová ocel | 110 x 70 x 270 mm |  | 1.05b | 0 | 1
[5 empty] | 496337 | Zásobník na papírové ručníky, nerez | Zásobník na papírové ručníky z broušené nerezové oceli. Objem zásobníku je 600 ks papírových ručníků "Z". Je uzamykatelný standardním klíčem, je odolný proti poškození. |  | nerez ocel | 275 x 133 x 330 mm
[5 empty] | 492115 | Nádoba na směsný odpad, nášlapná, nerez | Odpadkový koš nášlapný, hranatý o objemu 25 l z broušené nerezové oceli s plastovou černou vložkou. |  | broušená nerezová ocel | objem 25l
[6 empty] | Zrcadlo | Nástěnné závěsné zrcadlo, rozměty 600x600mm ( doplněné nástěnným LED svítidlem umístěným nad zrcadlem), LTD, jednoduché, na zadní straně úchyt na zavěšení. |  | sklo bez rámu | 600 x 600mm
[12 empty] | CELKEM | 1
2 | skupina - WC kabina
INT | PV | UK02 |  | vyšší |  | Zásobník na toaletní papír velkokapacitní, nerez | Zásobník na toaletní papír pojme jednu roli toaletního papíru o průměru 20-26 cm. Zásobník je uzamykatelný standardním klíčem, který umožňuje otevření víka a doplnění zásobníku.Mechanismus tvoří trubice o průměru 45mm z nerezové oceli o stěně tlouťky 0,8 mm, na které je umístěn toaletní papír. Víko má vyfrézováný kontrolní otvor. |  | broušená nerezová ocel tl. 0,8 mm | 135 x 360 x 375 mm |  | 1.05c | 0 | 1
[6 empty] | WC kartáč, nerez | Závěsná WC souprava jednoduchého válcového tvaru z nerezového ocelového plechu tloušťky 1 mm, s broušenou porvrchovou úpravou. Na stěně je uchycena dvěma šrouby. Čistící část je ze syntetických vláken. |  | broušená nerezová ocel | prům. 106 x 407 mm
[5 empty] | 492115 | Nádoba na směsný odpad, nášlapná, nerez | Odpadkový koš nášlapný, hranatý o objemu 25 l z broušené nerezové oceli s plastovou černou vložkou. |  | broušená nerezová ocel | objem 25l
[6 empty] | Držák na toaletní papír | Jednoduchý držák na malou roli toaletního papíru. |  | broušená nerezová ocel | 65 x 170 mm
[12 empty] | CELKEM | 1
7 | skupina - přípravna/ovladovna, šatna ženy, denní místnost, seminární místnost/popisovna
INT | PV | UK03 |  | vyšší | 496125 | Dávkovač mýdla, nerez | Nástěnný dávkovač tekutého mýdla z broušeného nerezavějícho plechu, velmi odolný proti poškození. Dávkovač je uzamykatelný a má vyfrézovanou drážku pro kontrolu plnosti náplně. Objem nádoby na mýdlo je 700ml. | např. Norbert XL-Interiér group | broušená nerezová ocel | 110 x 70 x 270 mm |  | 0.02 0.25 0.33 1.05 | 3 | 1
[5 empty] | 496337 | Zásobník na papírové ručníky, nerez | Zásobník na papírové ručníky z broušené nerezové oceli. Objem zásobníku je 600 ks papírových ručníků "Z". Je uzamykatelný standardním klíčem, je odolný proti poškození. |  | nerez ocel | 275 x 133 x 330 mm
[5 empty] | 492115 | Nádoba na směsný odpad, nášlapná, nerez | Odpadkový koš nášlapný, hranatý o objemu 25 l z broušené nerezové oceli s plastovou černou vložkou. |  | broušená nerezová ocel | objem 25l
[5 empty] | 496127 | Dávkovač dezinfekce bezdotykový | Dávkovač na dezinfekční prostředky a mycí emulze, možnost nastavení dávky 0,75 -1,5 ml, objem - 1000 ml - možnost vložení originálního obalu, možnost sterilizace pumpy, napájení z baterií (bez nutnostni el. proudu), možnost nouzového ručního ovládání, příslušenství: podmiska, zámek | např. Norbert XL-Interiér group | nerez ocel | objem min 1 l
[12 empty] | CELKEM | 4
[12 empty] | 1NP - RAL 4009 | 1 | 1
[12 empty] | 2NP- RAL 5019 | 11 | 11
[12 empty] | 3NP - RAL 5024 | 22 | 22
[12 empty] | 4NP - RAL 6021 | 25 | 25
[12 empty] | 5NP - RAL 1021 | 26 | 26
[12 empty] | 6NP - RAL 1034 | 22 | 22
[12 empty] | 7NP - RAL 2012 | 21 | 21
[12 empty] | 8NP - RAL 3012 | 0 | 0
[12 empty] | 9NP - RAL 3012 | 0 | 0
[12 empty] | CELKEM | 128 | 128
Součástí dodávky a montáže je i veškerý potřebný spojovací/ instalační materiál a případná koordinace s ostatními profesemi/ částmi vybavení!
[12 empty] | 1NP - RAL 4009 | 0 | 0
[12 empty] | 2NP- RAL 5019 | 16 | 16
[12 empty] | 3NP - RAL 5024 | 0 | 0
[12 empty] | 4NP - RAL 6021 | 0 | 0
[12 empty] | 5NP - RAL 1021 | 0 | 0
[12 empty] | 6NP - RAL 1034 | 0 | 0
[12 empty] | 7NP - RAL 2012 | 0 | 0
[12 empty] | 8NP - RAL 3012 | 0 | 0
[12 empty] | 9NP - RAL 3012 | 0 | 0
[12 empty] | CELKEM | 16 | 16
Součástí dodávky a montáže je i veškerý potřebný spojovací/ instalační materiál a případná koordinace s ostatními profesemi/ částmi vybavení!
[12 empty] | 1NP - RAL 4009 | 0 | 0
[12 empty] | 2NP- RAL 5019 | 19 | 19
[12 empty] | 3NP - RAL 5024 | 0 | 0
[12 empty] | 4NP - RAL 6021 | 0 | 0
[12 empty] | 5NP - RAL 1021 | 0 | 0
[12 empty] | 6NP - RAL 1034 | 0 | 0
[12 empty] | 7NP - RAL 2012 | 0 | 0
[12 empty] | 8NP - RAL 3012 | 0 | 0
[12 empty] | 9NP - RAL 3012 | 0 | 0
[12 empty] | CELKEM | 19 | 19
Součástí dodávky a montáže je i veškerý potřebný spojovací/ instalační materiál a případná koordinace s ostatními profesemi/ částmi vybavení!
[12 empty] | 1NP - RAL 4009 | 0 | 0
[12 empty] | 2NP- RAL 5019 | 2 | 2
[12 empty] | 3NP - RAL 5024 | 0 | 0
[12 empty] | 4NP - RAL 6021 | 0 | 0
[12 empty] | 5NP - RAL 1021 | 0 | 0
[12 empty] | 6NP - RAL 1034 | 0 | 0
[12 empty] | 7NP - RAL 2012 | 0 | 0
[12 empty] | 8NP - RAL 3012 | 0 | 0
[12 empty] | 9NP - RAL 3012 | 0 | 0
[12 empty] | CELKEM | 2 | 2
Součástí dodávky a montáže je i veškerý potřebný spojovací/ instalační materiál a případná koordinace s ostatními profesemi/ částmi vybavení!
[12 empty] | 1NP - RAL 4009 | 0 | 0
[12 empty] | 2NP- RAL 5019 | 0 | 0
[12 empty] | 3NP - RAL 5024 | 0 | 0
[12 empty] | 4NP - RAL 6021 | 0 | 0
[12 empty] | 5NP - RAL 1021 | 0 | 0
[12 empty] | 6NP - RAL 1034 | 0 | 0
[12 empty] | 7NP - RAL 2012 | 0 | 0
[12 empty] | 8NP - RAL 3012 | 0 | 0
[12 empty] | 9NP - RAL 3012 | 0 | 0
[12 empty] | CELKEM | 0 | 0
Součástí dodávky a montáže je i veškerý potřebný spojovací/ instalační materiál a případná koordinace s ostatními profesemi/ částmi vybavení!
[12 empty] | 1NP - RAL 4009 | 0 | 0
[12 empty] | 2NP- RAL 5019 | 0 | 0
[12 empty] | 3NP - RAL 5024 | 0 | 0
[12 empty] | 4NP - RAL 6021 | 0 | 0
[12 empty] | 5NP - RAL 1021 | 0 | 0
[12 empty] | 6NP - RAL 1034 | 0 | 0
[12 empty] | 7NP - RAL 2012 | 0 | 0
[12 empty] | 8NP - RAL 3012 | 0 | 0
[12 empty] | 9NP - RAL 3012 | 0 | 0
[12 empty] | CELKEM | 0 | 0
Součástí dodávky a montáže je i veškerý potřebný spojovací/ instalační materiál a případná koordinace s ostatními profesemi/ částmi vybavení!
[12 empty] | 1NP - RAL 4009 | 0 | 0
[12 empty] | 2NP- RAL 5019 | 0 | 0
[12 empty] | 3NP - RAL 5024 | 1 | 1
[12 empty] | 4NP - RAL 6021 | 1 | 1
[12 empty] | 5NP - RAL 1021 | 0 | 0
[12 empty] | 6NP - RAL 1034 | 1 | 1
[12 empty] | 7NP - RAL 2012 | 0 | 0
[12 empty] | 8NP - RAL 3012 | 0 | 0
[12 empty] | 9NP - RAL 3012 | 0 | 0
[12 empty] | CELKEM | 3 | 3
Součástí dodávky a montáže je i veškerý potřebný spojovací/ instalační materiál a případná koordinace s ostatními profesemi/ částmi vybavení!
[12 empty] | 1NP - RAL 4009 | 0 | 0
[12 empty] | 2NP- RAL 5019 | 0 | 0
[12 empty] | 3NP - RAL 5024 | 1 | 1
[12 empty] | 4NP - RAL 6021 | 1 | 1
[12 empty] | 5NP - RAL 1021 | 0 | 0
[12 empty] | 6NP - RAL 1034 | 1 | 1
[12 empty] | 7NP - RAL 2012 | 0 | 0
[12 empty] | 8NP - RAL 3012 | 0 | 0
[12 empty] | 9NP - RAL 3012 | 0 | 0
[12 empty] | CELKEM | 3 | 3
Součástí dodávky a montáže je i veškerý potřebný spojovací/ instalační materiál a případná koordinace s ostatními profesemi/ částmi vybavení!
[12 empty] | 1NP - RAL 4009 | 0 | 0
[12 empty] | 2NP- RAL 5019 | 1 | 1
[12 empty] | 3NP - RAL 5024 | 1 | 1
[12 empty] | 4NP - RAL 6021 | 1 | 1
[12 empty] | 5NP - RAL 1021 | 0 | 0
[12 empty] | 6NP - RAL 1034 | 1 | 1
[12 empty] | 7NP - RAL 2012 | 0 | 0
[12 empty] | 8NP - RAL 3012 | 0 | 0
[12 empty] | 9NP - RAL 3012 | 0 | 0
[12 empty] | CELKEM | 4 | 4
Součástí dodávky a montáže je i veškerý potřebný spojovací/ instalační materiál a případná koordinace s ostatními profesemi/ částmi vybavení!
[12 empty] | 1NP - RAL 4009 | 0 | 0
[12 empty] | 2NP- RAL 5019 | 0 | 0
[12 empty] | 3NP - RAL 5024 | 0 | 0
[12 empty] | 4NP - RAL 6021 | 0 | 0
[12 empty] | 5NP - RAL 1021 | 0 | 0
[12 empty] | 6NP - RAL 1034 | 0 | 0
[12 empty] | 7NP - RAL 2012 | 0 | 0
[12 empty] | 8NP - RAL 3012 | 0 | 0
[12 empty] | 9NP - RAL 3012 | 0 | 0
[12 empty] | CELKEM | 0 | 0
Součástí dodávky a montáže je i veškerý potřebný spojovací/ instalační materiál a případná koordinace s ostatními profesemi/ částmi vybavení!
[12 empty] | 1NP - RAL 4009 | 0 | 0
[12 empty] | 2NP- RAL 5019 | 0 | 0
[12 empty] | 3NP - RAL 5024 | 0 | 0
[12 empty] | 4NP - RAL 6021 | 0 | 0
[12 empty] | 5NP - RAL 1021 | 0 | 0
[12 empty] | 6NP - RAL 1034 | 0 | 0
[12 empty] | 7NP - RAL 2012 | 0 | 0
[12 empty] | 8NP - RAL 3012 | 0 | 0
[12 empty] | 9NP - RAL 3012 | 0 | 0
[12 empty] | CELKEM | 0 | 0
Součástí dodávky a montáže je i veškerý potřebný spojovací/ instalační materiál a případná koordinace s ostatními profesemi/ částmi vybavení!
[12 empty] | 1NP - RAL 4009 | 0 | 0
[12 empty] | 2NP- RAL 5019 | 0 | 0
[12 empty] | 3NP - RAL 5024 | 0 | 0
[12 empty] | 4NP - RAL 6021 | 0 | 0
[12 empty] | 5NP - RAL 1021 | 0 | 0
[12 empty] | 6NP - RAL 1034 | 0 | 0
[12 empty] | 7NP - RAL 2012 | 0 | 0
[12 empty] | 8NP - RAL 3012 | 0 | 0
[12 empty] | 9NP - RAL 3012 | 0 | 0
[12 empty] | CELKEM | 0 | 0
Součástí dodávky a montáže je i veškerý potřebný spojovací/ instalační materiál a případná koordinace s ostatními profesemi/ částmi vybavení!
[12 empty] | 1NP - RAL 4009 | 0 | 0
[12 empty] | 2NP- RAL 5019 | 0 | 0
[12 empty] | 3NP - RAL 5024 | 0 | 0
[12 empty] | 4NP - RAL 6021 | 0 | 0
[12 empty] | 5NP - RAL 1021 | 0 | 0
[12 empty] | 6NP - RAL 1034 | 0 | 0
[12 empty] | 7NP - RAL 2012 | 0 | 0
[12 empty] | 8NP - RAL 3012 | 0 | 0
[12 empty] | 9NP - RAL 3012 | 0 | 0
[12 empty] | CELKEM | 0 | 0
Součástí dodávky a montáže je i veškerý potřebný spojovací/ instalační materiál a případná koordinace s ostatními profesemi/ částmi vybavení!
[12 empty] | 1NP - RAL 4009 | 0 | 0
[12 empty] | 2NP- RAL 5019 | 0 | 0
[12 empty] | 3NP - RAL 5024 | 0 | 0
[12 empty] | 4NP - RAL 6021 | 0 | 0
[12 empty] | 5NP - RAL 1021 | 0 | 0
[12 empty] | 6NP - RAL 1034 | 0 | 0
[12 empty] | 7NP - RAL 2012 | 0 | 0
[12 empty] | 8NP - RAL 3012 | 0 | 0
[12 empty] | 9NP - RAL 3012 | 0 | 0
[12 empty] | CELKEM | 0 | 0
Součástí dodávky a montáže je i veškerý potřebný spojovací/ instalační materiál a případná koordinace s ostatními profesemi/ částmi vybavení!
[12 empty] | 1NP - RAL 4009 | 0 | 0
[12 empty] | 2NP- RAL 5019 | 0 | 0
[12 empty] | 3NP - RAL 5024 | 0 | 0
[12 empty] | 4NP - RAL 6021 | 0 | 0
[12 empty] | 5NP - RAL 1021 | 0 | 0
[12 empty] | 6NP - RAL 1034 | 0 | 0
[12 empty] | 7NP - RAL 2012 | 0 | 0
[12 empty] | 8NP - RAL 3012 | 0 | 0
[12 empty] | 9NP - RAL 3012 | 0 | 0
[12 empty] | CELKEM | 0 | 0
Součástí dodávky a montáže je i veškerý potřebný spojovací/ instalační materiál a případná koordinace s ostatními profesemi/ částmi vybavení!
[12 empty] | 1NP - RAL 4009 | 2 | 2
[12 empty] | 2NP- RAL 5019 | 14 | 14
[12 empty] | 3NP - RAL 5024 | 5 | 5
[12 empty] | 4NP - RAL 6021 | 5 | 5
[12 empty] | 5NP - RAL 1021 | 9 | 9
[12 empty] | 6NP - RAL 1034 | 7 | 7
[12 empty] | 7NP - RAL 2012 | 5 | 5
[12 empty] | 8NP - RAL 3012 | 0 | 0
[12 empty] | 9NP - RAL 3012 | 0 | 0
[12 empty] | CELKEM | 47 | 47
Součástí dodávky a montáže je i veškerý potřebný spojovací/ instalační materiál a případná koordinace s ostatními profesemi/ částmi vybavení!
[12 empty] | 1NP - RAL 4009 | 0 | 0
[12 empty] | 2NP- RAL 5019 | 1 | 1
[12 empty] | 3NP - RAL 5024 | 1 | 1
[12 empty] | 4NP - RAL 6021 | 1 | 1
[12 empty] | 5NP - RAL 1021 | 0 | 0
[12 empty] | 6NP - RAL 1034 | 1 | 1
[12 empty] | 7NP - RAL 2012 | 0 | 0
[12 empty] | 8NP - RAL 3012 | 0 | 0
[12 empty] | 9NP - RAL 3012 | 0 | 0
[12 empty] | CELKEM | 4 | 4
[12 empty] | 1NP - RAL 4009 | 0 | 0
[12 empty] | 2NP- RAL 5019 | 1 | 1
[12 empty] | 3NP - RAL 5024 | 1 | 1
[12 empty] | 4NP - RAL 6021 | 1 | 1
[12 empty] | 5NP - RAL 1021 | 0 | 0
[12 empty] | 6NP - RAL 1034 | 1 | 1
[12 empty] | 7NP - RAL 2012 | 1 | 1
[12 empty] | 8NP - RAL 3012 | 0 | 0
[12 empty] | 9NP - RAL 3012 | 0 | 0
[12 empty] | CELKEM | 5 | 5
[12 empty] | 1NP - RAL 4009 | 0 | 0
[12 empty] | 2NP- RAL 5019 | 2 | 2
[12 empty] | 3NP - RAL 5024 | 1 | 1
[12 empty] | 4NP - RAL 6021 | 1 | 1
[12 empty] | 5NP - RAL 1021 | 1 | 1
[12 empty] | 6NP - RAL 1034 | 1 | 1
[12 empty] | 7NP - RAL 2012 | 1 | 1
[12 empty] | 8NP - RAL 3012 | 0 | 0
[12 empty] | 9NP - RAL 3012 | 0 | 0
[12 empty] | CELKEM | 7 | 7

## List1
název prvku | počet
dávkovač mýdla | 45
zásobník na papírové ručníky | 45
nádoba na směsný odpad | 69
zrcadlo | 18
zásobník na toaletní papír | 19
WC kartáč | 19
držák na toaletní papír | 19
dávkovač dezinfekce | 26
vešák nástěnný | 42
polička pod zrcadlo | 11
madlo u toalety, sprchy | 24
dveře do sprchy | 11
polička rohová ve sprch.koutu | 11