## Klempířské výrobky
Tabulka klempířských výrobků a prvků střešních souvrství
ozn. | název | popis | délka | roz. šířka | schema | materiál/ odstín | Poznámky | MJ | 1.PP | 1.NP | 2.NP | střecha | CELK
KL01 | Oplechování vnějších parapetu NIKY (budoucí kontaktní zateplení) | Oplechování lakovaným pozinkovaným plechem tl.0,6mm, parapetní plech bude lepený bitumenovým lepidlem (např. Enkolit) , včetně příslušné penetrace podkladu nátěrem, spádový podklad – tmel s perlinkou, opatřeno výztužným rohovým profilem, včetně příponek a kotvícího materiálu. Do stavebního otvoru 1500 mm, délka oplechování 1560 mm, ukončovací krytky pro provedení před omítkou. Vyspádováno směrem vně budovy ve spádu min 3%. | 1560 | 170 |  | pozink s povrchovou úpravou PUR lak tl.0,6mm RAL 9007 | výrobek proveden a osazen dle ČSN 73 36 10 vč. kotvících prvků a dle montážního předpisu výrobce | ks | 1 | 0 | 0 | 0 | 1
KL02 | Oplechování atiky PH clony | Oplechování lakovaným pozinkovaným plechem systémovým tl.0,6mm s povrchovovou úpravou PES/polyester, lemovací lišta bude přikotvena k panelu pomocí nýtu, lemovací lišta včetně kotvícího materiálu. |  | 695 |  | pozink s povrchovou úpravou PES tl.0,6mm RAL 9007 | výrobek proveden a osazen dle montážního předpisu výrobce | bm | 0 | 0 | 0 | 16.4 | 16.4
KL03 | Oplechování soklu /okapnička (sendwichové panely) | Oplechování lakovaným pozinkovaným plechem systémovým tl.0,6mm s povrchovovou úpravou PES/polyester, okapnička bude přikotvena k pomocné ocelové konstrukci opláštění pomocí závitového šroubu , spára mezi okapničkou a pomocným profilem bude opatřena samolepící těsnící páskou,včetně kotvícího materiálu. |  | 330 |  | pozink s povrchovou úpravou PES tl.0,6mm RAL 9007 | výrobek proveden a osazen dle montážního předpisu výrobce | bm | 0 | 0 | 0 | 17.6 | 17.6
KL04 | Oplechování vnějších parapetu NIKY (budoucí kontaktní zateplení) | Oplechování lakovaným pozinkovaným plechem tl.0,6mm, parapetní plech bude lepený bitumenovým lepidlem (např. Enkolit) , včetně příslušné penetrace podkladu nátěrem, spádový podklad – tmel s perlinkou, opatřeno výztužným rohovým profilem, včetně příponek a kotvícího materiálu. Do stavebního otvoru 1500 mm, délka oplechování 1560 mm, ukončovací krytky pro provedení před omítkou. Vyspádováno směrem vně budovy ve spádu min 3%. | 1060 | 170 |  | pozink s povrchovou úpravou PUR lak tl.0,6mm RAL 9007 | výrobek proveden a osazen dle ČSN 73 36 10 vč. kotvících prvků a dle montážního předpisu výrobce | ks | 1 | 0 | 0 | 0 | 1
POZNÁMKA: V rámci výkazu nejsou vykázány veškeré systémové prvky opláštění objektu (pomocné profily,zakládací profily, kotevní profily apod.) - jedná se o dodávku opláštění budovy - specifikace se řídí dle konkrétního dodavatele. Všechny prvky budou dodány včetně kotvících prvků, žlaby a svody včetně objímek, žlabových háků, hrdel, kotlíků a čel. Všechny spojovací a upevňovací konstrukce musí zhotovitel provést tak, aby byl umožněn tichý a neomezený pohyb částí vzájemně mezi sebou i vůči konstrukci budovy (zamezení vznikání zvukových efektů při objemových změnách konstrukcí z různých materiálů způsobené teplotními výkyvy). Setkají-li se různé materiály, musí být vložením mezivrstvy zamezeno kontaktní korozi. Spojovací díly musí být nekorodující. Tvarové řešení typových klempířských konstrukcí bude provedeno dle ČSN 73 3610.Tento výpis slouží pouze k nacenění. Řešení detailů a podkladních vrstev bude dle předpisů výrobce. OSB podkladní desky budou do vnějšího prostředí. Při pokládce plechu na OSB desky bude vložena separační fólie. Dodávka včetně speciálních příponek pro tuto fólii. Při délkách parapatů více jak 6m je nutné počítat s rezervou na zzájemná napojení parapetů.