## Ostatní výrobky
Tabulka ostatních výrobků
ozn. | název | popis | Pohled | rozměr | materiál | odstín | Poznámky | MJ | 1.PP | 1.NP | STŘECHA | CELKEM
Os01 | Vnitřní vertikální žaluzie | Vnitřní vertikální žaluzie s PVC lamelami š. 89mm, ruční ovládání šňůrou, stahování lamel zleva doprava, uložení lamel v horním nosiči nakotevném do nadpraží, řetízek pro zajištění polohy, omyvatelný povrch, odolnost proti vhlkému prostředí |  | na okno 1500/1800 2,7m2 | PVC | dle PD interiéru | Nutno ověřit skutečný rozměr na stavbě! | ks | 5 | 0 | 0 | 5
Os02 | Sanitární kabinka | Nosná konstrukce z U profilu a jäcklu z eloxovaného hliníku, nerezové nožičky v.150mm prostý nerez, kování klika-klia, desková výplň HPL laminát tl.30mm odolný vůči běžně používaným dezinfekcím ve zdravotnictví (E1-EN312), celková výška vč. nožiček 2150mm, součástí jednokřídlé otočné dveře š.900/1970 |  | délka 3,1m | HPL/KOV | dle PD interiéru | Před výrobou nutno zaměřit na místě. | ks | 1 | 0 | 0 | 1
Os03 | Hasicí přístroj | Sněhový hasicí přístroj CO2 s náplní o hmotnost 5 kg - hasicí schopnost 55 B. Hasicí přístroj bude instalován na zeď, výška madla maximálně 1,5 m |  | dle výrobce | Ocel | červená - dle výrobce | Dodávka včetně držáku na zeď a kotvících prvků | ks | 2 | 1 | 0 | 3
Os04 | Hasicí přístroj | Vodní hasicí přístroj s náplní o hmotnost 9 l - hasicí schopnost 21A . Hasicí přístroj bude instalován na zeď, výška madla maximálně 1,5 m |  | dle výrobce | Ocel | červená - dle výrobce | Dodávka včetně držáku na zeď a kotvících prvků. | ks | 2 | 2 | 0 | 4
Pozn: -Veškeré barevné odstíny musí být vyvzorkovány a předloženy ke schválení AD. Všechny prvky budou dodány včetně potřebných kotvících prvků. Všechny ocelové prvky umístěné v exteriéru budou žárově pozinkovány (tloušťka zinkové vrstvy musí odpovídat venkovní expozici v prostředí silně znečištěné atmosféry dle ČSN EN ISO 1461). Uvedená tloušťka zinkování musí být splněna i u prvků, které budou následně opatřeny nátěrem/nástřikem barvou. Dokumentace stanovuje principy konstručního řešení a vzhled výrobků. Proto nelze dokumentaci chápat jako dílenskou, skutečné rozměry nutno před výrobou zaměřit dle skutečnosti na stavbě. Dílenskou dokumentaci na základě zaměření zpracuje dodavatel. Dílenská dokumentace s detailním vyobrazením a s popisem použitých prvků, materiálů a spojovacích prostředků bude předložena ke schválení generálnímu projektantovi Součástí dodávky je zpracování schvalovací dokumentace, včetně předložení vzorků generálnímu projektantovi a také zpracování dílenské dokumentace vytvořené na základě zaměření přesných rozměrů na stavbě. Dimenze všech ocelových konstrukcí je součástí dodávky. Není-li v dokumentaci uvedeno jinak, je případná záměna prvků použitých v projektu možná pouze se souhlasem generálního projektanta ! Veškerá další textová část je součástí technické zprávy.