## Zámečnické výrobky
ozn. | název | popis | rozměr | materiál | odstín | Poznámky | MJ | 1.PP | 1.NP | 2.NP | střecha | CELKEM
Z01 | Nosná konstrukce protihlukové clony | Nosný rám z uzavřených profilů TR 150/150/5 a TR 100/100/5 a TR 100/60/5.Zakryto pororostěm SP-30/2-34/38. Kotveno přes patní plechy P200/200/10 pomocí 4ks M12 chemických kotev. Mezi zhlaví výtahové šachty a nosnou konstrukci vložit sylomerové podložky 25mm! | 4750/40503000 | žárově pozinkovaná ocelová konstrukce S500 | Povrch 2 | Mezi zhlaví výtahové šachty a nosnou konstrukci vložit sylomerové podložky 25mm! Součástí stěny jsou i protihlukové dveře. Přesné rozměry nutno zaměřit na stavbě. | kpl | 0 | 0 | 0 | 1 | 1
Poznámky: Všechny zámečnické prvky budou dodány včetně kotvících prvků. Všechny viditelné svary nerezové oceli budou zabroušeny do hladka. Všechny ocelové prvky umístěné v exteriéru budou žárově pozinkovány (tloušťka zinkové vrstvy musí odpovídat venkovní expozici v prostředí silně znečištěné atmosféry dle ČSN EN ISO 1461). Uvedená tloušťka zinkování musí být splněna i u prvků, které budou následně opatřeny nátěrem/nástřikem barvou. Všechny kovové konstrukce, pokud není uvedeno jinak, budou chráněny podle následujících pravidel : Povrch 1 - konstrukce interiérové: žárové zinkování+ nátěr finální povrchovou úpravou, systémové syntetické lakové souvrství Povrch 2 - konstrukce exteriérové-zakryté: žárové pozinkování + základní zinkované nátěrové souvrství Povrch 3 -konstrukce exteriérové-viditelné: žárové pozinkování + polyuretanové nátěrové souvrství do vnějšího prostředí – komaxit Všechny viditelné svary nerezové oceli budou zabroušeny - Dokumentace stanovuje principy konstručního řešení a vzhled výrobků. Proto nelze dokumentaci chápat jako dílenskou, skutečné rozměry nutno před výrobou zaměřit dle skutečnosti na stavbě. - Dílenskou dokumentaci na základě zaměření zpracuje dodavatel. Dílenská dokumentace s detailním vyobrazením a s popisem použitých prvků, materiálů a spojovacích prostředků bude předložena ke schválení investorovi a architektovi. - Součástí dodávky je zpracování schvalovací dokumentace, včetně předložení vzorků generálnímu projektantovi a také zpracování dílenské dokumentace vytvořené na základě zaměření přesných rozměrů na stavbě. - Dimenze všech ocelových a skleněných konstrukcí je součástí dodávky. Zábradlí musí vyhovět ČSN 74 3305 Ochranná zábradlí, součástí dodávky jsou i statické návrhy a zkoušky pevnosti. U zábradlí je nutno dodržet nutné dilatace z důvodů tepelné roztažnosti. Není-li v dokumentaci uvedeno jinak, je případná záměna prvků použitých v projektu možná pouze se souhlasem generálního projektanta ! Veškerá další textová část je součástí technické zprávy.
revizní dvířka