## Celková tabulka překladů
Ozn. | Název | Rozměr (š/v/d mm) | min. délka uložení | Max.světlost otvoru (mm) | Počet překladů nad otvorem | Poznámka | 1.PP | 1.NP | 2.NP | 3.NP | STŘECHA | Počet překladů celkem
B01 | Ocelový válcovaný profil I160 dl.3000mm | 74x160x3000 | min.195 mm | 2610 | 4 |  | 1 | 0 | 0 | 0 | 0 | 4
[7 empty] | CELKEM |  |  |  |  | 4
B02 | Překlad RZP 9/10 - R15 | 115x190x1790 | min.140 mm | 1510 | 3 |  | 2 | 0 | 0 | 0 | 0 | 6
[7 empty] | CELKEM |  |  |  |  | 6
B03 | Ocelový válcovaný profil I160 dl.3150mm | 740x160x3150 | min. 150mm | 2880 | 2 | podepřen i uprostřed | 1 | 0 | 0 | 0 | 0 | 2
[7 empty] | CELKEM |  |  |  |  | 2
B04 | Překlad RZP 90 | 140x140x900 | min.140mm | 620 | 3 |  | 2 | 0 | 0 | 0 | 0 | 6
[7 empty] | CELKEM |  |  |  |  | 6
B05 | Ocelový válcovaný profil L50/50/5 dl.800 | 50x50x800 | min. 150mm | 500 | 2 |  | 5 | 0 | 0 | 0 | 0 | 10
[7 empty] | CELKEM |  |  |  |  | 10
B06 | Ocelový válcovaný profil L50/50/5 dl.1400 | 50x50x1400 | min. 150mm | 1100 | 7 | podepřen i uprostřed | 1 | 0 | 0 | 0 | 0 | 7
[7 empty] | CELKEM |  |  |  |  | 7
B07 | Ocelový válcovaný profil L50/50/5 dl.1200 | 50x50x1200 | min. 150mm | 900 | 2 |  | 3 | 0 | 0 | 0 | 0 | 6
[7 empty] | CELKEM |  |  |  |  | 6
[7 empty] | Celkový počet všech překladů |  |  |  |  | 41