## Rekapitulace stavby
Export VZ |  | List obsahuje: |  |  |  |  | 1) Rekapitulace stavby |  |  | 2) Rekapitulace objektů stavby a soupisů prací | [15 empty] | 3.0 | ZAMOK |  |  |  |  | False | False | {6c420d24-acaa-4d04-b5b3-f574a41289c4}
[31 empty] | 0,01 | 21
[31 empty] | 0,01 | 15
|  | REKAPITULACE STAVBY | [15 empty] | v --- níže se nacházejí doplnkové a pomocné údaje k sestavám --- v | [11 empty] | Návod na vyplnění | 0,001
|  | Kód: |  |  |  |  | 16028_03 | [22 empty] | Měnit lze pouze buňky se žlutým podbarvením! 1) v Rekapitulaci stavby vyplňte údaje o Uchazeči (přenesou se do ostatních sestav i v jiných listech) 2) na vybraných listech vyplňte v sestavě Soupis prací ceny u položek Podrobnosti k vyplnění naleznete na poslední záložce s Pokyny pro vyplnění | 0,01
|  | Stavba: |  |  |  |  | Transformace ÚSP pro mládež Kvasiny – výstavba v lokalitě Kostelec nad Orlicí 2 - Nábytek | [23 empty] | 0,01
|  | KSO: | [11 empty] | CC-CZ: | [16 empty] | 0,01
|  | Místo: | [11 empty] | Datum: |  | 11. 5. 2017 | [14 empty] | 0,01
0,01
|  | Zadavatel: | [11 empty] | IČ: | [16 empty] | 0,01
[14 empty] | DIČ: | [16 empty] | 0,01
0,01
|  | Uchazeč: | [11 empty] | IČ: |  | Vyplň údaj | [14 empty] | 0,01
|  |  | Vyplň údaj | [10 empty] | DIČ: |  | Vyplň údaj | [14 empty] | 0,01
False
|  | Projektant: | [11 empty] | IČ: | [16 empty] | False
[14 empty] | DIČ: | [16 empty] | True
0,01
|  | Poznámka: | [28 empty] | 0,01
|  |  | Poznámka pro ocenění: - v popisu jsou specifikovány minimální rozměry - všechny rozměry jsou cca s max. navýšením + 10% z výměry - u některých rozměrů je potřeba počítat se zaměřením na stavbě dle skutečnosti - všechny laminované výrobky budou opatřeny s vysoce odolnými ABS hranami | [27 empty] | False
|  | Cena bez DPH | [11 empty] | 0
[8 empty] | Sazba daně |  | Základ daně |  |  |  | Výše daně
|  | DPH |  | základní |  |  |  | 21% |  | 0 |  |  |  | 0
|  |  |  | snížená |  |  |  | 15% |  | 0 |  |  |  | 0
|  |  |  | zákl. přenesená |  |  |  | 21% |  | 0 |  |  |  | 0
|  |  |  | sníž. přenesená |  |  |  | 15% |  | 0 |  |  |  | 0
|  |  |  | nulová |  |  |  | 0% |  | 0 |  |  |  | 0
|  | Cena s DPH | [6 empty] | v |  | CZK |  |  | 0
REKAPITULACE OBJEKTŮ STAVBY A SOUPISŮ PRACÍ
| Kód: | [6 empty] | 16028_03
| Stavba: | [6 empty] | Transformace ÚSP pro mládež Kvasiny – výstavba v lokalitě Kostelec nad Orlicí 2 - Nábytek
| Místo: | [11 empty] | Datum: |  | 11. 5. 2017
| Zadavatel: | [11 empty] | Projektant: |  |  |  |  | Informatívní údaje z listů zakázek
Uchazeč:
| Kód |  |  |  | Objekt, Soupis prací | [6 empty] | Cena bez DPH [CZK] |  |  |  | Cena s DPH [CZK] | Typ | z toho Ostat. náklady [CZK] | DPH [CZK] | Normohodiny [h] | DPH základní [CZK] | DPH snížená [CZK] | DPH základní přenesená [CZK] | DPH snížená přenesená [CZK] | Základna DPH základní | Základna DPH snížená | Základna DPH zákl. přenesená | Základna DPH sníž. přenesená | Základna DPH nulová
| Náklady stavby celkem | [10 empty] | 0 |  |  |  | 0 |  | 0 | 0 | 0 | 0 | 0 | 0 | 0 | 0 | 0 | 0 | 0 | 0 |  | D | 0 | ###NOIMPORT### | IMPORT | {6c420d24-acaa-4d04-b5b3-f574a41289c4} | {00000000-0000-0000-0000-000000000000}
/ |  | 01 |  |  |  | Nábytek | [5 empty] | 0 |  |  |  | 0 | STA | 0 | 0 | 0 | 0 | 0 | 0 | 0 | 0 | 0 | 0 | 0 | 0 |  |  | 1 |  | IMPORT | {ddb8fd7e-7f87-47aa-9123-86c21f3045fa} | {6c420d24-acaa-4d04-b5b3-f574a41289c4} | 2
/ |  | 02 |  |  |  | Atypický nábytek | [5 empty] | 0 |  |  |  | 0 | STA | 0 | 0 | 0 | 0 | 0 | 0 | 0 | 0 | 0 | 0 | 0 | 0 |  |  | 1 |  | IMPORT | {28a502b9-bb25-4acc-8631-89899a74331b} | {6c420d24-acaa-4d04-b5b3-f574a41289c4} | 2

## 01 - Nábytek
| List obsahuje: |  | 1) Krycí list soupisu | 2) Rekapitulace |  |  | 3) Soupis prací | Zpět na list: | Rekapitulace stavby
{ddb8fd7e-7f87-47aa-9123-86c21f3045fa}
2
| KRYCÍ LIST SOUPISU | [8 empty] | v --- níže se nacházejí doplnkové a pomocné údaje k sestavám --- v | [8 empty] | False
Stavba:
Transformace ÚSP pro mládež Kvasiny – výstavba v lokalitě Kostelec nad Orlicí 2 - Nábytek
Objekt:
01 - Nábytek
| KSO: |  |  |  |  | CC-CZ:
| Místo: |  |  |  |  | Datum: | 11. 5. 2017
| Zadavatel: |  |  |  |  | IČ:
DIČ:
| Uchazeč: |  |  |  |  | IČ:
DIČ:
| Projektant: |  |  |  |  | IČ:
DIČ:
Poznámka:
Poznámka pro ocenění: - v popisu jsou specifikovány minimální rozměry - všechny rozměry jsou cca s max. navýšením + 10% z výměry - u některých rozměrů je potřeba počítat se zaměřením na stavbě dle skutečnosti - všechny laminované výrobky budou opatřeny s vysoce odolnými ABS hranami
| Cena bez DPH | [5 empty] | 0
|  |  | Základ daně |  |  | Sazba daně | Výše daně
| DPH | základní | 0 |  |  | 21% | 0
|  | snížená | 0 |  |  | 15% | 0
|  | zákl. přenesená | 0 |  |  | 21% | 0
|  | sníž. přenesená | 0 |  |  | 15% | 0
|  | nulová | 0 |  |  | 0% | 0
| Cena s DPH |  |  | v | CZK |  | 0
REKAPITULACE ČLENĚNÍ SOUPISU PRACÍ
Stavba:
Transformace ÚSP pro mládež Kvasiny – výstavba v lokalitě Kostelec nad Orlicí 2 - Nábytek
Objekt:
01 - Nábytek
Místo: | [5 empty] | Datum: | 11. 5. 2017
Zadavatel: | [5 empty] | Projektant:
Uchazeč:
Kód dílu - Popis | [6 empty] | Cena celkem [CZK]
Náklady soupisu celkem | [6 empty] | 0 | [12 empty] | -1
| 76601 - Nábytek | [5 empty] | 0
SOUPIS PRACÍ
Stavba:
Transformace ÚSP pro mládež Kvasiny – výstavba v lokalitě Kostelec nad Orlicí 2 - Nábytek
Objekt:
01 - Nábytek
Místo: | [5 empty] | Datum: | 11. 5. 2017
Zadavatel: | [5 empty] | Projektant:
Uchazeč:
PČ | Typ | Kód | Popis | MJ | Množství | J.cena [CZK] | Cena celkem [CZK] | Cenová soustava |  | Poznámka | DPH | J. Nh [h] | Nh celkem [h] | J. hmotnost [t] | Hmotnost celkem [t] | J. suť [t] | Suť Celkem [t]
Náklady soupisu celkem | [6 empty] | 0 | [5 empty] | 0 |  | 0 |  | 0 |  | D | -1 | [10 empty] | 0
| D | 76601 | Nábytek |  |  |  | 0 | [5 empty] | 0 |  | 0 |  | 0 | 2 | D | 0 |  |  |  | ROZPOCET | [6 empty] | 0
1 | K | R766N01 | Lavice s botníkem N01 - spec ve výpisu nábytku | kus | 2 |  | 0 |  |  |  | základní |  | 0 | 0 | 0 | 0 | 0 | 16 | K | 1 |  |  |  | ROZPOCET | 0 | 0 | 0 | 0 | 0 | 1 | 0 | 16 | -1914175747
| PP |  | Lavice s botníkem cca 1200x450x500mm N01 - spec ve výpisu nábytku | [15 empty] | PP | 1
| P |  | Poznámka k položce: LAMINO, OTEVÍRAVÁ DVÍŘKA S TICHÝM DOJEZDEM, 1 POLICE VÝŠKOVĚ STAVITELNÁ, NOHY, KOVOVÉ ÚCHYTY KORPUS - BARVA BÍLÁ, DVEŘE - DEKOR SVĚTLÝ DUB, POLICE - DEKOR SVĚTLÝ DUB, HRANY LAMINO - ABS, BAREVNÉ ŘEŠENÍ NUTNO SCHVÁLIT INVESTOREM | [15 empty] | P | 1
| VV |  | 2 |  | 2 | [13 empty] | VV | 1 | 2 | True | 1 | ROZPOCET
2 | K | R766N02 | Pracovní stůl N02 - spec ve výpisu nábytku | kus | 1 |  | 0 |  |  |  | základní |  | 0 | 0 | 0 | 0 | 0 | 16 | K | 1 |  |  |  | ROZPOCET | 0 | 0 | 0 | 0 | 0 | 1 | 0 | 16 | 1861716377
| PP |  | Pracovní stůl cca 700x1700x750 mm N02 - spec ve výpisu nábytku | [15 empty] | PP | 1
| P |  | Poznámka k položce: DESKA LAMINO TL. 36 mm, NOHY MASIV - DUB DEKOR DŘEVA DUB/BUK/OŘECH, BÍLÁ, PODNOŽ BÍLÁ/ČERNÁ/DUB, HRANY LAMINO - ABS, BAREVNÉ ŘEŠENÍ NUTNO SCHVÁLIT INVESTOREM | [15 empty] | P | 1
| VV |  | 1 |  | 1 | [13 empty] | VV | 1 | 2 | True | 1 | ROZPOCET
3 | K | R766N03 | Kancelářská židle N03 - spec ve výpisu nábytku | kus | 7 |  | 0 |  |  |  | základní |  | 0 | 0 | 0 | 0 | 0 | 16 | K | 1 |  |  |  | ROZPOCET | 0 | 0 | 0 | 0 | 0 | 1 | 0 | 16 | -1542254485
| PP |  | Kancelářská židle cca 620x590x1190mm N03 - spec ve výpisu nábytku | [15 empty] | PP | 1
| P |  | Poznámka k položce: NOSNOST CCA DO 150 KG, ČALOUNĚNÝ SEDÁK, VYSOKÉ OPĚRADLO, VÝŠKOVĚ STAVITELNÁ vč.PODRUČEK S MĚKKOU DOTYK. PLOCHOU, NASTAVENÍ PROTITLAKU A SKLONU OPĚRADLA, POGUM. KOLEČKA, 3D PODHLAVNÍK, š. SEDÁKU CCA MIN. 490 mm BARVA ČALOUNĚNÍ - MODRÁ/ŽLUTÁ/ORANŽOVÁ/ZELENÁ, ČERNÝ KŘÍŽ, DLE VÝBĚRU INVESTORA | [15 empty] | P | 1
| VV |  | 7 |  | 7 | [13 empty] | VV | 1 | 2 | True | 1 | ROZPOCET
4 | K | R766N04 | Kancelářský kontejner N04 - spec ve výpisu nábytku | kus | 7 |  | 0 |  |  |  | základní |  | 0 | 0 | 0 | 0 | 0 | 16 | K | 1 |  |  |  | ROZPOCET | 0 | 0 | 0 | 0 | 0 | 1 | 0 | 16 | -1723603025
| PP |  | Kancelářský kontejner cca 400x600x600mm N04 - spec ve výpisu nábytku | [15 empty] | PP | 1
| P |  | Poznámka k položce: LAMINO, 4 UZAMYKATELNÉ ZÁSUVKY S TICHÝM DOJEZDEM, KOVOVÉ ÚCHYTY, KOVOVÉ VÝSUVY, POGUMOVANÁ KOLEČKA KORPUS - DEKOR DUB, ZÁSUVKY - BARVY BÍLÁ, HRANY LAMINO - ABS, BAREVNÉ ŘEŠENÍ NUTNO SCHVÁLIT INVESOREM | [15 empty] | P | 1
| VV |  | 7 |  | 7 | [13 empty] | VV | 1 | 2 | True | 1 | ROZPOCET
5 | K | R766N05 | Policová skříň N05 - spec ve výpisu nábytku | kus | 4 |  | 0 |  |  |  | základní |  | 0 | 0 | 0 | 0 | 0 | 16 | K | 1 |  |  |  | ROZPOCET | 0 | 0 | 0 | 0 | 0 | 1 | 0 | 16 | 1999465098
| PP |  | Policová skříň cca 1100x400x2500mm N05 - spec ve výpisu nábytku | [15 empty] | PP | 1
| P |  | Poznámka k položce: DVOUKŘÍDLÁ SKŘÍŇ v. 2000 mm, LAMINO, POLICE 6 KS NASTAVITELNÉ, SOKL, KOVOVÉ UCHYTY MAT, PANTY S VESTAVĚNÝMI TLUMIČI, HORNÍ NÁSTAVEC v. CCA 500 mm KORPUS - DEKOR DUB, DVEŘE - BARVA BÍLÁ MAT, POLICE - DEKOR DUB, HRANY LAMINO - ABS, BAREVNÉ ŘEŠENÍ NUTNO SCHVÁLIT INVESTOREM | [15 empty] | P | 1
| VV |  | 4 |  | 4 | [13 empty] | VV | 1 | 2 | True | 1 | ROZPOCET
6 | K | R766N06 | Šatní skříň N06 - spec ve výpisu nábytku | kus | 6 |  | 0 |  |  |  | základní |  | 0 | 0 | 0 | 0 | 0 | 16 | K | 1 |  |  |  | ROZPOCET | 0 | 0 | 0 | 0 | 0 | 1 | 0 | 16 | 1363827468
| PP |  | Šatní skříň cca 1000x600x2000mm N06 - spec ve výpisu nábytku | [15 empty] | PP | 1
| P |  | Poznámka k položce: DVOUKŘÍDLÁ SKŘÍŇ, LAMINO, POLICE 3 KS NASTAVITELNÉ, ŠATNÍ TYČ NASTAVITELNÁ, SOKL, KOVOVÉ UCHYTY MAT, PANTY S VESTAVĚNÝMI TLUMIČI, UZAMYKATELNÁ KORPUS - DEKOR DUB, DVEŘE - BARVA BÍLÁ MAT, POLICE - DEKOR DUB, HRANY LAMINO - ABS, BAREVNÉ ŘEŠENÍ NUTNO SCHVÁLIT INVESTOREM | [15 empty] | P | 1
| VV |  | 6 |  | 6 | [13 empty] | VV | 1 | 2 | True | 1 | ROZPOCET
7 | K | R766N07 | Šatní skříň policová N07 - spec ve výpisu nábytku | kus | 6 |  | 0 |  |  |  | základní |  | 0 | 0 | 0 | 0 | 0 | 16 | K | 1 |  |  |  | ROZPOCET | 0 | 0 | 0 | 0 | 0 | 1 | 0 | 16 | -1269138680
| PP |  | Šatní skříň policová cca 1000x600x2000mm N07 - spec ve výpisu nábytku | [15 empty] | PP | 1
| P |  | Poznámka k položce: DVOUKŘÍDLÁ SKŘÍŇ, LAMINO, POLICE 6 KS NASTAVITELNÉ, SOKL, KOVOVÉ ÚCHYTY MAT, PANTY S VESTAVĚNÝMI TLUMIČI, UZAMYKATELNÁ KORPUS - DEKOR DUB, DVEŘE - BARVA BÍLÁ MAT, POLICE - DEKOR DUB, HRANY LAMINO - ABS, BAREVNÉ ŘEŠENÍ NUTNO SCHVÁLIT INVESTOREM | [15 empty] | P | 1
| VV |  | 6 |  | 6 | [13 empty] | VV | 1 | 2 | True | 1 | ROZPOCET
8 | K | R766N08 | Psací stůl N08 - spec ve výpisu nábytku | kus | 3 |  | 0 |  |  |  | základní |  | 0 | 0 | 0 | 0 | 0 | 16 | K | 1 |  |  |  | ROZPOCET | 0 | 0 | 0 | 0 | 0 | 1 | 0 | 16 | -368831049
| PP |  | Psací stůl cca 1300x1700x750mm N08 - spec ve výpisu nábytku | [15 empty] | PP | 1
| P |  | Poznámka k položce: DESKA LAMINO tl. 36 mm, NOHY MASIV - DUB, TVAR PÍSMENA L DEKOR DŘEVA DUB/BUK/OŘECH, BÍLÁ, PODNOŽ BÍLÁ/ČERNÁ/DUB, HRANY LAMINO - ABS, BAREVNÉ ŘEŠENÍ NUTNO SCHVÁLIT INVESTOREM | [15 empty] | P | 1
| VV |  | 3 |  | 3 | [13 empty] | VV | 1 | 2 | True | 1 | ROZPOCET
9 | K | R766N09 | Psací stůl N09 - spec ve výpisu nábytku | kus | 3 |  | 0 |  |  |  | základní |  | 0 | 0 | 0 | 0 | 0 | 16 | K | 1 |  |  |  | ROZPOCET | 0 | 0 | 0 | 0 | 0 | 1 | 0 | 16 | 557043488
| PP |  | Psací stůl cca 1300x1700x750mm N09 - spec ve výpisu nábytku | [15 empty] | PP | 1
| P |  | Poznámka k položce: DESKA LAMINO tl. 36 mm, NOHY MASIV - DUB, TVAR PÍSMENA L DEKOR DŘEVA DUB/BUK/OŘECH, BÍLÁ, PODNOŽ BÍLÁ/ČERNÁ/DUB, HRANY LAMINO - ABS, BAREVNÉ ŘEŠENÍ NUTNO SCHVÁLIT INVESTOREM | [15 empty] | P | 1
| VV |  | 3 |  | 3 | [13 empty] | VV | 1 | 2 | True | 1 | ROZPOCET
10 | K | R766N10 | Postel N10 - spec ve výpisu nábytku | kus | 6 |  | 0 |  |  |  | základní |  | 0 | 0 | 0 | 0 | 0 | 16 | K | 1 |  |  |  | ROZPOCET | 0 | 0 | 0 | 0 | 0 | 1 | 0 | 16 | 557405461
| PP |  | Postel cca 900x2000x840 mm N10 - spec ve výpisu nábytku | [15 empty] | PP | 1
| P |  | Poznámka k položce: šířka masivu min. 4 cm, rozměr 90/200 cm, nosnost min.150 kg,rošt polohovatelný, nosnosnost min. 140 kg, výška roštu 70-100 mm výška matrace 180 -220mm, polyuretanová pěna o objem. hmotnosti 40 kg/m3, potah bavlna+ polyester DUB, NUTNO SCHVÁLIT INVESTOREM | [15 empty] | P | 1
| VV |  | 6 |  | 6 | [13 empty] | VV | 1 | 2 | True | 1 | ROZPOCET
11 | K | R766N11 | Koupelnová skříňka N11 - spec ve výpisu nábytku | kus | 3 |  | 0 |  |  |  | základní |  | 0 | 0 | 0 | 0 | 0 | 16 | K | 1 |  |  |  | ROZPOCET | 0 | 0 | 0 | 0 | 0 | 1 | 0 | 16 | 534017513
| PP |  | Koupelnová skříňka cca 300x300x1800mm N11 - spec ve výpisu nábytku | [15 empty] | PP | 1
| P |  | Poznámka k položce: ZAVĚŠENÁ SKŘŇKA MIN. 250 mm NAD PODLAHOU, LAMINO, 3 DVÍŘKA, TICHÉ DOVÍRÁNÍ, 6 KS POLIC VÝŠKOVĚ STAVITELNÝCH, KOVOVÉ ÚCHYTY DEKOR DUB, HRANY LAMINO - ABS, BAREVNÉ ŘEŠENÍ NUTNO SCHVÁLIT INVESTOREM | [15 empty] | P | 1
| VV |  | 3 |  | 3 | [13 empty] | VV | 1 | 2 | True | 1 | ROZPOCET
12 | K | R766N12a | Policová skříň N12a - spec ve výpisu nábytku | kus | 1 |  | 0 |  |  |  | základní |  | 0 | 0 | 0 | 0 | 0 | 16 | K | 1 |  |  |  | ROZPOCET | 0 | 0 | 0 | 0 | 0 | 1 | 0 | 16 | -1593104980
| PP |  | Policová skříň cca 1150x400x2700mm N12a - spec ve výpisu nábytku | [15 empty] | PP | 1
| P |  | Poznámka k položce: DVOUKŘÍDLÁ SKŘÍŇ v. 2000 mm, UZAMYKATELNÁ, LAMINO, POLICE 6 KS NASTAVITELNÉ, SOKL, KOVOVÉ UCHYTY,MAT. PANTY S VESTAVĚNÝMI TLUMIČI,HORNÍ NÁSTAVEC v. CCA 700 mm KORPUS - DEKOR DUB, DVEŘE - BARVA BÍLÁ MAT, POLICE - DEKOR DUB, BAREVNÉ ŘEŠENÍ NUTNO SCHVÁLIT INVESTOREM | [15 empty] | P | 1
| VV |  | 1 |  | 1 | [13 empty] | VV | 1 | 2 | True | 1 | ROZPOCET
13 | K | R766N12b | Policová skříň N12b - spec ve výpisu nábytku | kus | 1 |  | 0 |  |  |  | základní |  | 0 | 0 | 0 | 0 | 0 | 16 | K | 1 |  |  |  | ROZPOCET | 0 | 0 | 0 | 0 | 0 | 1 | 0 | 16 | -1591058046
| PP |  | Policová skříň cca 1150x400x2700mm N12b - spec ve výpisu nábytku | [15 empty] | PP | 1
| P |  | Poznámka k položce: DVOUKŘÍDLÁ SKŘÍŇ v. 2000 mm, LAMINO,1/2 SKŘÍNĚ POLICE 6 KS NASTAVITELNÉ,2/2 SKŘÍNĚ ŠATNÍ TYČ, SOKL, KOVOVÉ UCHYTY MAT, PANTY S VESTAVĚNÝMI TLUMIČI, HORNÍ NÁSTAVEC v. CCA 700 mm KORPUS - DEKOR DUB, DVEŘE - BARVA BÍLÁ MAT, POLICE - DEKOR DUB, BAREVNÉ ŘEŠENÍ NUTNO SCHVÁLIT INVESTOREM | [15 empty] | P | 1
| VV |  | 1 |  | 1 | [13 empty] | VV | 1 | 2 | True | 1 | ROZPOCET
14 | K | R766N13 | Noční stolek N13 - spec ve výpisu nábytku | kus | 6 |  | 0 |  |  |  | základní |  | 0 | 0 | 0 | 0 | 0 | 16 | K | 1 |  |  |  | ROZPOCET | 0 | 0 | 0 | 0 | 0 | 1 | 0 | 16 | -353555220
| PP |  | Noční stolek cca 500x300x500mm N13 - spec ve výpisu nábytku | [15 empty] | PP | 1
| P |  | Poznámka k položce: LAMINO, 2 ZÁSUVKY TICHÝ DOJEZD, SOKL, KOVOVÉ ÚCHYTY, VÝŠKA JAKO VÝŠKA POSTELE S MATRACÍ MIN. 500 mm KOMBINACE BÍLÉ BARVY A DEKORU DUBU, BAREVNÉ ŘEŠENÍ NUTNO SCHVÁLIT INVESTOREM | [15 empty] | P | 1
| VV |  | 6 |  | 6 | [13 empty] | VV | 1 | 2 | True | 1 | ROZPOCET
15 | K | R766N14 | Jídelní stůl N14 - spec ve výpisu nábytku | kus | 2 |  | 0 |  |  |  | základní |  | 0 | 0 | 0 | 0 | 0 | 16 | K | 1 |  |  |  | ROZPOCET | 0 | 0 | 0 | 0 | 0 | 1 | 0 | 16 | 582139816
| PP |  | Jídelní stůl cca 900x1800x750mm N14 - spec ve výpisu nábytku | [15 empty] | PP | 1
| P |  | Poznámka k položce: DESKA MASIV TL. cca 50 mm, NOHY MASIV, ROZMĚRY STOLU NUTNO PŘIZPŮSOBIT PRO PODJEZD OSOBY NA VOZÍKU Z ČELA I Z PODÉLNÉ STRANY - min. šířka pro podjezd 700 MM DUB/BUK/OŘECH, HRANY LAMINO - ABS, BAREVNÉ ŘEŠENÍ NUTNO SCHVÁLIT INVESTOREM | [15 empty] | P | 1
| VV |  | 2 |  | 2 | [13 empty] | VV | 1 | 2 | True | 1 | ROZPOCET
16 | K | R766N15 | Jídelní židle N15 - spec ve výpisu nábytku | kus | 11 |  | 0 |  |  |  | základní |  | 0 | 0 | 0 | 0 | 0 | 16 | K | 1 |  |  |  | ROZPOCET | 0 | 0 | 0 | 0 | 0 | 1 | 0 | 16 | -987909179
| PP |  | Jídelní židle cca 475x558x839mm N15 - spec ve výpisu nábytku | [15 empty] | PP | 1
| P |  | Poznámka k položce: CELODŘEVĚNÁ ŽIDLE DUB/ BÍLÁ, BAREVNÉ ŘEŠENÍ NUTNO SCHVÁLIT INVESTOREM | [15 empty] | P | 1
| VV |  | 11 |  | 11 | [13 empty] | VV | 1 | 2 | True | 1 | ROZPOCET
17 | K | R766N16 | Křeslo N16 - spec ve výpisu nábytku | kus | 4 |  | 0 |  |  |  | základní |  | 0 | 0 | 0 | 0 | 0 | 16 | K | 1 |  |  |  | ROZPOCET | 0 | 0 | 0 | 0 | 0 | 1 | 0 | 16 | -1886648219
| PP |  | Křeslo cca 830x721x779mm N16 - spec ve výpisu nábytku | [15 empty] | PP | 1
| P |  | Poznámka k položce: LÁTKOVÝ POTAH OMYVATELNÝ BARVA KRÉMOVÁ, BAREVNÉ ŘEŠENÍ NUTNO SCHVÁLIT INVESTOREM | [15 empty] | P | 1
| VV |  | 4 |  | 4 | [13 empty] | VV | 1 | 2 | True | 1 | ROZPOCET
18 | K | R766N17 | Sedací souprava N17 - spec ve výpisu nábytku | kus | 1 |  | 0 |  |  |  | základní |  | 0 | 0 | 0 | 0 | 0 | 16 | K | 1 |  |  |  | ROZPOCET | 0 | 0 | 0 | 0 | 0 | 1 | 0 | 16 | 1442716713
| PP |  | Sedací souprava cca 1600x2500x800mm N17 - spec ve výpisu nábytku | [15 empty] | PP | 1
| P |  | Poznámka k položce: LÁTKOVÁ SEDACÍ SOUPRAVA S OMYVATELNÝM POTAHEM, VYŠŠÍ OPĚRADLO, PODRUČKY, TVAR PÍSMENE L BARVA KRÉMOVÁ, BAREVNÉ ŘEŠENÍ NUTNO SHCVÁLIT INVESTOREM | [15 empty] | P | 1
| VV |  | 1 |  | 1 | [13 empty] | VV | 1 | 2 | True | 1 | ROZPOCET
19 | K | R766N18 | Sedací souprava N18 - spec ve výpisu nábytku | kus | 1 |  | 0 |  |  |  | základní |  | 0 | 0 | 0 | 0 | 0 | 16 | K | 1 |  |  |  | ROZPOCET | 0 | 0 | 0 | 0 | 0 | 1 | 0 | 16 | 1969878801
| PP |  | Sedací souprava cca 850x1600x800mm N18 - spec ve výpisu nábytku | [15 empty] | PP | 1
| P |  | Poznámka k položce: LÁTKOVÁ SEDACÍ SOUPRAVA S UMYVATELNÝM POTAHEM, VYŠŠÍ OPĚRADLO, PODRUČKY BARVA KRÉMOVÁ, BAREVNÉ ŘEŠENÍ NUTNO SHCVÁLIT INVESTOREM | [15 empty] | P | 1
| VV |  | 1 |  | 1 | [13 empty] | VV | 1 | 2 | True | 1 | ROZPOCET
20 | K | R766N19 | Konferenční stolek N19 - spec ve výpisu nábytku | kus | 1 |  | 0 |  |  |  | základní |  | 0 | 0 | 0 | 0 | 0 | 16 | K | 1 |  |  |  | ROZPOCET | 0 | 0 | 0 | 0 | 0 | 1 | 0 | 16 | -1401264371
| PP |  | Konferenční stolek cca 1000x800x350mm N19 - spec ve výpisu nábytku | [15 empty] | PP | 1
| P |  | Poznámka k položce: LAMINO, ODKLÁDACÍ PROSTOR, KOVOVÉ NOHY, OBDÉLNÍKOVÝ DEKOR DŘEVA - DUB/DUK/OŘECH, BAREVNÉ ŘEŠENÍ NUTNO SCHVÁLIT INVESTOREM | [15 empty] | P | 1
| VV |  | 1 |  | 1 | [13 empty] | VV | 1 | 2 | True | 1 | ROZPOCET
21 | K | R766N20 | Konferenční stolek N20 - spec ve výpisu nábytku | kus | 1 |  | 0 |  |  |  | základní |  | 0 | 0 | 0 | 0 | 0 | 16 | K | 1 |  |  |  | ROZPOCET | 0 | 0 | 0 | 0 | 0 | 1 | 0 | 16 | -1464035127
| PP |  | Konferenční stolek cca 897x900x420mm N20 - spec ve výpisu nábytku | [15 empty] | PP | 1
| P |  | Poznámka k položce: KULATÁ SKLOLAMINÁTOVÁ DESKA SE ZAOBLENOU HRANOU BEZ PŘERUŠENÍ, MIN. TLOUŠŤKA DESKY 18 MM, NOHY MASIV DESKA - BARVA BÍLÁ, NOHY DUB, BAREVNÉ ŘEŠENÍ NUTNO SCHVÁLIT INVESTOREM | [15 empty] | P | 1
| VV |  | 1 |  | 1 | [13 empty] | VV | 1 | 2 | True | 1 | ROZPOCET
22 | K | R766N21a | Policová skříň N21a - spec ve výpisu nábytku | kus | 1 |  | 0 |  |  |  | základní |  | 0 | 0 | 0 | 0 | 0 | 16 | K | 1 |  |  |  | ROZPOCET | 0 | 0 | 0 | 0 | 0 | 1 | 0 | 16 | -324902043
| PP |  | Policová skříň cca 900x600x2450mm N21a - spec ve výpisu nábytku | [15 empty] | PP | 1
| P |  | Poznámka k položce: DVOUKŘÍDLÁ SKŘÍŇ v. 2000 mm, LAMINO, POLICE 6 KS NASTAVITELNÉ, SOKL, KOVOVÉ UCHYTY MAT, PANTY S VESTAVĚNÝMI TLUMIČI, HORNÍ NÁSTAVEC v. CCA 450 mm KORPUS - DEKOR DUB, DVEŘE BARVA BÍLÁ MAT, POLICE - DEKOR DUB, BAREVNÉ ŘEŠENÍ NUTNO SCHVÁLIT INVESTOREM | [15 empty] | P | 1
| VV |  | 1 |  | 1 | [13 empty] | VV | 1 | 2 | True | 1 | ROZPOCET
23 | K | R766N21b | Policová skříň N21b - spec ve výpisu nábytku | kus | 1 |  | 0 |  |  |  | základní |  | 0 | 0 | 0 | 0 | 0 | 16 | K | 1 |  |  |  | ROZPOCET | 0 | 0 | 0 | 0 | 0 | 1 | 0 | 16 | -647208023
| PP |  | Policová skříň cca 900x600x2450mm N21b - spec ve výpisu nábytku | [15 empty] | PP | 1
| P |  | Poznámka k položce: DVOUKŘÍDLÁ SKŘÍŇ v. 2000 mm, LAMINO, 1/2 SKŘÍNĚ POLICE 6 KS NASTAVITELNÉ, 2/2 SKŘÍNĚ ŠATNÍ TYČ, SOKL, KOVOVÉ UCHYTY MAT, PANTY S VESTAVĚNÝMI TLUMIČI, HORNÍ NÁSTAVEC v. CCA 450 mm KORPUS - DEKOR DUB, DVEŘE - BARVA BÍLÁ MAT, POLICE - DEKOR DUB, BAREVNÉ ŘEŠENÍ NUTNO SCHVÁLIT INVESTOREM | [15 empty] | P | 1
| VV |  | 1 |  | 1 | [13 empty] | VV | 1 | 2 | True | 1 | ROZPOCET
24 | K | R766N22 | Regál N22 - spec ve výpisu nábytku | kus | 2 |  | 0 |  |  |  | základní |  | 0 | 0 | 0 | 0 | 0 | 16 | K | 1 |  |  |  | ROZPOCET | 0 | 0 | 0 | 0 | 0 | 1 | 0 | 16 | -2145997374
| PP |  | Regál cca 900x400x2100mm N22 - spec ve výpisu nábytku | [15 empty] | PP | 1
| P |  | Poznámka k položce: REGÁL,KOVOVÁ KONSTRUKCE, POLICOVÉ DESKY LAMINO/MDF, 6 KS POLIC, NOSNOST 1 POLICE CCA 50 kg POLICE - DEKOR DŘEVA DUB/BUK, , HRANY LAMINO - ABS | [15 empty] | P | 1
| VV |  | 2 |  | 2 | [13 empty] | VV | 1 | 2 | True | 1 | ROZPOCET
25 | K | R766N23 | TV stolek N23 - spec ve výpisu nábytku | kus | 2 |  | 0 |  |  |  | základní |  | 0 | 0 | 0 | 0 | 0 | 16 | K | 1 |  |  |  | ROZPOCET | 0 | 0 | 0 | 0 | 0 | 1 | 0 | 16 | 201215895
| PP |  | TV stolek cca 1500x400x450mm N23 - spec ve výpisu nábytku | [15 empty] | PP | 1
| P |  | Poznámka k položce: LAMINO,ZÁVĚŠENÝ NA ZDI MIN. 250 mm NAD PODLAHOU, ÚLOŽNÉ PROSTORY OTEVŘENÉ/ S DVÍŘKY S TICHÝM DOVÍRÁNÍM, 3 KS POLIC VÝŠKOVĚ NASTAVITELNÝCH, OTVOR PRO VÝVOD KABELŮ KORPUS - DEKOR DUB, DVEŘE - BARVA BÍLÁ MAT, POLICE - DEKOR DUB, HRANY LAMINO - ABS, NUTNO SCHVÁLIT INVESTOREM | [15 empty] | P | 1
| VV |  | 2 |  | 2 | [13 empty] | VV | 1 | 2 | True | 1 | ROZPOCET
26 | K | R766N24 | Komoda N24 - spec ve výpisu nábytku | kus | 6 |  | 0 |  |  |  | základní |  | 0 | 0 | 0 | 0 | 0 | 16 | K | 1 |  |  |  | ROZPOCET | 0 | 0 | 0 | 0 | 0 | 1 | 0 | 16 | 1004247462
| PP |  | Komoda cca 900x500x900mm N24 - spec ve výpisu nábytku | [15 empty] | PP | 1
| P |  | Poznámka k položce: KOMODA SE 4 ZÁSUVKAMI, TICHÝ DOJEZD, KOVOVÉ ÚCHYTY, LAMINO, SOKL KORPUS - DEKOR DUB, ČELA ZÁSUVEK - BÍLÁ, HRANY LAMINO - ABS, BAREVNÉ ŘEŠENÍ NUTNO SCHVÁLIT INVESTOREM | [15 empty] | P | 1
| VV |  | 6 |  | 6 | [13 empty] | VV | 1 | 2 | True | 1 | ROZPOCET
27 | K | R766N25 | Kuchyňský kontejner N25 - spec ve výpisu nábytku | kus | 1 |  | 0 |  |  |  | základní |  | 0 | 0 | 0 | 0 | 0 | 16 | K | 1 |  |  |  | ROZPOCET | 0 | 0 | 0 | 0 | 0 | 1 | 0 | 16 | -159093793
| PP |  | Kuchyňský kontejner cca 600x500x650mm N25 - spec ve výpisu nábytku | [15 empty] | PP | 1
| P |  | Poznámka k položce: DESKA LAMINÁT tl. 36 mm, KORPUS LAMINO, ČELA ZÁSUVEK LAMINÁT, 2 ZÁSUVKY, KOVOVÉ ÚCHYTY, KOVOVÉ VÝSUVY, POGUM. KOLEČKA S BRZDOU, SPODNÍ ZÁSUVKA V. CCA 430 mm SE SYSTÉMEM NÁDOB PRO TŘÍDĚNÍ ODPADŮ DO SKŘÍNĚK Š. CCA 600 mm, 2 X NÁDOBA CCA 30 L, 1 X VÍKO, PLAST VRCHNÍ DESKA - SVĚTLÝ DUB, KORPUS - DEKOR DUB, ZÁSUVKY - BARVY BÍLÁ, LESK, HRANY LAMINO - ABS, BAREVNÉ ŘEŠENÍ NUTNO SCHVÁLIT INVESOREM | [15 empty] | P | 1
| VV |  | 1 |  | 1 | [13 empty] | VV | 1 | 2 | True | 1 | ROZPOCET
28 | K | R766N26 | Kuchyňský kontejner N26 - spec ve výpisu nábytku | kus | 2 |  | 0 |  |  |  | základní |  | 0 | 0 | 0 | 0 | 0 | 16 | K | 1 |  |  |  | ROZPOCET | 0 | 0 | 0 | 0 | 0 | 1 | 0 | 16 | 1604722608
| PP |  | Kuchyňský kontejner cca 600x500x650mm N26 - spec ve výpisu nábytku | [15 empty] | PP | 1
| P |  | Poznámka k položce: VRCHNÍ DESKA LAMINÁT tl. 36 mm, KORPUS LAMINO, ČELA ZÁSUVEK LAMINÁT, 3 ZÁSUVKY, KOVOVÉ ÚCHYTY, KOVOVÉ VÝSUVY, TICHÉ DOVÍRÁNÍ, POGUMOVANÁ KOLEČKA S BRZDOU, NOSNOST ZÁSUVKY CCA 30 kg VRCHNÍ DESKA - SVĚTLÝ DUB, KORPUS - DEKOR DUB, ZÁSUVKY - BARVY BÍLÁ, LESK, HRANY LAMINO - ABS, BAREVNÉ ŘEŠENÍ NUTNO SCHVÁLIT INVESOREM | [15 empty] | P | 1
| VV |  | 2 |  | 2 | [13 empty] | VV | 1 | 2 | True | 1 | ROZPOCET
29 | K | R766SN01 | Zrcadlo SN01 - spec. v PD | kus | 1 |  | 0 |  |  |  | základní |  | 0 | 0 | 0 | 0 | 0 | 16 | K | 1 |  |  |  | ROZPOCET | 0 | 0 | 0 | 0 | 0 | 1 | 0 | 16 | 348699370
| PP |  | Zrcadlo SN01 - spec. v PD OVÁLNÉ ZRCADLO V RÁMU | [15 empty] | PP | 1
| VV |  | PD: D.1.1.01.13 Výpis nábytku, výkresy:D.1.1.01.03 | [15 empty] | VV | 1 | 1 | True | 0 | ROZPOCET
| VV |  | 1 |  | 1 | [13 empty] | VV | 1 | 2 | True | 1 | ROZPOCET
30 | K | R766SN03 | Nástěnný věšák SN03 - spec. v PD | kus | 1 |  | 0 |  |  |  | základní |  | 0 | 0 | 0 | 0 | 0 | 16 | K | 1 |  |  |  | ROZPOCET | 0 | 0 | 0 | 0 | 0 | 1 | 0 | 16 | 1664688432
| PP |  | Nástěnný věšák SN03 - spec. v PD NÁSTĚNNÝ VĚŠÁK, HÁČKY KOV/MASIV, CCA 20 KS, ZADNÍ DESKA LAMINO, 2 VÝŠKOVÉ ÚROVNĚ 1200 mm A CCA 1700 mm NAD PODLAHOU | [15 empty] | PP | 1
| VV |  | PD: D.1.1.01.13 Výpis nábytku, výkresy:D.1.1.01.03 | [15 empty] | VV | 1 | 1 | True | 0 | ROZPOCET
| VV |  | 1 |  | 1 | [13 empty] | VV | 1 | 2 | True | 1 | ROZPOCET
31 | K | R766SN05 | Garnýž SN05 - spec. v PD | kus | 7 |  | 0 |  |  |  | základní |  | 0 | 0 | 0 | 0 | 0 | 16 | K | 1 |  |  |  | ROZPOCET | 0 | 0 | 0 | 0 | 0 | 1 | 0 | 16 | 106115591
| PP |  | Garnýž SN05 - spec. v PD KOVOVÁ GARNÝŽ S DRÁŽKOU, 2 TYČE, HRANATÝ PRŮŘEZ | [15 empty] | PP | 1
| VV |  | PD: D.1.1.01.13 Výpis nábytku, výkresy:D.1.1.01.03 | [15 empty] | VV | 1 | 1 | True | 0 | ROZPOCET
| VV |  | 7 |  | 7 | [13 empty] | VV | 1 | 2 | True | 1 | ROZPOCET
32 | K | R766SN06 | Garnýž SN06 - spec. v PD | kus | 1 |  | 0 |  |  |  | základní |  | 0 | 0 | 0 | 0 | 0 | 16 | K | 1 |  |  |  | ROZPOCET | 0 | 0 | 0 | 0 | 0 | 1 | 0 | 16 | 1523571841
| PP |  | Garnýž SN06 - spec. v PD KOVOVÁ GARNÝŽ S DRÁŽKOU, 2 TYČE, HRANATÝ PRŮŘEZ | [15 empty] | PP | 1
| VV |  | PD: D.1.1.01.13 Výpis nábytku, výkresy:D.1.1.01.03 | [15 empty] | VV | 1 | 1 | True | 0 | ROZPOCET
| VV |  | 1 |  | 1 | [13 empty] | VV | 1 | 2 | True | 1 | ROZPOCET
33 | K | R766SN07 | Garnýž SN07 - spec. v PD | kus | 1 |  | 0 |  |  |  | základní |  | 0 | 0 | 0 | 0 | 0 | 16 | K | 1 |  |  |  | ROZPOCET | 0 | 0 | 0 | 0 | 0 | 1 | 0 | 16 | -1176437802
| PP |  | Garnýž SN07 - spec. v PD KOVOVÁ GARNÝŽ S DRÁŽKOU, 2 TYČE, HRANATÝ PRŮŘEZ | [15 empty] | PP | 1
| VV |  | PD: D.1.1.01.13 Výpis nábytku, výkresy:D.1.1.01.03 | [15 empty] | VV | 1 | 1 | True | 0 | ROZPOCET
| VV |  | 1 |  | 1 | [13 empty] | VV | 1 | 2 | True | 1 | ROZPOCET
34 | K | R766SN08 | Garnýž SN08 - spec. v PD | kus | 1 |  | 0 |  |  |  | základní |  | 0 | 0 | 0 | 0 | 0 | 16 | K | 1 |  |  |  | ROZPOCET | 0 | 0 | 0 | 0 | 0 | 1 | 0 | 16 | 440269272
| PP |  | Garnýž SN08 - spec. v PD KOVOVÁ GARNÝŽ S DRÁŽKOU, 2 TYČE, HRANATÝ PRŮŘEZ, ROHOVÁ | [15 empty] | PP | 1
| VV |  | PD: D.1.1.01.13 Výpis nábytku, výkresy:D.1.1.01.03 | [15 empty] | VV | 1 | 1 | True | 0 | ROZPOCET
| VV |  | 1 |  | 1 | [13 empty] | VV | 1 | 2 | True | 1 | ROZPOCET
35 | K | R766SN09 | Garnýž SN09 - spec. v PD | kus | 1 |  | 0 |  |  |  | základní |  | 0 | 0 | 0 | 0 | 0 | 16 | K | 1 |  |  |  | ROZPOCET | 0 | 0 | 0 | 0 | 0 | 1 | 0 | 16 | -819676103
| PP |  | Garnýž SN09 - spec. v PD KOVOVÁ GARNÝŽ S DRÁŽKOU, 2 TYČE, HRANATÝ PRŮŘEZ, ROHOVÁ | [15 empty] | PP | 1
| VV |  | PD: D.1.1.01.13 Výpis nábytku, výkresy:D.1.1.01.03 | [15 empty] | VV | 1 | 1 | True | 0 | ROZPOCET
| VV |  | 1 |  | 1 | [13 empty] | VV | 1 | 2 | True | 1 | ROZPOCET
36 | K | R766SN10 | Garnýž SN10 - spec. v PD | kus | 1 |  | 0 |  |  |  | základní |  | 0 | 0 | 0 | 0 | 0 | 16 | K | 1 |  |  |  | ROZPOCET | 0 | 0 | 0 | 0 | 0 | 1 | 0 | 16 | 384331630
| PP |  | Garnýž SN10 - spec. v PD KOVOVÁ GARNÝŽ S DRÁŽKOU, 2 TYČE, HRANATÝ PRŮŘEZ | [15 empty] | PP | 1
| VV |  | PD: D.1.1.01.13 Výpis nábytku, výkresy:D.1.1.01.03 | [15 empty] | VV | 1 | 1 | True | 0 | ROZPOCET
| VV |  | 1 |  | 1 | [13 empty] | VV | 1 | 2 | True | 1 | ROZPOCET
37 | K | R766SN13 | Zrcadlo SN13 - spec. v PD | kus | 1 |  | 0 |  |  |  | základní |  | 0 | 0 | 0 | 0 | 0 | 16 | K | 1 |  |  |  | ROZPOCET | 0 | 0 | 0 | 0 | 0 | 1 | 0 | 16 | -2041824544
| PP |  | Zrcadlo SN13 - spec. v PD VÝKLOPNÉ ZRCADLO V NEREZOVÉM RÁMU S PÁREM KYVNÝCH DRŽÁKŮ NEREZ DUB/BUK/OŘECH, BAREVNÉ ŘEŠENÍ NUTNOSCHVÁLIT INVESTOREM | [15 empty] | PP | 1
| VV |  | PD: D.1.1.01.13 Výpis nábytku, výkresy:D.1.1.01.03 | [15 empty] | VV | 1 | 1 | True | 0 | ROZPOCET
| VV |  | 1 |  | 1 | [13 empty] | VV | 1 | 2 | True | 1 | ROZPOCET
38 | K | R766V08 | Přikrývka V08 - spec ve výpisu vybavení | kus | 6 |  | 0 |  |  |  | základní |  | 0 | 0 | 0 | 0 | 0 | 16 | K | 1 |  |  |  | ROZPOCET | 0 | 0 | 0 | 0 | 0 | 1 | 0 | 16 | -1226472009
| PP |  | Přikrývka V08 - spec ve výpisu vybavení | [15 empty] | PP | 1
| P |  | Poznámka k položce: CELOROČNÍ, POLYESTEROVÁ PROSTOROVĚ TVAROVANÁ VLÁKNA, NEALERGENNÍ, HMOTNOST NÁPLNĚ MIN. 1000 g, PRATELNÁ NA 60 STUPŇŮ | [15 empty] | P | 1
| VV |  | 6 |  | 6 | [13 empty] | VV | 1 | 2 | True | 1 | ROZPOCET

## 02 - Atypický nábytek
| List obsahuje: |  | 1) Krycí list soupisu | 2) Rekapitulace |  |  | 3) Soupis prací | Zpět na list: | Rekapitulace stavby
{28a502b9-bb25-4acc-8631-89899a74331b}
2
| KRYCÍ LIST SOUPISU | [8 empty] | v --- níže se nacházejí doplnkové a pomocné údaje k sestavám --- v | [8 empty] | False
Stavba:
Transformace ÚSP pro mládež Kvasiny – výstavba v lokalitě Kostelec nad Orlicí 2 - Nábytek
Objekt:
02 - Atypický nábytek
| KSO: |  |  |  |  | CC-CZ:
| Místo: |  |  |  |  | Datum: | 11. 5. 2017
| Zadavatel: |  |  |  |  | IČ:
DIČ:
| Uchazeč: |  |  |  |  | IČ:
DIČ:
| Projektant: |  |  |  |  | IČ:
DIČ:
Poznámka:
Poznámka pro ocenění: - v popisu jsou specifikovány minimální rozměry - všechny rozměry jsou cca s max. navýšením + 10% z výměry - u některých rozměrů je potřeba počítat se zaměřením na stavbě dle skutečnosti - všechny laminované výrobky budou opatřeny s vysoce odolnými ABS hranami
| Cena bez DPH | [5 empty] | 0
|  |  | Základ daně |  |  | Sazba daně | Výše daně
| DPH | základní | 0 |  |  | 21% | 0
|  | snížená | 0 |  |  | 15% | 0
|  | zákl. přenesená | 0 |  |  | 21% | 0
|  | sníž. přenesená | 0 |  |  | 15% | 0
|  | nulová | 0 |  |  | 0% | 0
| Cena s DPH |  |  | v | CZK |  | 0
REKAPITULACE ČLENĚNÍ SOUPISU PRACÍ
Stavba:
Transformace ÚSP pro mládež Kvasiny – výstavba v lokalitě Kostelec nad Orlicí 2 - Nábytek
Objekt:
02 - Atypický nábytek
Místo: | [5 empty] | Datum: | 11. 5. 2017
Zadavatel: | [5 empty] | Projektant:
Uchazeč:
Kód dílu - Popis | [6 empty] | Cena celkem [CZK]
Náklady soupisu celkem | [6 empty] | 0 | [12 empty] | -1
| 76602 - Atypický nábytek | [5 empty] | 0
SOUPIS PRACÍ
Stavba:
Transformace ÚSP pro mládež Kvasiny – výstavba v lokalitě Kostelec nad Orlicí 2 - Nábytek
Objekt:
02 - Atypický nábytek
Místo: | [5 empty] | Datum: | 11. 5. 2017
Zadavatel: | [5 empty] | Projektant:
Uchazeč:
PČ | Typ | Kód | Popis | MJ | Množství | J.cena [CZK] | Cena celkem [CZK] | Cenová soustava |  | Poznámka | DPH | J. Nh [h] | Nh celkem [h] | J. hmotnost [t] | Hmotnost celkem [t] | J. suť [t] | Suť Celkem [t]
Náklady soupisu celkem | [6 empty] | 0 | [5 empty] | 0 |  | 0 |  | 0 |  | D | -1 | [10 empty] | 0
| D | 76602 | Atypický nábytek |  |  |  | 0 | [5 empty] | 0 |  | 0 |  | 0 | 2 | D | 0 |  |  |  | ROZPOCET | [6 empty] | 0
1 | K | R766AT01 | Police AT01 - spec ve výpisu atypového nábytku | kus | 1 |  | 0 |  |  |  | základní |  | 0 | 0 | 0 | 0 | 0 | 16 | K | 1 |  |  |  | ROZPOCET | 0 | 0 | 0 | 0 | 0 | 1 | 0 | 16 | 670580781
| PP |  | Police cca 250x2000x870mm AT01 - spec ve výpisu atypového nábytku | [15 empty] | PP | 1
| P |  | Poznámka k položce: ATYPICKÝ VÝROBEK, LAMINO, PLNÁ ZÁDA, TVAROVÉ ŘEŠENÍ DLE NÁVRHU, DODÁVKA VČ. KOTVÍCÍCH PRVKŮ, KOTVENÍ DO KERAMICKÝCH ZDÍCÍCH PRVKŮ BARVA: ŽLUTÁ, MODRÁ BÍLÁ, BAREVNÉ ŘEŠENÍ NUTNO SCHVÁLIT INVESTOREM | [15 empty] | P | 1
| VV |  | 1 |  | 1 | [13 empty] | VV | 1 | 2 | True | 1 | ROZPOCET
2 | K | R766AT02 | Police AT02 - spec ve výpisu atypového nábytku | kus | 1 |  | 0 |  |  |  | základní |  | 0 | 0 | 0 | 0 | 0 | 16 | K | 1 |  |  |  | ROZPOCET | 0 | 0 | 0 | 0 | 0 | 1 | 0 | 16 | 790921884
| PP |  | Police cca 250x2300x660mm AT02 - spec ve výpisu atypového nábytku | [15 empty] | PP | 1
| P |  | Poznámka k položce: ATYPICKÝ VÝROBEK, LAMINO, TVAROVÉ ŘEŠENÍ DLE NÁVRHU, DODÁVKA VČ. KOTVÍCÍCH PRVKŮ, KOTVENÍ DO KERAMICKÝCH ZDÍCÍCH PRVKŮ BARVA: ORANŽOVÁ, BAREVNÉ ŘEŠENÍ NUTNO SCHVÁLIT INVESTOREM | [15 empty] | P | 1
| VV |  | 1 |  | 1 | [13 empty] | VV | 1 | 2 | True | 1 | ROZPOCET
3 | K | R766AT03 | Police AT03 - spec ve výpisu atypového nábytku | kus | 1 |  | 0 |  |  |  | základní |  | 0 | 0 | 0 | 0 | 0 | 16 | K | 1 |  |  |  | ROZPOCET | 0 | 0 | 0 | 0 | 0 | 1 | 0 | 16 | -2014273897
| PP |  | Police cca 250x1900x823mm AT03 - spec ve výpisu atypového nábytku | [15 empty] | PP | 1
| P |  | Poznámka k položce: ATYPICKÝ VÝROBEK, LAMINO, PLNÁ ZÁDA, TVAROVÉ ŘEŠENÍ DLE NÁVRHU, DODÁVKA VČ. KOTVÍCÍCH PRVKŮ, KOTVENÍ DO KERAMICKÝCH ZDÍCÍCH PRVKŮ BARVA: ORANŽOVÁ, ZELENÁ, BAREVNÉ ŘEŠENÍ NUTNO SCHVÁLIT INVESTOREM | [15 empty] | P | 1
| VV |  | 1 |  | 1 | [13 empty] | VV | 1 | 2 | True | 1 | ROZPOCET
4 | K | R766AT04 | Police AT04 - spec ve výpisu atypového nábytku | kus | 1 |  | 0 |  |  |  | základní |  | 0 | 0 | 0 | 0 | 0 | 16 | K | 1 |  |  |  | ROZPOCET | 0 | 0 | 0 | 0 | 0 | 1 | 0 | 16 | 1758487268
| PP |  | Police cca 250x2000x300mm AT04 - spec ve výpisu atypového nábytku | [15 empty] | PP | 1
| P |  | Poznámka k položce: ATYPICKÝ VÝROBEK, LAMINO, TVAROVÉ ŘEŠENÍ DLE NÁVRHU, DODÁVKA VČ. KOTVÍCÍCH PRVKŮ, KOTVENÍ DO KERAMICKÝCH ZDÍCÍCH PRVKŮ BARVA: MODRÁ, BAREVNÉ ŘEŠENÍ NUTNO SCHVÁLIT INVESTOREM | [15 empty] | P | 1
| VV |  | 1 |  | 1 | [13 empty] | VV | 1 | 2 | True | 1 | ROZPOCET
5 | K | R766AT05 | Police AT05 - spec ve výpisu atypového nábytku | kus | 1 |  | 0 |  |  |  | základní |  | 0 | 0 | 0 | 0 | 0 | 16 | K | 1 |  |  |  | ROZPOCET | 0 | 0 | 0 | 0 | 0 | 1 | 0 | 16 | 1867017945
| PP |  | Police cca 250x2200x630mm AT05 - spec ve výpisu atypového nábytku | [15 empty] | PP | 1
| P |  | Poznámka k položce: ATYPICKÝ VÝROBEK, LAMINO, PLNÁ ZÁDA, TVAROVÉ ŘEŠENÍ DLE NÁVRHU, DODÁVKA VČ. KOTVÍCÍCH PRVKŮ, KOTVENÍ DO KERAMICKÝCH ZDÍCÍCH PRVKŮ BARVA: ORANŽOVÁ, ZÁDA KRÉMOVÁ, BAREVNÉ ŘEŠENÍ NUTNO SCHVÁLIT INVESTOREM | [15 empty] | P | 1
| VV |  | 1 |  | 1 | [13 empty] | VV | 1 | 2 | True | 1 | ROZPOCET
6 | K | R766AT06 | Police AT06 - spec ve výpisu atypového nábytku | kus | 1 |  | 0 |  |  |  | základní |  | 0 | 0 | 0 | 0 | 0 | 16 | K | 1 |  |  |  | ROZPOCET | 0 | 0 | 0 | 0 | 0 | 1 | 0 | 16 | -442724737
| PP |  | Police cca 250x2000x778mm AT05 - spec ve výpisu atypového nábytku | [15 empty] | PP | 1
| P |  | Poznámka k položce: ATYPICKÝ VÝROBEK, LAMINO, PLNÁ ZÁDA, TVAROVÉ ŘEŠENÍ DLE NÁVRHU, DODÁVKA VČ. KOTVÍCÍCH PRVKŮ, KOTVENÍ DO KERAMICKÝCH ZDÍCÍCH PRVKŮ BARVA: MODRÁ, ZELENÁ, BÍLÁ, DEKOR DUB, BAREVNÉ ŘEŠENÍ NUTNO SCHVÁLIT INVESTOREM | [15 empty] | P | 1
| VV |  | 1 |  | 1 | [13 empty] | VV | 1 | 2 | True | 1 | ROZPOCET

## Pokyny pro vyplnění
Struktura údajů, formát souboru a metodika pro zpracování
Struktura
Soubor je složen ze záložky Rekapitulace stavby a záložek s názvem soupisu prací pro jednotlivé objekty ve formátu XLSX. Každá ze záložek přitom obsahuje
ještě samostatné sestavy vymezené orámovaním a nadpisem sestavy.
Rekapitulace stavby obsahuje sestavu Rekapitulace stavby a Rekapitulace objektů stavby a soupisů prací.
V sestavě Rekapitulace stavby jsou uvedeny informace identifikující předmět veřejné zakázky na stavební práce, KSO, CC-CZ, CZ-CPV, CZ-CPA a rekapitulaci
celkové nabídkové ceny uchazeče.
V sestavě Rekapitulace objektů stavby a soupisů prací je uvedena rekapitulace stavebních objektů, inženýrských objektů, provozních souborů,
vedlejších a ostatních nákladů a ostatních nákladů s rekapitulací nabídkové ceny za jednotlivé soupisy prací. Na základě údaje Typ je možné
identifikovat, zda se jedná o objekt nebo soupis prací pro daný objekt:
|  | STA | Stavební objekt pozemní
|  | ING | Stavební objekt inženýrský
|  | PRO | Provozní soubor
|  | VON | Vedlejší a ostatní náklady
|  | OST | Ostatní
|  | Soupis | Soupis prací pro daný typ objektu
Soupis prací pro jednotlivé objekty obsahuje sestavy Krycí list soupisu, Rekapitulace členění soupisu prací, Soupis prací. Za soupis prací může být považován
i objekt stavby v případě, že neobsahuje podřízenou zakázku.
Krycí list soupisu obsahuje rekapitulaci informací o předmětu veřejné zakázky ze sestavy Rekapitulace stavby, informaci o zařazení objektu do KSO,
CC-CZ, CZ-CPV, CZ-CPA a rekapitulaci celkové nabídkové ceny uchazeče za aktuální soupis prací.
Rekapitulace členění soupisu prací obsahuje rekapitulaci soupisu prací ve všech úrovních členění soupisu tak, jak byla tato členění použita (např.
stavební díly, funkční díly, případně jiné členění) s rekapitulací nabídkové ceny.
Soupis prací obsahuje položky veškerých stavebních nebo montážních prací, dodávek materiálů a služeb nezbytných pro zhotovení stavebního objektu,
inženýrského objektu, provozního souboru, vedlejších a ostatních nákladů.
Pro položky soupisu prací se zobrazují následující informace:
|  | PČ |  | Pořadové číslo položky v aktuálním soupisu
|  | TYP |  | Typ položky: K - konstrukce, M - materiál, PP - plný popis, PSC - poznámka k souboru cen, P - poznámka k položce, VV - výkaz výměr
|  | Kód |  | Kód položky
|  | Popis |  | Zkrácený popis položky
|  | MJ |  | Měrná jednotka položky
|  | Množství |  | Množství v měrné jednotce
|  | J.cena |  | Jednotková cena položky. Zadaní může obsahovat namísto J.ceny sloupce J.materiál a J.montáž, jejichž součet definuje
J.cenu položky.
|  | Cena celkem |  | Celková cena položky daná jako součin množství a j.ceny
|  | Cenová soustava |  | Příslušnost položky do cenové soustavy
Ke každé položce soupisu prací se na samostatných řádcích může zobrazovat:
Plný popis položky
Poznámka k souboru cen a poznámka zadavatele
Výkaz výměr
Pokud je k řádku výkazu výměr evidovaný údaj ve sloupci Kód, jedná se o definovaný odkaz, na který se může odvolávat výkaz výměr z jiné položky.
Metodika pro zpracování
Jednotlivé sestavy jsou v souboru provázány. Editovatelné pole jsou zvýrazněny žlutým podbarvením, ostatní pole neslouží k editaci a nesmí být jakkoliv
modifikovány.
Uchazeč je pro podání nabídky povinen vyplnit žlutě podbarvená pole:
Pole Uchazeč v sestavě Rekapitulace stavby - zde uchazeč vyplní svůj název (název subjektu)
Pole IČ a DIČ v sestavě Rekapitulace stavby - zde uchazeč vyplní svoje IČ a DIČ
Datum v sestavě Rekapitulace stavby - zde uchazeč vyplní datum vytvoření nabídky
J.cena = jednotková cena v sestavě Soupis prací o maximálním počtu desetinných míst uvedených v poli
- pokud sestavy soupisů prací obsahují pole J.cena, musí být všechna tato pole vyplněna nenulovými kladnými číslicemi
Poznámka - nepovinný údaj pro položku soupisu
V případě, že sestavy soupisů prací neobsahují pole J.cena, potom ve všech soupisech prací obsahují pole:
- J.materiál - jednotková cena materiálu
- J.montáž - jednotková cena montáže
Uchazeč je v tomto případě povinen vyplnit všechna pole J.materiál a pole J.montáž nenulovými kladnými číslicemi. V případech, kdy položka
neobsahuje žádný materiál je přípustné, aby pole J.materiál bylo vyplněno nulou. V případech, kdy položka neobsahuje žádnou montáž je přípustné,
aby pole J.montáž bylo vyplněno nulou. Není však přípustné, aby obě pole - J.materiál, J.Montáž byly u jedné položky vyplněny nulou.
Rekapitulace stavby
Název |  |  | Povinný |  | Popis | Typ | Max. počet
atributu |  |  | (A/N) |  |  |  | znaků
Kód |  |  | A |  | Kód stavby | String | 20
Stavba |  |  | A |  | Název stavby | String | 120
Místo |  |  | N |  | Místo stavby | String | 50
Datum |  |  | A |  | Datum vykonaného exportu | Date
KSO |  |  | N |  | Klasifikace stavebního objektu | String | 15
CC-CZ |  |  | N |  | Klasifikace stavbeních děl | String | 15
CZ-CPV |  |  | N |  | Společný slovník pro veřejné zakázky | String | 20
CZ-CPA |  |  | N |  | Klasifikace produkce podle činností | String | 20
Zadavatel |  |  | N |  | Zadavatel zadaní | String | 50
IČ |  |  | N |  | IČ zadavatele zadaní | String | 20
DIČ |  |  | N |  | DIČ zadavatele zadaní | String | 20
Uchazeč |  |  | N |  | Uchazeč veřejné zakázky | String | 50
Projektant |  |  | N |  | Projektant | String | 50
Poznámka |  |  | N |  | Poznámka k zadání | String | 255
Sazba DPH |  |  | A |  | Rekapitulace sazeb DPH u položek soupisů | eGSazbaDph
Základna DPH |  |  | A |  | Základna DPH určena součtem celkové ceny z položek soupisů | Double
Hodnota DPH |  |  | A |  | Hodnota DPH | Double
Cena bez DPH |  |  | A |  | Celková cena bez DPH za celou stavbu. Sčítává se ze všech listů. | Double
Cena s DPH |  |  | A |  | Celková cena s DPH za celou stavbu | Double
Rekapitulace objektů stavby a soupisů prací
Název |  |  | Povinný |  | Popis | Typ | Max. počet
atributu |  |  | (A/N) |  |  |  | znaků
Kód |  |  | A |  | Přebírá se z Rekapitulace stavby | String | 20
Stavba |  |  | A |  | Přebírá se z Rekapitulace stavby | String | 120
Místo |  |  | N |  | Přebírá se z Rekapitulace stavby | String | 50
Datum |  |  | A |  | Přebírá se z Rekapitulace stavby | Date
Zadavatel |  |  | N |  | Přebírá se z Rekapitulace stavby | String | 50
Projektant |  |  | N |  | Přebírá se z Rekapitulace stavby | String | 50
Uchazeč |  |  | N |  | Přebírá se z Rekapitulace stavby | String | 50
Kód |  |  | A |  | Kód objektu | String | 20
Objektu, Soupis prací |  |  | A |  | Název objektu | String | 120
Cena bez DPH |  |  | A |  | Cena bez DPH za daný objekt | Double
Cena s DPH |  |  | A |  | Cena spolu s DPH za daný objekt | Double
Typ |  |  | A |  | Typ zakázky | eGTypZakazky
Krycí list soupisu
Název |  |  | Povinný |  | Popis | Typ | Max. počet
atributu |  |  | (A/N) |  |  |  | znaků
Stavba |  |  | A |  | Přebírá se z Rekapitulace stavby | String | 120
Objekt |  |  | A |  | Kód a název objektu | String | 20 + 120
Soupis |  |  | A |  | Kód a název soupisu | String | 20 + 120
KSO |  |  | N |  | Klasifikace stavebního objektu | String | 15
CC-CZ |  |  | N |  | Klasifikace stavbeních děl | String | 15
CZ-CPV |  |  | N |  | Společný slovník pro veřejné zakázky | String | 20
CZ-CPA |  |  | N |  | Klasifikace produkce podle činností | String | 20
Místo |  |  | N |  | Přebírá se z Rekapitulace stavby | String | 50
Zadavatel |  |  | N |  | Přebírá se z Rekapitulace stavby | String | 50
Uchazeč |  |  | N |  | Přebírá se z Rekapitulace stavby | String | 50
Projektant |  |  | N |  | Přebírá se z Rekapitulace stavby | String | 50
Poznámka |  |  | N |  | Poznámka k soupisu prací | String | 255
Sazba DPH |  |  | A |  | Rekapitulace sazeb DPH na položkách aktuálního soupisu | eGSazbaDph
Základna DPH |  |  | A |  | Základna DPH určena součtem celkové ceny z položek aktuálního soupisu | Double
Hodnota DPH |  |  | A |  | Hodnota DPH | Double
Cena bez DPH |  |  | A |  | Cena bez DPH za daný soupis | Double
Cena s DPH |  |  | A |  | Cena s DPH za daný soupis | Double
Rekapitulace členění soupisu prací
Název |  |  | Povinný |  | Popis | Typ | Max. počet
atributu |  |  | (A/N) |  |  |  | znaků
Stavba |  |  | A |  | Přebírá se z Rekapitulace stavby | String | 120
Objekt |  |  | A |  | Kód a název objektu, přebírá se z Krycího listu soupisu | String | 20 + 120
Soupis |  |  | A |  | Kód a název objektu, přebírá se z Krycího listu soupisu | String | 20 + 120
Místo |  |  | N |  | Přebírá se z Rekapitulace stavby | String | 50
Datum |  |  | A |  | Přebírá se z Rekapitulace stavby | Date
Zadavatel |  |  | N |  | Přebírá se z Rekapitulace stavby | String | 50
Projektant |  |  | N |  | Přebírá se z Rekapitulace stavby | String | 50
Uchazeč |  |  | N |  | Přebírá se z Rekapitulace stavby | String | 50
Kód dílu - Popis |  |  | A |  | Kód a název dílu ze soupisu | String | 20 + 100
Cena celkem |  |  | A |  | Cena celkem za díl ze soupisu | Double
Soupis prací
Název |  |  | Povinný |  | Popis | Typ | Max. počet
atributu |  |  | (A/N) |  |  |  | znaků
Stavba |  |  | A |  | Přebírá se z Rekapitulace stavby | String | 120
Objekt |  |  | A |  | Kód a název objektu | String | 20 + 120
Soupis |  |  | A |  | Přebírá se z Krycího listu soupisu | String | 20 + 120
Místo |  |  | N |  | Přebírá se z Krycího listu soupisu | String | 50
Datum |  |  | A |  | Přebírá se z Krycího listu soupisu | Date
Zadavatel |  |  | N |  | Přebírá se z Krycího listu soupisu | String | 50
Projektant |  |  | N |  | Přebírá se z Krycího listu soupisu | String | 50
Uchazeč |  |  | N |  | Přebírá se z Krycího listu soupisu | String | 50
PČ |  |  | A |  | Pořadové číslo položky soupisu | Long
Typ |  |  | A |  | Typ položky soupisu | eGTypPolozky | 1
Kód |  |  | A |  | Kód položky ze soupisu | String | 20
Popis |  |  | A |  | Popis položky ze soupisu | String | 255
MJ |  |  | A |  | Měrná jednotka položky | String | 10
Množství |  |  | A |  | Množství položky soupisu | Double
J.Cena |  |  | A |  | Jednotková cena položky | Double
Cena celkem |  |  | A |  | Cena celkem vyčíslena jako J.Cena * Množství | Double
Cenová soustava |  |  | N |  | Zařazení položky do cenové soustavy | String | 50
p |  |  | N |  | Poznámka položky ze soupisu | Memo
psc |  |  | N |  | Poznámka k souboru cen ze soupisu | Memo
pp |  |  | N |  | Plný popis položky ze soupisu | Memo
vv |  |  | N |  | Výkaz výměr (figura, výraz, výměra) ze soupisu | Text,Text,Double | 20, 150
DPH |  |  | A |  | Sazba DPH pro položku | eGSazbaDPH
Hmotnost |  |  | A |  | Hmotnost položky ze soupisu | Double
Suť |  |  | A |  | Suť položky ze soupisu | Double
Nh |  |  | N |  | Normohodiny položky ze soupisu | Double
Datová věta
Typ věty |  |  | Hodnota |  | Význam
eGSazbaDPH |  |  | základní |  | Základní sazba DPH
|  |  | snížená |  | Snížená sazba DPH
|  |  | nulová |  | Nulová sazba DPH
|  |  | zákl. přenesená |  | Základní sazba DPH přenesená
|  |  | sníž. přenesená |  | Snížená sazba DPH přenesená
eGTypZakazky |  |  | STA |  | Stavební objekt
|  |  | PRO |  | Provozní soubor
|  |  | ING |  | Inženýrský objekt
|  |  | VON |  | Vedlejší a ostatní náklady
|  |  | OST |  | Ostatní náklady
eGTypPolozky |  |  | 1 |  | Položka typu HSV
|  |  | 2 |  | Položka typu PSV
|  |  | 3 |  | Položka typu M
|  |  | 4 |  | Položka typu OST