## Rekapitulace stavby
Export VZ |  | List obsahuje: |  |  |  |  | 1) Rekapitulace stavby |  |  | 2) Rekapitulace objektů stavby a soupisů prací | [20 empty] | 1.0 | False | False | {E0E59283-3225-4786-9922-1260DCFBCDFF}
| optimalizováno pro tisk sestav ve formátu A4 - na výšku | [29 empty] | 0,01 | 21
[31 empty] | 0,01 | 15
| REKAPITULACE STAVBY | [16 empty] | v --- níže se nacházejí doplnkové a pomocné údaje k sestavám --- v | [11 empty] | Návod na vyplnění | 0,001
[30 empty] | Měnit lze pouze buňky se žlutým podbarvením! 1) v Rekapitulaci stavby vyplňte údaje o Uchazeči (přenesou se do ostatních sestav i v jiných listech) 2) na vybraných listech vyplňte v sestavě Soupis prací ceny u položek Podrobnosti k vyplnění naleznete na poslední záložce s Pokyny pro vyplnění | 0,01
|  | Stavba: |  |  |  |  | 01 - Transformace Barevných domků Hajnice - nákup a úpravy objektu v lokalitě Dvůr Králové nad Labem – stavební práce, vybave | [23 empty] | 0,01
0,01
|  | Místo: |  |  |  |  | Dvůr Králové nad Labem | [6 empty] | Datum: |  | 22.01.2014 | [14 empty] | 0,01
0,01
|  | Zadavatel: | [11 empty] | IČ: | [16 empty] | 0,01
|  |  | Královohradecký kraj,Pivovarské náměstí 1245,50003 | [10 empty] | DIČ: | [16 empty] | 0,01
0,01
|  | Uchazeč: | [11 empty] | IČ: |  | Vyplň údaj | [14 empty] | 0,01
|  |  | Vyplň údaj | [10 empty] | DIČ: |  | Vyplň údaj | [14 empty] | 0,01
True
|  | Projektant: | [11 empty] | IČ: | [16 empty] | False
|  |  | BKN spol. s r.o. Vysoké Mýto | [10 empty] | DIČ: | [16 empty] | False
0,01
|  | Poznámka: | [28 empty] | 0,1
False
|  | Cena bez DPH | [11 empty] | 0
|  | DPH |  | základní |  |  |  | 21% | ze | 0 |  |  |  | 0
|  |  |  | snížená |  |  |  | 15% | ze | 0 |  |  |  | 0
|  |  |  | zákl. přenesená |  |  |  | 21% | ze | 0 |  |  |  | 0
|  |  |  | sníž. přenesená |  |  |  | 15% | ze | 0 |  |  |  | 0
|  |  |  | nulová |  |  |  | 0% | ze | 0 |  |  |  | 0
|  | Cena s DPH | [6 empty] | v |  | CZK |  |  | 0
REKAPITULACE OBJEKTŮ STAVBY A SOUPISŮ PRACÍ
| Stavba: | [6 empty] | 01 - Transformace Barevných domků Hajnice - nákup a úpravy objektu v lokalitě Dvůr Králové nad Labem – stavební práce, vybave
| Místo: | [6 empty] | Dvůr Králové nad Labem |  |  |  |  | Datum: |  | 22.01.2014
| Zadavatel: | [6 empty] | Královohradecký kraj,Pivovarské náměstí 1245,50003 |  |  |  |  | Projektant: |  | BKN spol. s r.o. Vysoké Mýto |  |  | Informatívní údaje z listů zakázek
Uchazeč:
| Kód |  |  |  | Objekt, Soupis prací | [6 empty] | Cena bez DPH [CZK] |  |  |  | Cena s DPH [CZK] | Typ | z toho Ostat. náklady [CZK] | DPH [CZK] | Normohodiny [h] | DPH základní [CZK] | DPH snížená [CZK] | DPH základní přenesená [CZK] | DPH snížená přenesená [CZK] | Základna DPH základní | Základna DPH snížená | Základna DPH zákl. přenesená | Základna DPH sníž. přenesená | Základna DPH nulová
| Náklady stavby celkem | [10 empty] | 0 |  |  |  | 0 |  | 0 | 0 | 0 | 0 | 0 | 0 | 0 | 0 | 0 | 0 | 0 | 0 |  | D | 0 | ###NOIMPORT### | IMPORT | {E0E59283-3225-4786-9922-1260DCFBCDFF} | {00000000-0000-0000-0000-000000000000} | 801 9
/ |  | 01 |  |  |  | Transformace BD Hajnice - v lokalitě Dvůr Králové nad Labem – stavební práce, vybavení a publicita | [5 empty] | 0 |  |  |  | 0 | STA | 0 | 0 | 0 | 0 | 0 | 0 | 0 | 0 | 0 | 0 | 0 | 0 |  |  | 1 |  | IMPORT | {65AC9DE6-BE85-457A-ABE2-5B1AC336E12D} | {E0E59283-3225-4786-9922-1260DCFBCDFF} | 801 9 | 1
/ |  | PS |  |  |  | Vybavení interiéru | [5 empty] | 0 |  |  |  | 0 | OST | 0 | 0 | 0 | 0 | 0 | 0 | 0 | 0 | 0 | 0 | 0 | 0 |  |  | 1 |  | IMPORT | {F0310234-D13C-4D45-BCEC-A9CFD21A8D53} | {E0E59283-3225-4786-9922-1260DCFBCDFF} | 801 9 | 2

## 01 - Transformace BD Hajn...
| List obsahuje: |  | 1) Krycí list soupisu |  | 2) Rekapitulace |  |  | 3) Soupis prací |  |  | Zpět na list: |  | Rekapitulace stavby
optimalizováno pro tisk sestav ve formátu A4 - na výšku | [22 empty] | {65AC9DE6-BE85-457A-ABE2-5B1AC336E12D}
1
KRYCÍ LIST SOUPISU | [13 empty] | v --- níže se nacházejí doplnkové a pomocné údaje k sestavám --- v | [8 empty] | False
| Stavba: |  | 01 - Transformace Barevných domků Hajnice - nákup a úpravy objektu v lokalitě Dvůr Králové nad Labem – stavební práce, vybave
| Objekt: |  | 01 - Transformace BD Hajnice - v lokalitě Dvůr Králové nad Labem – stavební práce, vybavení a publicita
| KSO: |  | 801 9
| Místo: |  | Dvůr Králové nad Labem | [5 empty] | Datum: |  | 22.01.2014
| Zadavatel: | [7 empty] | IČ: |  | 70889546
|  | Královéhradecký kraj | [6 empty] | DIČ: |  | CZ 70 88 95 46
| Uchazeč: | [7 empty] | IČ: |  | Vyplň údaj
|  | Vyplň údaj | [6 empty] | DIČ: |  | Vyplň údaj
| Projektant: | [7 empty] | IČ:
|  | BKN spol. s r.o., Vladislavova 29/1, 56Vysoké Mýto | [6 empty] | DIČ:
Poznámka:
| Cena bez DPH | [7 empty] | 0
| DPH | základní | 21% | ze | 0 |  |  |  | 0
|  | snížená | 15% | ze | 0 |  |  |  | 0
|  | zákl. přenesená | 21% | ze | 0 |  |  |  | 0
|  | sníž. přenesená | 15% | ze | 0 |  |  |  | 0
|  | nulová | 0% | ze | 0 |  |  |  | 0
| Cena s DPH |  |  | v | CZK |  |  | 0
REKAPITULACE ČLENĚNÍ SOUPISU PRACÍ
Stavba: |  |  | 01 - Transformace Barevných domků Hajnice - nákup a úpravy objektu v lokalitě Dvůr Králové nad Labem – stavební práce, vybave
Objekt: |  |  | 01 - Transformace BD Hajnice - v lokalitě Dvůr Králové nad Labem – stavební práce, vybavení a publicita
Místo: |  |  | Dvůr Králové nad Labem |  |  |  | Datum: |  | 22.01.2014
Zadavatel: |  |  | Královéhradecký kraj |  |  |  | Projektant: |  | BKN spol. s r.o., Vladislavova 29/1, 56Vysoké Mýto
Uchazeč: |  |  | Vyplň údaj
Kód dílu - Popis | [9 empty] | Cena celkem [CZK]
Náklady soupisu celkem | [9 empty] | 0 | [13 empty] | -1
| D1 - Transformace Barevných domků Hajnice - nákup a úpravy objektu v lokalitě Dvůr Králové nad Labem – st | [8 empty] | 0
| D2 - VON - Vedlejší a ostatní náklady stavby | [8 empty] | 0
| D3 - 000 - Vedlejší rozpočtové náklady | [8 empty] | 0
| D4 - O02 - Ostatní náklady | [8 empty] | 0
| D8 - D1.1 - Architektonicko stavební řešení | [8 empty] | 0
| D9 - 3 - Svislé a kompletní konstrukce | [8 empty] | 0
| D10 - 6 - Úpravy povrchů, podlahy a osazování výplní | [8 empty] | 0
| D11 - 9 - Ostatní konstrukce a práce-bourání | [8 empty] | 0
| D12 - 99 - Přesun hmot | [8 empty] | 0
| D13 - 711 - Izolace proti vodě, vlhkosti a plynům | [8 empty] | 0
| D14 - 725 - Zdravotechnika - zařizovací předměty | [8 empty] | 0
| D15 - 762 - Konstrukce tesařské | [8 empty] | 0
| D16 - 763 - Konstrukce suché výstavby | [8 empty] | 0
| D17 - 764 - Konstrukce klempířské | [8 empty] | 0
| D18 - 765 - Konstrukce pokrývačské | [8 empty] | 0
| D19 - 766 - Konstrukce truhlářské | [8 empty] | 0
| D20 - 771 - Podlahy z dlaždic | [8 empty] | 0
| D21 - 775 - Podlahy skládané (parkety, vlysy, lamely aj.) | [8 empty] | 0
| D22 - 776 - Podlahy povlakové | [8 empty] | 0
| D23 - 781 - Dokončovací práce - obklady keramické | [8 empty] | 0
| D24 - 783 - Dokončovací práce - nátěry | [8 empty] | 0
| D25 - 784 - Dokončovací práce - malby a tapety | [8 empty] | 0
| D26 - 786 - Dokončovací práce - čalounické úpravy | [8 empty] | 0
| D1.4.2 - Vzduchotechnika | [8 empty] | 0
| Z1 - Vzduchotechnika - Zařízení č. 1 | [8 empty] | 0
| Z2 - Vzduchotechnika - Zařízení č. 2 | [8 empty] | 0
| IP - Vzduchotechnika - Izolace potrubí VZD | [8 empty] | 0
| OST - Vzduchotechnika - Ostatní | [8 empty] | 0
| D27 - D1.4.1 - Zařízení pro vytápění staveb | [8 empty] | 0
| D28 - 713 - Izolace tepelné | [8 empty] | 0
| D29 - 733 - Ústřední vytápění - potrubí | [8 empty] | 0
| D30 - 735 - Ústřední vytápění - otopná tělesa | [8 empty] | 0
| D31 - 767 - Konstrukce zámečnické | [8 empty] | 0
| D24 - 783 - Dokončovací práce - nátěry | [8 empty] | 0
| D36 - D1.4.3 - Zdravotechnická instalace | [8 empty] | 0
| D37 - 721 - Zdravotechnika - vnitřní kanalizace | [8 empty] | 0
| D38 - Zdravotechnika - vnitřní vodovod | [8 empty] | 0
| D14 - 725 - Zdravotechnika - zařizovací předměty | [8 empty] | 0
| D31 - 767 - Konstrukce zámečnické | [8 empty] | 0
| D39 - D1.4.4 - Silnoproudé elektro | [8 empty] | 0
| D40 - SILNOPROUDÉ ELEKTRO | [8 empty] | 0
| D41 - ROZVADĚČ RE1 položka dle výkresů č. D.1.1.4.4.5 | [8 empty] | 0
| D42 - SVORKOBVNICOVÁ SKŘÍŇ XSR položka dle výkresů č. D.1.1.4.4.5 | [8 empty] | 0
| D43 - Rozvaděč RB1 položka dle výkresů č. D.1.1.4.4.3 | [8 empty] | 0
| D44 - Rozvaděč RB 2 položka dle výkresů č. D.1.1.4.4.4 | [8 empty] | 0
| D45 - D1.4.5 - Slaboproudé elektro | [8 empty] | 0
| D46 - 743 - Elektromontáže | [8 empty] | 0
SOUPIS PRACÍ
Stavba: |  |  | 01 - Transformace Barevných domků Hajnice - nákup a úpravy objektu v lokalitě Dvůr Králové nad Labem – stavební práce, vybave
Objekt: |  |  | 01 - Transformace BD Hajnice - v lokalitě Dvůr Králové nad Labem – stavební práce, vybavení a publicita
Místo: |  |  | Dvůr Králové nad Labem |  |  |  | Datum: |  | 22.01.2014
Zadavatel: |  |  | Královéhradecký kraj |  |  |  | Projektant: |  | BKN spol. s r.o., Vladislavova 29/1, 56Vysoké Mýto
Uchazeč: |  |  | Vyplň údaj
PČ | Typ | Kód | Popis |  |  | MJ | Množství | J.cena [CZK] |  | Cena celkem [CZK] |  | Cenová soustava |  | Poznámka | DPH | J. Nh [h] | Nh celkem [h] | J. hmotnost [t] | Hmotnost celkem [t] | J. suť [t] | Suť Celkem [t]
Náklady soupisu celkem | [9 empty] | 0 | [6 empty] | 0 |  | 0 |  | 0 |  | D | -1 | [7 empty] | 0
| D1 - Transformace Barevných domků Hajnice - nákup a úpravy objektu v lokalitě Dvůr Králové nad Labem – st | [8 empty] | 0 | [6 empty] | 0 |  | 0 |  | 0 | 1 | D | 0 | ROZPOCET | [6 empty] | 0
| D2 - VON - Vedlejší a ostatní náklady stavby | [8 empty] | 0 | [6 empty] | 0 |  | 0 |  | 0 | 1 | D | 1 | ROZPOCET | [6 empty] | 0
| D3 - 000 - Vedlejší rozpočtové náklady | [8 empty] | 0 | [6 empty] | 0 |  | 0 |  | 0 | 1 | D | 2 | ROZPOCET | [6 empty] | 0
0 | K | 031103R00 | Vybudování, provoz, údržba a odstranění zařízení staveniště |  |  | soubor | 1 |  |  | 0 |  |  |  |  | snížená |  |  | 0 | 0 | 0 | 0 | 4 | K | 3 | ROZPOCET | 0 | 0 | 0 | 0 | 0 | 2 | 0 | 4 | 1
|  |  | Vybudování, provoz, údržba a odstranění zařízení staveniště | [19 empty] | PP | 3
0 | K | 071103R00 | Provozní a územní vlivy |  |  | soubor | 1 |  |  | 0 |  |  |  |  | snížená |  |  | 0 | 0 | 0 | 0 | 4 | K | 3 | ROZPOCET | 0 | 0 | 0 | 0 | 0 | 2 | 0 | 4 | 2
|  |  | Provozní a územní vlivy | [19 empty] | PP | 3
| D4 - O02 - Ostatní náklady | [8 empty] | 0 | [6 empty] | 0 |  | 0 |  | 0 | 1 | D | 2 | ROZPOCET | [6 empty] | 0
0 | K | 043103R00 | Zkoušky a revize |  |  | soubor | 1 |  |  | 0 |  |  |  |  | snížená |  |  | 0 | 0 | 0 | 0 | 4 | K | 3 | ROZPOCET | 0 | 0 | 0 | 0 | 0 | 2 | 0 | 4 | 4
|  |  | Zkoušky a revize | [19 empty] | PP | 3
0 | K | 043194R00 | Fotodokumentace prováděného díla |  |  | soubor | 1 |  |  | 0 |  |  |  |  | snížená |  |  | 0 | 0 | 0 | 0 | 4 | K | 3 | ROZPOCET | 0 | 0 | 0 | 0 | 0 | 2 | 0 | 4 | 5
|  |  | Fotodokumentace prováděného díla | [19 empty] | PP | 3
0 | K | 045002R00 | Koordinační a kompletační činnost |  |  | soubor | 1 |  |  | 0 |  |  |  |  | snížená |  |  | 0 | 0 | 0 | 0 | 4 | K | 3 | ROZPOCET | 0 | 0 | 0 | 0 | 0 | 2 | 0 | 4 | 6
|  |  | Koordinační a kompletační činnost | [19 empty] | PP | 3
0 | K | 045012R00 | Informační tabule plastová - dotační |  |  | soubor | 1 |  |  | 0 |  |  |  |  | snížená |  |  | 0 | 0 | 0 | 0 | 4 | K | 3 | ROZPOCET | 0 | 0 | 0 | 0 | 0 | 2 | 0 | 4 | 7
|  |  | Informační tabule plastová - dotační | [19 empty] | PP | 3
| D8 - D1.1 - Architektonicko stavební řešení | [8 empty] | 0 | [6 empty] | 0 |  | 0 |  | 0 | 1 | D | 1 | ROZPOCET | [6 empty] | 0
| D9 - 3 - Svislé a kompletní konstrukce | [8 empty] | 0 | [6 empty] | 0 |  | 0 |  | 0 | 1 | D | 2 | ROZPOCET | [6 empty] | 0
0 | K | 311272123 | Zdivo nosné tl 200 mm z pórobetonových přesných hladkých tvárnic hmotnosti 500 kg/m3 |  |  | m3 | 0.179 |  |  | 0 |  |  |  |  | snížená |  |  | 0 | 0 | 0 | 0 | 4 | K | 3 | ROZPOCET | 0 | 0 | 0 | 0 | 0 | 2 | 0 | 4 | 26
|  |  | Zdivo nosné tl 200 mm z pórobetonových přesných hladkých tvárnic hmotnosti 500 kg/m3 | [19 empty] | PP | 3
0 | K | 348171R00 | Dodávka a montáž oplocení včetně sloupků a patek - dle výpisu výrobků J3 |  |  | m | 62 |  |  | 0 |  |  |  |  | snížená |  |  | 0 | 0 | 0 | 0 | 4 | K | 3 | ROZPOCET | 0 | 0 | 0 | 0 | 0 | 2 | 0 | 4 | 27
|  |  | Dodávka a montáž oplocení včetně sloupků a patek - dle výpisu výrobků J3 | [19 empty] | PP | 3
| D10 - 6 - Úpravy povrchů, podlahy a osazování výplní | [8 empty] | 0 | [6 empty] | 0 |  | 0 |  | 0 | 1 | D | 2 | ROZPOCET | [6 empty] | 0
0 | K | 612142001 | Potažení vnitřních stěn sklovláknitým pletivem vtlačeným do tenkovrstvé hmoty |  |  | m2 | 0.897 |  |  | 0 |  |  |  |  | snížená |  |  | 0 | 0 | 0 | 0 | 4 | K | 3 | ROZPOCET | 0 | 0 | 0 | 0 | 0 | 2 | 0 | 4 | 28
|  |  | Potažení vnitřních stěn sklovláknitým pletivem vtlačeným do tenkovrstvé hmoty | [19 empty] | PP | 3
0 | K | 612311131 | Vápenná omítka štuková jednovrstvá vnitřních stěn nanášená ručně |  |  | m2 | 0.897 |  |  | 0 |  |  |  |  | snížená |  |  | 0 | 0 | 0 | 0 | 4 | K | 3 | ROZPOCET | 0 | 0 | 0 | 0 | 0 | 2 | 0 | 4 | 29
|  |  | Vápenná omítka štuková jednovrstvá vnitřních stěn nanášená ručně | [19 empty] | PP | 3
0 | K | 622211021 | Montáž zateplení vnějších stěn z polystyrénových desek tl do 120 mm |  |  | m2 | 0.897 |  |  | 0 |  |  |  |  | snížená |  |  | 0 | 0 | 0 | 0 | 4 | K | 3 | ROZPOCET | 0 | 0 | 0 | 0 | 0 | 2 | 0 | 4 | 30
|  |  | Montáž zateplení vnějších stěn z polystyrénových desek tl do 120 mm | [19 empty] | PP | 3
0 | M | 283764225 | deska z extrudovaného polystyrénu XPS tl.100 mm |  |  | m2 | 0.915 |  |  | 0 |  |  |  |  | snížená |  |  | 0 | 0 | 0 | 0 | 8 | M | 3 | ROZPOCET | 0 | 0 | 0 | 0 | 0 | 2 | 0 | 4 | 31
|  |  | deska z extrudovaného polystyrénu XPS tl.100 mm | [19 empty] | PP | 3
| D11 - 9 - Ostatní konstrukce a práce-bourání | [8 empty] | 0 | [6 empty] | 0 |  | 0 |  | 0 | 1 | D | 2 | ROZPOCET | [6 empty] | 0
0 | K | 901.R | Stavební přípomoce, dozdívky, bourání prostupů a ostatní stavební práce a konstrukce nutné k řádnému dokončení díla |  |  | hod | 45 |  |  | 0 |  |  |  |  | snížená |  |  | 0 | 0 | 0 | 0 | 4 | K | 3 | ROZPOCET | 0 | 0 | 0 | 0 | 0 | 2 | 0 | 4 | 32
|  |  | Stavební přípomoce, dozdívky, bourání prostupů a ostatní stavební práce a konstrukce nutné k řádnému dokončení díla | [19 empty] | PP | 3
0 | K | 952901111 | Vyčištění budov bytové a občanské výstavby při výšce podlaží do 4 m |  |  | m2 | 202.86 |  |  | 0 |  |  |  |  | snížená |  |  | 0 | 0 | 0 | 0 | 4 | K | 3 | ROZPOCET | 0 | 0 | 0 | 0 | 0 | 2 | 0 | 4 | 33
|  |  | Vyčištění budov bytové a občanské výstavby při výšce podlaží do 4 m | [19 empty] | PP | 3
0 | K | 968072455 | Vybourání kovových dveřních zárubní pl do 2 m2 |  |  | m2 | 15.169 |  |  | 0 |  |  |  |  | snížená |  |  | 0 | 0 | 0 | 0 | 4 | K | 3 | ROZPOCET | 0 | 0 | 0 | 0 | 0 | 2 | 0 | 4 | 34
|  |  | Vybourání kovových dveřních zárubní pl do 2 m2 | [19 empty] | PP | 3
0 | K | 968072559 | Vybourání kovových vrat pl přes 5 m2 |  |  | m2 | 10.462 |  |  | 0 |  |  |  |  | snížená |  |  | 0 | 0 | 0 | 0 | 4 | K | 3 | ROZPOCET | 0 | 0 | 0 | 0 | 0 | 2 | 0 | 4 | 35
|  |  | Vybourání kovových vrat pl přes 5 m2 | [19 empty] | PP | 3
0 | K | 978059541 | Odsekání a odebrání obkladů stěn z vnitřních obkládaček plochy přes 1 m2 |  |  | m2 | 84.51 |  |  | 0 |  |  |  |  | snížená |  |  | 0 | 0 | 0 | 0 | 4 | K | 3 | ROZPOCET | 0 | 0 | 0 | 0 | 0 | 2 | 0 | 4 | 36
|  |  | Odsekání a odebrání obkladů stěn z vnitřních obkládaček plochy přes 1 m2 | [19 empty] | PP | 3
| D12 - 99 - Přesun hmot | [8 empty] | 0 | [6 empty] | 0 |  | 0 |  | 0 | 1 | D | 2 | ROZPOCET | [6 empty] | 0
0 | K | 997013113 | Vnitrostaveništní doprava suti a vybouraných hmot pro budovy v do 12 m s použitím mechanizace |  |  | t | 13.414 |  |  | 0 |  |  |  |  | snížená |  |  | 0 | 0 | 0 | 0 | 4 | K | 3 | ROZPOCET | 0 | 0 | 0 | 0 | 0 | 2 | 0 | 4 | 37
|  |  | Vnitrostaveništní doprava suti a vybouraných hmot pro budovy v do 12 m s použitím mechanizace | [19 empty] | PP | 3
0 | K | 997013501 | Odvoz suti na skládku a vybouraných hmot nebo meziskládku do 1 km se složením |  |  | t | 13.414 |  |  | 0 |  |  |  |  | snížená |  |  | 0 | 0 | 0 | 0 | 4 | K | 3 | ROZPOCET | 0 | 0 | 0 | 0 | 0 | 2 | 0 | 4 | 38
|  |  | Odvoz suti na skládku a vybouraných hmot nebo meziskládku do 1 km se složením | [19 empty] | PP | 3
0 | K | 997013509 | Příplatek k odvozu suti a vybouraných hmot na skládku ZKD 1 km přes 1 km |  |  | t | 120.726 |  |  | 0 |  |  |  |  | snížená |  |  | 0 | 0 | 0 | 0 | 4 | K | 3 | ROZPOCET | 0 | 0 | 0 | 0 | 0 | 2 | 0 | 4 | 39
|  |  | Příplatek k odvozu suti a vybouraných hmot na skládku ZKD 1 km přes 1 km | [19 empty] | PP | 3
0 | K | 997013511 | Odvoz suti a vybouraných hmot z meziskládky na skládku do 1 km s naložením a se složením |  |  | t | 13.414 |  |  | 0 |  |  |  |  | snížená |  |  | 0 | 0 | 0 | 0 | 4 | K | 3 | ROZPOCET | 0 | 0 | 0 | 0 | 0 | 2 | 0 | 4 | 40
|  |  | Odvoz suti a vybouraných hmot z meziskládky na skládku do 1 km s naložením a se složením | [19 empty] | PP | 3
0 | K | 997013R09 | Poplatek za uložení stavebního odpadu na skládce (skládkovné) |  |  | t | 13.414 |  |  | 0 |  |  |  |  | snížená |  |  | 0 | 0 | 0 | 0 | 4 | K | 3 | ROZPOCET | 0 | 0 | 0 | 0 | 0 | 2 | 0 | 4 | 41
|  |  | Poplatek za uložení stavebního odpadu na skládce (skládkovné) | [19 empty] | PP | 3
0 | K | 998011002 | Přesun hmot pro budovy zděné v do 12 m |  |  | t | 0.705 |  |  | 0 |  |  |  |  | snížená |  |  | 0 | 0 | 0 | 0 | 4 | K | 3 | ROZPOCET | 0 | 0 | 0 | 0 | 0 | 2 | 0 | 4 | 42
|  |  | Přesun hmot pro budovy zděné v do 12 m | [19 empty] | PP | 3
| D13 - 711 - Izolace proti vodě, vlhkosti a plynům | [8 empty] | 0 | [6 empty] | 0 |  | 0 |  | 0 | 1 | D | 2 | ROZPOCET | [6 empty] | 0
0 | K | 711493R11 | Izolace proti vodě - hydroizolační stěrka |  |  | m2 | 10.35 |  |  | 0 |  |  |  |  | snížená |  |  | 0 | 0 | 0 | 0 | 16 | K | 3 | ROZPOCET | 0 | 0 | 0 | 0 | 0 | 2 | 0 | 16 | 43
|  |  | Izolace proti vodě - hydroizolační stěrka | [19 empty] | PP | 3
0 | K | 998711202 | Přesun hmot procentní pro izolace proti vodě, vlhkosti a plynům v objektech v do 12 m |  |  | kpl | 1 |  |  | 0 |  |  |  |  | snížená |  |  | 0 | 0 | 0 | 0 | 16 | K | 3 | ROZPOCET | 0 | 0 | 0 | 0 | 0 | 2 | 0 | 16 | 44
|  |  | Přesun hmot procentní pro izolace proti vodě, vlhkosti a plynům v objektech v do 12 m | [19 empty] | PP | 3
| D14 - 725 - Zdravotechnika - zařizovací předměty | [8 empty] | 0 | [6 empty] | 0 |  | 0 |  | 0 | 1 | D | 2 | ROZPOCET | [6 empty] | 0
0 | K | 725.Z11 | Vybavení koupelny madly - přímé madlo k vaně , dvojbodové, osazeno 100 mm nad horní hranou vany, smaltované, dl. 500 mm, pr.32 mm, nosnost min. 125 kg |  |  | kus | 4 |  |  | 0 |  |  |  |  | snížená |  |  | 0 | 0 | 0 | 0 | 16 | K | 3 | ROZPOCET | 0 | 0 | 0 | 0 | 0 | 2 | 0 | 16 | 45
|  |  | Vybavení koupelny madly - přímé madlo k vaně , dvojbodové, osazeno 100 mm nad horní hranou vany, smaltované, dl. 500 mm, pr.32 mm, nosnost min. 125 kg | [19 empty] | PP | 3
0 | K | 725.Z12 | Vybavení koupelny madly - pravoúhlé ("L") madlo K WC, levé, trojbodové, osazeno 800 mm nad podlahou, smaltované, rozměr 400/600 mm, pr 32 mm, nosnost min. 125 kg |  |  | kus | 2 |  |  | 0 |  |  |  |  | snížená |  |  | 0 | 0 | 0 | 0 | 16 | K | 3 | ROZPOCET | 0 | 0 | 0 | 0 | 0 | 2 | 0 | 16 | 46
|  |  | Vybavení koupelny madly - pravoúhlé ("L") madlo K WC, levé, trojbodové, osazeno 800 mm nad podlahou, smaltované, rozměr 400/600 mm, pr 32 mm, nosnost min. 125 kg | [19 empty] | PP | 3
0 | K | 725.Z22 | Vybavení koupelny madly - , přímé madlo k vaně, dvojbodové, osazeno 100 mm nad horní hranou vany, smaltované, dl. 1200 mm, pr. 32 mm, nosnost min. 125 kg |  |  | kus | 1 |  |  | 0 |  |  |  |  | snížená |  |  | 0 | 0 | 0 | 0 | 16 | K | 3 | ROZPOCET | 0 | 0 | 0 | 0 | 0 | 2 | 0 | 16 | 47
|  |  | Vybavení koupelny madly - , přímé madlo k vaně, dvojbodové, osazeno 100 mm nad horní hranou vany, smaltované, dl. 1200 mm, pr. 32 mm, nosnost min. 125 kg | [19 empty] | PP | 3
0 | K | 725130811 | Demontáž pisoárových stání s nádrží jednodílných |  |  | soubor | 2 |  |  | 0 |  |  |  |  | snížená |  |  | 0 | 0 | 0 | 0 | 16 | K | 3 | ROZPOCET | 0 | 0 | 0 | 0 | 0 | 2 | 0 | 16 | 48
|  |  | Demontáž pisoárových stání s nádrží jednodílných | [19 empty] | PP | 3
0 | K | 725210821 | Demontáž umyvadel bez výtokových armatur |  |  | soubor | 2 |  |  | 0 |  |  |  |  | snížená |  |  | 0 | 0 | 0 | 0 | 16 | K | 3 | ROZPOCET | 0 | 0 | 0 | 0 | 0 | 2 | 0 | 16 | 49
|  |  | Demontáž umyvadel bez výtokových armatur | [19 empty] | PP | 3
0 | K | 725530823 | Demontáž ohřívač elektrický tlakový do 200 litrů |  |  | soubor | 1 |  |  | 0 |  |  |  |  | snížená |  |  | 0 | 0 | 0 | 0 | 16 | K | 3 | ROZPOCET | 0 | 0 | 0 | 0 | 0 | 2 | 0 | 16 | 50
|  |  | Demontáž ohřívač elektrický tlakový do 200 litrů | [19 empty] | PP | 3
0 | K | 998725202 | Přesun hmot procentní pro zařizovací předměty v objektech v do 12 m |  |  | kpl | 1 |  |  | 0 |  |  |  |  | snížená |  |  | 0 | 0 | 0 | 0 | 16 | K | 3 | ROZPOCET | 0 | 0 | 0 | 0 | 0 | 2 | 0 | 16 | 51
|  |  | Přesun hmot procentní pro zařizovací předměty v objektech v do 12 m | [19 empty] | PP | 3
| D15 - 762 - Konstrukce tesařské | [8 empty] | 0 | [6 empty] | 0 |  | 0 |  | 0 | 1 | D | 2 | ROZPOCET | [6 empty] | 0
0 | K | 762523104 | Položení podlahy z hoblovaných prken na sraz |  |  | m2 | 17.11 |  |  | 0 |  |  |  |  | snížená |  |  | 0 | 0 | 0 | 0 | 16 | K | 3 | ROZPOCET | 0 | 0 | 0 | 0 | 0 | 2 | 0 | 16 | 52
|  |  | Položení podlahy z hoblovaných prken na sraz | [19 empty] | PP | 3
0 | M | 611981335 | prkna rýhovaná 15 x 90 mm délka 1,8 - 5,4 m |  |  | m2 | 17.966 |  |  | 0 |  |  |  |  | snížená |  |  | 0 | 0 | 0 | 0 | 32 | M | 3 | ROZPOCET | 0 | 0 | 0 | 0 | 0 | 2 | 0 | 16 | 53
|  |  | prkna rýhovaná 15 x 90 mm délka 1,8 - 5,4 m | [19 empty] | PP | 3
0 | K | 762810026 | Záklop stropů z desek OSB tl 22 mm na pero a drážku šroubovaných na trámy |  |  | m2 | 17.11 |  |  | 0 |  |  |  |  | snížená |  |  | 0 | 0 | 0 | 0 | 16 | K | 3 | ROZPOCET | 0 | 0 | 0 | 0 | 0 | 2 | 0 | 16 | 54
|  |  | Záklop stropů z desek OSB tl 22 mm na pero a drážku šroubovaných na trámy | [19 empty] | PP | 3
0 | K | 762822110 | Montáž stropního trámu z hraněného řeziva průřezové plochy do 144 cm2 s výměnami |  |  | m | 28.5 |  |  | 0 |  |  |  |  | snížená |  |  | 0 | 0 | 0 | 0 | 16 | K | 3 | ROZPOCET | 0 | 0 | 0 | 0 | 0 | 2 | 0 | 16 | 55
|  |  | Montáž stropního trámu z hraněného řeziva průřezové plochy do 144 cm2 s výměnami | [19 empty] | PP | 3
0 | M | 605120010 | řezivo jehličnaté hranol jakost I do 120 cm2 |  |  | m3 | 0.314 |  |  | 0 |  |  |  |  | snížená |  |  | 0 | 0 | 0 | 0 | 32 | M | 3 | ROZPOCET | 0 | 0 | 0 | 0 | 0 | 2 | 0 | 16 | 56
|  |  | řezivo jehličnaté hranol jakost I do 120 cm2 | [19 empty] | PP | 3
0 | K | 998762202 | Přesun hmot procentní pro kce tesařské v objektech v do 12 m |  |  | kpl | 1 |  |  | 0 |  |  |  |  | snížená |  |  | 0 | 0 | 0 | 0 | 16 | K | 3 | ROZPOCET | 0 | 0 | 0 | 0 | 0 | 2 | 0 | 16 | 57
|  |  | Přesun hmot procentní pro kce tesařské v objektech v do 12 m | [19 empty] | PP | 3
| D16 - 763 - Konstrukce suché výstavby | [8 empty] | 0 | [6 empty] | 0 |  | 0 |  | 0 | 1 | D | 2 | ROZPOCET | [6 empty] | 0
0 | K | 763131411 | SDK podhled desky 1xA 12,5 bez TI dvouvrstvá spodní kce profil CD+UD |  |  | m2 | 43.82 |  |  | 0 |  |  |  |  | snížená |  |  | 0 | 0 | 0 | 0 | 16 | K | 3 | ROZPOCET | 0 | 0 | 0 | 0 | 0 | 2 | 0 | 16 | 58
|  |  | SDK podhled desky 1xA 12,5 bez TI dvouvrstvá spodní kce profil CD+UD | [19 empty] | PP | 3
0 | K | 763131451 | SDK podhled deska 1xH2 12,5 bez TI dvouvrstvá spodní kce profil CD+UD |  |  | m2 | 9.735 |  |  | 0 |  |  |  |  | snížená |  |  | 0 | 0 | 0 | 0 | 16 | K | 3 | ROZPOCET | 0 | 0 | 0 | 0 | 0 | 2 | 0 | 16 | 59
|  |  | SDK podhled deska 1xH2 12,5 bez TI dvouvrstvá spodní kce profil CD+UD | [19 empty] | PP | 3
0 | K | 763131821 | Demontáž SDK podhledu s dvouvrstvou nosnou kcí z ocelových profilů opláštění jednoduché |  |  | m2 | 10.55 |  |  | 0 |  |  |  |  | snížená |  |  | 0 | 0 | 0 | 0 | 16 | K | 3 | ROZPOCET | 0 | 0 | 0 | 0 | 0 | 2 | 0 | 16 | 60
|  |  | Demontáž SDK podhledu s dvouvrstvou nosnou kcí z ocelových profilů opláštění jednoduché | [19 empty] | PP | 3
0 | K | 763132r00 | Úprava kazetového podhledu |  |  | M2 | 4.1 |  |  | 0 |  |  |  |  | snížená |  |  | 0 | 0 | 0 | 0 | 16 | K | 3 | ROZPOCET | 0 | 0 | 0 | 0 | 0 | 2 | 0 | 16 | 61
|  |  | Úprava kazetového podhledu | [19 empty] | PP | 3
0 | K | 763135811 | Demontáž podhledu sádrokartonového kazetového na roštu viditelném |  |  | m2 | 32.52 |  |  | 0 |  |  |  |  | snížená |  |  | 0 | 0 | 0 | 0 | 16 | K | 3 | ROZPOCET | 0 | 0 | 0 | 0 | 0 | 2 | 0 | 16 | 62
|  |  | Demontáž podhledu sádrokartonového kazetového na roštu viditelném | [19 empty] | PP | 3
67 | K | 763164515 | SDK obklad kovových kcí tvaru L š do 0,4 m desky 1xDF 12,5 |  |  | m | 5.88 |  |  | 0 |  |  |  |  | snížená |  |  | 0 | 0 | 0 | 0 | 4 | K | 3 | ROZPOCET | 0 | 0 | 0 | 0 | 0 | 2 | 0 | 4 | 662330183
68 | K | 763164535 | SDK obklad kovových kcí tvaru L š do 0,8 m desky 1xDF 12,5 |  |  | m | 3.425 |  |  | 0 |  |  |  |  | snížená |  |  | 0 | 0 | 0 | 0 | 4 | K | 3 | ROZPOCET | 0 | 0 | 0 | 0 | 0 | 2 | 0 | 4 | 1362478485
0 | K | 763181311 | Montáž jednokřídlové kovové zárubně v do 2,75 m SDK příčka |  |  | kus | 2 |  |  | 0 |  |  |  |  | snížená |  |  | 0 | 0 | 0 | 0 | 16 | K | 3 | ROZPOCET | 0 | 0 | 0 | 0 | 0 | 2 | 0 | 16 | 63
|  |  | Montáž jednokřídlové kovové zárubně v do 2,75 m SDK příčka | [19 empty] | PP | 3
0 | M | 553315210 | zárubeň ocelová pro sádrokarton S 100 700 L/P |  |  | kus | 1 |  |  | 0 |  |  |  |  | snížená |  |  | 0 | 0 | 0 | 0 | 32 | M | 3 | ROZPOCET | 0 | 0 | 0 | 0 | 0 | 2 | 0 | 16 | 64
|  |  | zárubeň ocelová pro sádrokarton S 100 700 L/P | [19 empty] | PP | 3
0 | M | 553315420 | zárubeň ocelová pro sádrokarton S 150 800 L/P |  |  | kus | 1 |  |  | 0 |  |  |  |  | snížená |  |  | 0 | 0 | 0 | 0 | 32 | M | 3 | ROZPOCET | 0 | 0 | 0 | 0 | 0 | 2 | 0 | 16 | 65
|  |  | zárubeň ocelová pro sádrokarton S 150 800 L/P | [19 empty] | PP | 3
0 | K | 763211124 | Sádrovláknitá příčka tl 100 mm profil CW+UW 75 desky 1x12,5 TI 60 mm 20 kg/m3 |  |  | m2 | 64.122 |  |  | 0 |  |  |  |  | snížená |  |  | 0 | 0 | 0 | 0 | 16 | K | 3 | ROZPOCET | 0 | 0 | 0 | 0 | 0 | 2 | 0 | 16 | 66
|  |  | Sádrovláknitá příčka tl 100 mm profil CW+UW 75 desky 1x12,5 TI 60 mm 20 kg/m3 | [19 empty] | PP | 3
0 | K | 763211129 | Sádrovláknitá příčka tl 125 mm profil CW+UW 100 desky 1x12,5 TI 60 mm 30 kg/m3 |  |  | m2 | 11.391 |  |  | 0 |  |  |  |  | snížená |  |  | 0 | 0 | 0 | 0 | 16 | K | 3 | ROZPOCET | 0 | 0 | 0 | 0 | 0 | 2 | 0 | 16 | 67
|  |  | Sádrovláknitá příčka tl 125 mm profil CW+UW 100 desky 1x12,5 TI 60 mm 30 kg/m3 | [19 empty] | PP | 3
0 | K | 763211235 | Sádrovláknitá příčka tl 150 mm profil CW+UW 100 desky 2x12,5 TI 50 mm 60 kg/m3 |  |  | m2 | 1.364 |  |  | 0 |  |  |  |  | snížená |  |  | 0 | 0 | 0 | 0 | 16 | K | 3 | ROZPOCET | 0 | 0 | 0 | 0 | 0 | 2 | 0 | 16 | 68
|  |  | Sádrovláknitá příčka tl 150 mm profil CW+UW 100 desky 2x12,5 TI 50 mm 60 kg/m3 | [19 empty] | PP | 3
0 | K | 763211822 | Demontáž sádrovláknité příčky se zdvojenou ocelovou nosnou konstrukcí opláštění dvojité |  |  | m2 | 33.206 |  |  | 0 |  |  |  |  | snížená |  |  | 0 | 0 | 0 | 0 | 16 | K | 3 | ROZPOCET | 0 | 0 | 0 | 0 | 0 | 2 | 0 | 16 | 69
|  |  | Demontáž sádrovláknité příčky se zdvojenou ocelovou nosnou konstrukcí opláštění dvojité | [19 empty] | PP | 3
0 | K | 998763202 | Přesun hmot procentní pro dřevostavby v objektech v do 24 m |  |  | kpl | 749.42 |  |  | 0 |  |  |  |  | snížená |  |  | 0 | 0 | 0 | 0 | 16 | K | 3 | ROZPOCET | 0 | 0 | 0 | 0 | 0 | 2 | 0 | 16 | 70
|  |  | Přesun hmot procentní pro dřevostavby v objektech v do 24 m | [19 empty] | PP | 3
| D17 - 764 - Konstrukce klempířské | [8 empty] | 0 | [6 empty] | 0 |  | 0 |  | 0 | 1 | D | 2 | ROZPOCET | [6 empty] | 0
0 | K | 764711R15 | Oplechování parapetu z plechů kovových s upraveným povrchem rš 280 mm |  |  | m | 3.1 |  |  | 0 |  |  |  |  | snížená |  |  | 0 | 0 | 0 | 0 | 16 | K | 3 | ROZPOCET | 0 | 0 | 0 | 0 | 0 | 2 | 0 | 16 | 71
|  |  | Oplechování parapetu z plechů kovových s upraveným povrchem rš 280 mm | [19 empty] | PP | 3
0 | K | 998764202 | Přesun hmot procentní pro konstrukce klempířské v objektech v do 12 m |  |  | kpl | 1 |  |  | 0 |  |  |  |  | snížená |  |  | 0 | 0 | 0 | 0 | 16 | K | 3 | ROZPOCET | 0 | 0 | 0 | 0 | 0 | 2 | 0 | 16 | 72
|  |  | Přesun hmot procentní pro konstrukce klempířské v objektech v do 12 m | [19 empty] | PP | 3
| D18 - 765 - Konstrukce pokrývačské | [8 empty] | 0 | [6 empty] | 0 |  | 0 |  | 0 | 1 | D | 2 | ROZPOCET | [6 empty] | 0
0 | K | 765151801 | Demontáž krytiny bitumenové ze šindelů do suti |  |  | m2 | 5.52 |  |  | 0 |  |  |  |  | snížená |  |  | 0 | 0 | 0 | 0 | 16 | K | 3 | ROZPOCET | 0 | 0 | 0 | 0 | 0 | 2 | 0 | 16 | 73
|  |  | Demontáž krytiny bitumenové ze šindelů do suti | [19 empty] | PP | 3
0 | K | 765153022 | Krytina bitumenová ze šindelů obdélníkového tvaru sklonu přes 20 do 30° |  |  | m2 | 5.52 |  |  | 0 |  |  |  |  | snížená |  |  | 0 | 0 | 0 | 0 | 16 | K | 3 | ROZPOCET | 0 | 0 | 0 | 0 | 0 | 2 | 0 | 16 | 74
|  |  | Krytina bitumenová ze šindelů obdélníkového tvaru sklonu přes 20 do 30° | [19 empty] | PP | 3
0 | K | 998765202 | Přesun hmot procentní pro krytiny skládané v objektech v do 12 m |  |  | kpl | 1 |  |  | 0 |  |  |  |  | snížená |  |  | 0 | 0 | 0 | 0 | 16 | K | 3 | ROZPOCET | 0 | 0 | 0 | 0 | 0 | 2 | 0 | 16 | 75
|  |  | Přesun hmot procentní pro krytiny skládané v objektech v do 12 m | [19 empty] | PP | 3
| D19 - 766 - Konstrukce truhlářské | [8 empty] | 0 | [6 empty] | 0 |  | 0 |  | 0 | 1 | D | 2 | ROZPOCET | [6 empty] | 0
0 | K | 766211200 | Montáž madel schodišťových dřevených nebo verzalitových průběžných |  |  | m | 2 |  |  | 0 |  |  |  |  | snížená |  |  | 0 | 0 | 0 | 0 | 16 | K | 3 | ROZPOCET | 0 | 0 | 0 | 0 | 0 | 2 | 0 | 16 | 76
|  |  | Montáž madel schodišťových dřevených nebo verzalitových průběžných | [19 empty] | PP | 3
0 | M | 605.Z3 | dřevěné madlo, profilované jako madlo na stávajícím zábradlí, osazené na nerezových konzolách, nosnost min. 150 kg |  |  | m | 2 |  |  | 0 |  |  |  |  | snížená |  |  | 0 | 0 | 0 | 0 | 32 | M | 3 | ROZPOCET | 0 | 0 | 0 | 0 | 0 | 2 | 0 | 16 | 77
|  |  | dřevěné madlo, profilované jako madlo na stávajícím zábradlí, osazené na nerezových konzolách, nosnost min. 150 kg | [19 empty] | PP | 3
0 | K | 766411811 | Demontáž truhlářského obložení stěn |  |  | m2 | 29.788 |  |  | 0 |  |  |  |  | snížená |  |  | 0 | 0 | 0 | 0 | 16 | K | 3 | ROZPOCET | 0 | 0 | 0 | 0 | 0 | 2 | 0 | 16 | 78
|  |  | Demontáž truhlářského obložení stěn | [19 empty] | PP | 3
0 | K | 766621212 | Montáž oken zdvojených otevíravých výšky přes 1,5 do 2,5m s rámem do zdiva |  |  | m2 | 9.162 |  |  | 0 |  |  |  |  | snížená |  |  | 0 | 0 | 0 | 0 | 16 | K | 3 | ROZPOCET | 0 | 0 | 0 | 0 | 0 | 2 | 0 | 16 | 79
|  |  | Montáž oken zdvojených otevíravých výšky přes 1,5 do 2,5m s rámem do zdiva | [19 empty] | PP | 3
0 | M | 611.O1 | vstupní výkladec z dřevěných lepených euro profilů, 1900 x 2135 + 2990 x 1835 mm, ( dle výpisu O1 ) |  |  | kus | 1 |  |  | 0 |  |  |  |  | snížená |  |  | 0 | 0 | 0 | 0 | 32 | M | 3 | ROZPOCET | 0 | 0 | 0 | 0 | 0 | 2 | 0 | 16 | 80
|  |  | vstupní výkladec z dřevěných lepených euro profilů, 1900 x 2135 + 2990 x 1835 mm, ( dle výpisu O1 ) | [19 empty] | PP | 3
0 | K | 76666.D5 | Repase stávajících dveřních křídel ( dle výpisu D5 ) |  |  | kus | 4 |  |  | 0 |  |  |  |  | snížená |  |  | 0 | 0 | 0 | 0 | 16 | K | 3 | ROZPOCET | 0 | 0 | 0 | 0 | 0 | 2 | 0 | 16 | 81
|  |  | Repase stávajících dveřních křídel ( dle výpisu D5 ) | [19 empty] | PP | 3
0 | K | 76666.D6 | Repase stávajících dveřních křídel ( dle výpisu D6 ) |  |  | kus | 4 |  |  | 0 |  |  |  |  | snížená |  |  | 0 | 0 | 0 | 0 | 16 | K | 3 | ROZPOCET | 0 | 0 | 0 | 0 | 0 | 2 | 0 | 16 | 82
|  |  | Repase stávajících dveřních křídel ( dle výpisu D6 ) | [19 empty] | PP | 3
0 | K | 766660001 | Montáž dveřních křídel otvíravých 1křídlových š do 0,8 m do ocelové zárubně |  |  | kus | 2 |  |  | 0 |  |  |  |  | snížená |  |  | 0 | 0 | 0 | 0 | 16 | K | 3 | ROZPOCET | 0 | 0 | 0 | 0 | 0 | 2 | 0 | 16 | 83
|  |  | Montáž dveřních křídel otvíravých 1křídlových š do 0,8 m do ocelové zárubně | [19 empty] | PP | 3
0 | M | 611.D1 | dveře vnitřní hladké dýhované plné 1křídlové 70x197 cm ( dle výpisi D1 ) |  |  | kus | 1 |  |  | 0 |  |  |  |  | snížená |  |  | 0 | 0 | 0 | 0 | 32 | M | 3 | ROZPOCET | 0 | 0 | 0 | 0 | 0 | 2 | 0 | 16 | 84
|  |  | dveře vnitřní hladké dýhované plné 1křídlové 70x197 cm ( dle výpisi D1 ) | [19 empty] | PP | 3
0 | M | 611.D3 | dveře vnitřní hladké dýhované plné 1křídlové 80x197 cm ( dle výpisu D3 ) |  |  | kus | 1 |  |  | 0 |  |  |  |  | snížená |  |  | 0 | 0 | 0 | 0 | 32 | M | 3 | ROZPOCET | 0 | 0 | 0 | 0 | 0 | 2 | 0 | 16 | 85
|  |  | dveře vnitřní hladké dýhované plné 1křídlové 80x197 cm ( dle výpisu D3 ) | [19 empty] | PP | 3
0 | K | 766660021 | Montáž dveřních křídel otvíravých 1křídlových š do 0,8 m požárních do ocelové zárubně |  |  | kus | 1 |  |  | 0 |  |  |  |  | snížená |  |  | 0 | 0 | 0 | 0 | 16 | K | 3 | ROZPOCET | 0 | 0 | 0 | 0 | 0 | 2 | 0 | 16 | 86
|  |  | Montáž dveřních křídel otvíravých 1křídlových š do 0,8 m požárních do ocelové zárubně | [19 empty] | PP | 3
0 | M | 611.D7 | dveře vnitřní protipožární hladké dýhované 1křídlé 80x197 cm ( dle výpisu D7 ) |  |  | kus | 1 |  |  | 0 |  |  |  |  | snížená |  |  | 0 | 0 | 0 | 0 | 32 | M | 3 | ROZPOCET | 0 | 0 | 0 | 0 | 0 | 2 | 0 | 16 | 87
|  |  | dveře vnitřní protipožární hladké dýhované 1křídlé 80x197 cm ( dle výpisu D7 ) | [19 empty] | PP | 3
0 | K | 766660171 | Montáž dveřních křídel otvíravých 1křídlových š do 0,8 m do obložkové zárubně |  |  | kus | 1 |  |  | 0 |  |  |  |  | snížená |  |  | 0 | 0 | 0 | 0 | 16 | K | 3 | ROZPOCET | 0 | 0 | 0 | 0 | 0 | 2 | 0 | 16 | 88
|  |  | Montáž dveřních křídel otvíravých 1křídlových š do 0,8 m do obložkové zárubně | [19 empty] | PP | 3
0 | M | 611.D2 | dveře vnitřní profilované plné 1křídlé 70x197 cm ( dle výpisu D2 ) |  |  | kus | 1 |  |  | 0 |  |  |  |  | snížená |  |  | 0 | 0 | 0 | 0 | 32 | M | 3 | ROZPOCET | 0 | 0 | 0 | 0 | 0 | 2 | 0 | 16 | 89
|  |  | dveře vnitřní profilované plné 1křídlé 70x197 cm ( dle výpisu D2 ) | [19 empty] | PP | 3
0 | K | 766660351 | Montáž posuvných dveří jednokřídlových průchozí šířky do 800 mm do pojezdu na stěnu |  |  | kus | 1 |  |  | 0 |  |  |  |  | snížená |  |  | 0 | 0 | 0 | 0 | 16 | K | 3 | ROZPOCET | 0 | 0 | 0 | 0 | 0 | 2 | 0 | 16 | 90
|  |  | Montáž posuvných dveří jednokřídlových průchozí šířky do 800 mm do pojezdu na stěnu | [19 empty] | PP | 3
0 | M | 611.D4 | dveře vnitřní profilované plné 1křídlé 90x197 cm ( dle výpisu D4 ) |  |  | kus | 1 |  |  | 0 |  |  |  |  | snížená |  |  | 0 | 0 | 0 | 0 | 32 | M | 3 | ROZPOCET | 0 | 0 | 0 | 0 | 0 | 2 | 0 | 16 | 91
|  |  | dveře vnitřní profilované plné 1křídlé 90x197 cm ( dle výpisu D4 ) | [19 empty] | PP | 3
0 | K | 766671R00 | Montáž střešního okna do krytiny ploché 50 x 190 cm |  |  | kus | 2 |  |  | 0 |  |  |  |  | snížená |  |  | 0 | 0 | 0 | 0 | 16 | K | 3 | ROZPOCET | 0 | 0 | 0 | 0 | 0 | 2 | 0 | 16 | 92
|  |  | Montáž střešního okna do krytiny ploché 50 x 190 cm | [19 empty] | PP | 3
0 | M | 611.O2 | okno střešní dřevěné 500 x 1900 mm ( dle výpisu O2 ) |  |  | kus | 1 |  |  | 0 |  |  |  |  | snížená |  |  | 0 | 0 | 0 | 0 | 32 | M | 3 | ROZPOCET | 0 | 0 | 0 | 0 | 0 | 2 | 0 | 16 | 93
|  |  | okno střešní dřevěné 500 x 1900 mm ( dle výpisu O2 ) | [19 empty] | PP | 3
0 | M | 611.O3 | okno střešní dřevěné 500 x 1900 mm ( dle výpisu O3 ) |  |  | kus | 1 |  |  | 0 |  |  |  |  | snížená |  |  | 0 | 0 | 0 | 0 | 32 | M | 3 | ROZPOCET | 0 | 0 | 0 | 0 | 0 | 2 | 0 | 16 | 94
|  |  | okno střešní dřevěné 500 x 1900 mm ( dle výpisu O3 ) | [19 empty] | PP | 3
0 | K | 766674811 | Demontáž střešního okna hladká krytina do 45° |  |  | kus | 2 |  |  | 0 |  |  |  |  | snížená |  |  | 0 | 0 | 0 | 0 | 16 | K | 3 | ROZPOCET | 0 | 0 | 0 | 0 | 0 | 2 | 0 | 16 | 95
|  |  | Demontáž střešního okna hladká krytina do 45° | [19 empty] | PP | 3
0 | K | 766682111 | Montáž zárubní obložkových pro dveře jednokřídlové tl stěny do 170 mm |  |  | kus | 2 |  |  | 0 |  |  |  |  | snížená |  |  | 0 | 0 | 0 | 0 | 16 | K | 3 | ROZPOCET | 0 | 0 | 0 | 0 | 0 | 2 | 0 | 16 | 96
|  |  | Montáž zárubní obložkových pro dveře jednokřídlové tl stěny do 170 mm | [19 empty] | PP | 3
0 | M | 611822580 | zárubeň obložková pro dveře 1křídlové 60,70,80,90x197 cm, tl. 8 - 17 cm,dub,buk |  |  | kus | 2 |  |  | 0 |  |  |  |  | snížená |  |  | 0 | 0 | 0 | 0 | 32 | M | 3 | ROZPOCET | 0 | 0 | 0 | 0 | 0 | 2 | 0 | 16 | 97
|  |  | zárubeň obložková pro dveře 1křídlové 60,70,80,90x197 cm, tl. 8 - 17 cm,dub,buk | [19 empty] | PP | 3
0 | K | 766692114 | Montáž záclonových krytů povrchově upravených délky do 3,60 m |  |  | kus | 12 |  |  | 0 |  |  |  |  | snížená |  |  | 0 | 0 | 0 | 0 | 16 | K | 3 | ROZPOCET | 0 | 0 | 0 | 0 | 0 | 2 | 0 | 16 | 98
|  |  | Montáž záclonových krytů povrchově upravených délky do 3,60 m | [19 empty] | PP | 3
0 | M | 611.J4 | nadokenní garníže, dřevěná, tyčová pr.30mm, zakončená ozdobným soustruženým čelem |  |  | m | 21.15 |  |  | 0 |  |  |  |  | snížená |  |  | 0 | 0 | 0 | 0 | 32 | M | 3 | ROZPOCET | 0 | 0 | 0 | 0 | 0 | 2 | 0 | 16 | 99
|  |  | nadokenní garníže, dřevěná, tyčová pr.30mm, zakončená ozdobným soustruženým čelem | [19 empty] | PP | 3
0 | K | 766694124 | Montáž parapetních desek dřevěných, laminovaných šířky přes 30 cm délky přes 2,6 m |  |  | kus | 1 |  |  | 0 |  |  |  |  | snížená |  |  | 0 | 0 | 0 | 0 | 16 | K | 3 | ROZPOCET | 0 | 0 | 0 | 0 | 0 | 2 | 0 | 16 | 100
|  |  | Montáž parapetních desek dřevěných, laminovaných šířky přes 30 cm délky přes 2,6 m | [19 empty] | PP | 3
0 | M | 607941055 | deska parapetní dřevotřísková vnitřní 0,4 x 1 m |  |  | m | 1.05 |  |  | 0 |  |  |  |  | snížená |  |  | 0 | 0 | 0 | 0 | 32 | M | 3 | ROZPOCET | 0 | 0 | 0 | 0 | 0 | 2 | 0 | 16 | 101
|  |  | deska parapetní dřevotřísková vnitřní 0,4 x 1 m | [19 empty] | PP | 3
0 | K | 766811R00 | Montáž a dodávka kuchyňské linky ( dle výpisu J2 ) |  |  | kus | 1 |  |  | 0 |  |  |  |  | snížená |  |  | 0 | 0 | 0 | 0 | 16 | K | 3 | ROZPOCET | 0 | 0 | 0 | 0 | 0 | 2 | 0 | 16 | 102
|  |  | Montáž a dodávka kuchyňské linky ( dle výpisu J2 ) | [19 empty] | PP | 3
0 | K | 998766202 | Přesun hmot procentní pro konstrukce truhlářské v objektech v do 12 m |  |  | kpl | 1 |  |  | 0 |  |  |  |  | snížená |  |  | 0 | 0 | 0 | 0 | 16 | K | 3 | ROZPOCET | 0 | 0 | 0 | 0 | 0 | 2 | 0 | 16 | 103
|  |  | Přesun hmot procentní pro konstrukce truhlářské v objektech v do 12 m | [19 empty] | PP | 3
| D20 - 771 - Podlahy z dlaždic | [8 empty] | 0 | [6 empty] | 0 |  | 0 |  | 0 | 1 | D | 2 | ROZPOCET | [6 empty] | 0
0 | K | 771474142 | Montáž soklíků z dlaždic keramických s požlábkem flexibilní lepidlo v do 120 mm |  |  | m | 4.8 |  |  | 0 |  |  |  |  | snížená |  |  | 0 | 0 | 0 | 0 | 16 | K | 3 | ROZPOCET | 0 | 0 | 0 | 0 | 0 | 2 | 0 | 16 | 104
|  |  | Montáž soklíků z dlaždic keramických s požlábkem flexibilní lepidlo v do 120 mm | [19 empty] | PP | 3
0 | M | 597614160 | dlaždice keramické slinuté neglazované mrazuvzdorné sokl - S 29,8 x 8,0 x 0,9 cm |  |  | kus | 16.8 |  |  | 0 |  |  |  |  | snížená |  |  | 0 | 0 | 0 | 0 | 32 | M | 3 | ROZPOCET | 0 | 0 | 0 | 0 | 0 | 2 | 0 | 16 | 105
|  |  | dlaždice keramické slinuté neglazované mrazuvzdorné sokl - S 29,8 x 8,0 x 0,9 cm | [19 empty] | PP | 3
0 | K | 771571810 | Demontáž podlah z dlaždic keramických kladených do malty |  |  | m2 | 15.65 |  |  | 0 |  |  |  |  | snížená |  |  | 0 | 0 | 0 | 0 | 16 | K | 3 | ROZPOCET | 0 | 0 | 0 | 0 | 0 | 2 | 0 | 16 | 106
|  |  | Demontáž podlah z dlaždic keramických kladených do malty | [19 empty] | PP | 3
0 | K | 771574113 | Montáž podlah keramických režných hladkých lepených flexibilním lepidlem do 12 ks/m2 |  |  | m2 | 13.6 |  |  | 0 |  |  |  |  | snížená |  |  | 0 | 0 | 0 | 0 | 16 | K | 3 | ROZPOCET | 0 | 0 | 0 | 0 | 0 | 2 | 0 | 16 | 107
|  |  | Montáž podlah keramických režných hladkých lepených flexibilním lepidlem do 12 ks/m2 | [19 empty] | PP | 3
0 | M | 597614345 | dlaždice keramické slinuté neglazované mrazuvzdorné S 29,8 x 29,8 x 0,9 cm |  |  | m2 | 14.96 |  |  | 0 |  |  |  |  | snížená |  |  | 0 | 0 | 0 | 0 | 32 | M | 3 | ROZPOCET | 0 | 0 | 0 | 0 | 0 | 2 | 0 | 16 | 108
|  |  | dlaždice keramické slinuté neglazované mrazuvzdorné S 29,8 x 29,8 x 0,9 cm | [19 empty] | PP | 3
0 | K | 771579191 | Příplatek k montáž podlah keramických za plochu do 5 m2 |  |  | m2 | 13.6 |  |  | 0 |  |  |  |  | snížená |  |  | 0 | 0 | 0 | 0 | 16 | K | 3 | ROZPOCET | 0 | 0 | 0 | 0 | 0 | 2 | 0 | 16 | 109
|  |  | Příplatek k montáž podlah keramických za plochu do 5 m2 | [19 empty] | PP | 3
0 | K | 998771202 | Přesun hmot procentní pro podlahy z dlaždic v objektech v do 12 m |  |  | kpl | 1 |  |  | 0 |  |  |  |  | snížená |  |  | 0 | 0 | 0 | 0 | 16 | K | 3 | ROZPOCET | 0 | 0 | 0 | 0 | 0 | 2 | 0 | 16 | 110
|  |  | Přesun hmot procentní pro podlahy z dlaždic v objektech v do 12 m | [19 empty] | PP | 3
| D21 - 775 - Podlahy skládané (parkety, vlysy, lamely aj.) | [8 empty] | 0 | [6 empty] | 0 |  | 0 |  | 0 | 1 | D | 2 | ROZPOCET | [6 empty] | 0
0 | K | 775511800 | Demontáž podlah vlysových lepených s lištami lepenými |  |  | m2 | 7.9 |  |  | 0 |  |  |  |  | snížená |  |  | 0 | 0 | 0 | 0 | 16 | K | 3 | ROZPOCET | 0 | 0 | 0 | 0 | 0 | 2 | 0 | 16 | 111
|  |  | Demontáž podlah vlysových lepených s lištami lepenými | [19 empty] | PP | 3
0 | K | 998775202 | Přesun hmot procentní pro podlahy dřevěné v objektech v do 12 m |  |  | kpl | 1 |  |  | 0 |  |  |  |  | snížená |  |  | 0 | 0 | 0 | 0 | 16 | K | 3 | ROZPOCET | 0 | 0 | 0 | 0 | 0 | 2 | 0 | 16 | 112
|  |  | Přesun hmot procentní pro podlahy dřevěné v objektech v do 12 m | [19 empty] | PP | 3
| D22 - 776 - Podlahy povlakové | [8 empty] | 0 | [6 empty] | 0 |  | 0 |  | 0 | 1 | D | 2 | ROZPOCET | [6 empty] | 0
0 | K | 776421100 | Lepení obvodových soklíků nebo lišt z měkčených plastů |  |  | m | 121.98 |  |  | 0 |  |  |  |  | snížená |  |  | 0 | 0 | 0 | 0 | 16 | K | 3 | ROZPOCET | 0 | 0 | 0 | 0 | 0 | 2 | 0 | 16 | 113
|  |  | Lepení obvodových soklíků nebo lišt z měkčených plastů | [19 empty] | PP | 3
0 | M | 284110060 | lišta speciální soklová PVC 17310 samolepící 15 x 50 mm role 25 m |  |  | m | 134.178 |  |  | 0 |  |  |  |  | snížená |  |  | 0 | 0 | 0 | 0 | 32 | M | 3 | ROZPOCET | 0 | 0 | 0 | 0 | 0 | 2 | 0 | 16 | 114
|  |  | lišta speciální soklová PVC 17310 samolepící 15 x 50 mm role 25 m | [19 empty] | PP | 3
0 | K | 776511820 | Demontáž povlakových podlah lepených s podložkou |  |  | m2 | 122.1 |  |  | 0 |  |  |  |  | snížená |  |  | 0 | 0 | 0 | 0 | 16 | K | 3 | ROZPOCET | 0 | 0 | 0 | 0 | 0 | 2 | 0 | 16 | 115
|  |  | Demontáž povlakových podlah lepených s podložkou | [19 empty] | PP | 3
0 | K | 776521100 | Lepení pásů povlakových podlah plastových |  |  | m2 | 5.6 |  |  | 0 |  |  |  |  | snížená |  |  | 0 | 0 | 0 | 0 | 16 | K | 3 | ROZPOCET | 0 | 0 | 0 | 0 | 0 | 2 | 0 | 16 | 116
|  |  | Lepení pásů povlakových podlah plastových | [19 empty] | PP | 3
0 | M | 284122r10 | podlahovina zátěžové PVC tl.3 mm |  |  | m2 | 3.413 |  |  | 0 |  |  |  |  | snížená |  |  | 0 | 0 | 0 | 0 | 32 | M | 3 | ROZPOCET | 0 | 0 | 0 | 0 | 0 | 2 | 0 | 16 | 117
|  |  | podlahovina zátěžové PVC tl.3 mm | [19 empty] | PP | 3
0 | M | 284121R00 | krytina podlahová protiskluzná homogenní vinylová |  |  | m2 | 1.838 |  |  | 0 |  |  |  |  | snížená |  |  | 0 | 0 | 0 | 0 | 32 | M | 3 | ROZPOCET | 0 | 0 | 0 | 0 | 0 | 2 | 0 | 16 | 118
|  |  | krytina podlahová protiskluzná homogenní vinylová | [19 empty] | PP | 3
0 | K | 776561110 | Lepení pásů povlakových podlah z přírodního linolea |  |  | m2 | 126.75 |  |  | 0 |  |  |  |  | snížená |  |  | 0 | 0 | 0 | 0 | 16 | K | 3 | ROZPOCET | 0 | 0 | 0 | 0 | 0 | 2 | 0 | 16 | 119
|  |  | Lepení pásů povlakových podlah z přírodního linolea | [19 empty] | PP | 3
0 | M | 284122R00 | podlahovina přírodní linoleum tl.3mm |  |  | m2 | 133.088 |  |  | 0 |  |  |  |  | snížená |  |  | 0 | 0 | 0 | 0 | 32 | M | 3 | ROZPOCET | 0 | 0 | 0 | 0 | 0 | 2 | 0 | 16 | 120
|  |  | podlahovina přírodní linoleum tl.3mm | [19 empty] | PP | 3
0 | K | 776590100 | Úprava podkladu nášlapných ploch vysátím |  |  | m2 | 132.35 |  |  | 0 |  |  |  |  | snížená |  |  | 0 | 0 | 0 | 0 | 16 | K | 3 | ROZPOCET | 0 | 0 | 0 | 0 | 0 | 2 | 0 | 16 | 121
|  |  | Úprava podkladu nášlapných ploch vysátím | [19 empty] | PP | 3
0 | K | 776590150 | Úprava podkladu nášlapných ploch penetrací |  |  | m2 | 132.35 |  |  | 0 |  |  |  |  | snížená |  |  | 0 | 0 | 0 | 0 | 16 | K | 3 | ROZPOCET | 0 | 0 | 0 | 0 | 0 | 2 | 0 | 16 | 122
|  |  | Úprava podkladu nášlapných ploch penetrací | [19 empty] | PP | 3
0 | M | 611552215 | penetrace THOMSIT R 777 (á 10 kg) |  |  | kg | 5.294 |  |  | 0 |  |  |  |  | snížená |  |  | 0 | 0 | 0 | 0 | 32 | M | 3 | ROZPOCET | 0 | 0 | 0 | 0 | 0 | 2 | 0 | 16 | 123
|  |  | penetrace THOMSIT R 777 (á 10 kg) | [19 empty] | PP | 3
0 | K | 776990112 | Vyrovnání podkladu samonivelační stěrkou tl 3 mm pevnosti 30 Mpa |  |  | m2 | 132.35 |  |  | 0 |  |  |  |  | snížená |  |  | 0 | 0 | 0 | 0 | 16 | K | 3 | ROZPOCET | 0 | 0 | 0 | 0 | 0 | 2 | 0 | 16 | 124
|  |  | Vyrovnání podkladu samonivelační stěrkou tl 3 mm pevnosti 30 Mpa | [19 empty] | PP | 3
0 | K | 998776202 | Přesun hmot procentní pro podlahy povlakové v objektech v do 12 m |  |  | kpl | 1 |  |  | 0 |  |  |  |  | snížená |  |  | 0 | 0 | 0 | 0 | 16 | K | 3 | ROZPOCET | 0 | 0 | 0 | 0 | 0 | 2 | 0 | 16 | 125
|  |  | Přesun hmot procentní pro podlahy povlakové v objektech v do 12 m | [19 empty] | PP | 3
| D23 - 781 - Dokončovací práce - obklady keramické | [8 empty] | 0 | [6 empty] | 0 |  | 0 |  | 0 | 1 | D | 2 | ROZPOCET | [6 empty] | 0
0 | K | 781414112 | Montáž obkladaček vnitřních pórovinových pravoúhlých do 25 ks/m2 lepených flexibilním lepidlem |  |  | m2 | 65.009 |  |  | 0 |  |  |  |  | snížená |  |  | 0 | 0 | 0 | 0 | 16 | K | 3 | ROZPOCET | 0 | 0 | 0 | 0 | 0 | 2 | 0 | 16 | 126
|  |  | Montáž obkladaček vnitřních pórovinových pravoúhlých do 25 ks/m2 lepených flexibilním lepidlem | [19 empty] | PP | 3
0 | M | 597610415 | obkládačky keramické (bílé i barevné) 20 x 25 x 0,68 cm I. j. |  |  | m2 | 67.609 |  |  | 0 |  |  |  |  | snížená |  |  | 0 | 0 | 0 | 0 | 32 | M | 3 | ROZPOCET | 0 | 0 | 0 | 0 | 0 | 2 | 0 | 16 | 127
|  |  | obkládačky keramické (bílé i barevné) 20 x 25 x 0,68 cm I. j. | [19 empty] | PP | 3
0 | K | 781419191 | Příplatek k montáži obkladů vnitřních pórovinových za plochu do 10 m2 |  |  | m2 | 65.009 |  |  | 0 |  |  |  |  | snížená |  |  | 0 | 0 | 0 | 0 | 16 | K | 3 | ROZPOCET | 0 | 0 | 0 | 0 | 0 | 2 | 0 | 16 | 128
|  |  | Příplatek k montáži obkladů vnitřních pórovinových za plochu do 10 m2 | [19 empty] | PP | 3
0 | K | 781734112 | Montáž obkladů vnějších z obkladaček cihelných do 85 ks/m2 lepené flexibilním lepidlem |  |  | m2 | 0.897 |  |  | 0 |  |  |  |  | snížená |  |  | 0 | 0 | 0 | 0 | 16 | K | 3 | ROZPOCET | 0 | 0 | 0 | 0 | 0 | 2 | 0 | 16 | 129
|  |  | Montáž obkladů vnějších z obkladaček cihelných do 85 ks/m2 lepené flexibilním lepidlem | [19 empty] | PP | 3
0 | M | 595212385 | pásek obkladový cihelný, odstín stejný jako stávající fasádě objektu |  |  | m2 | 0.933 |  |  | 0 |  |  |  |  | snížená |  |  | 0 | 0 | 0 | 0 | 32 | M | 3 | ROZPOCET | 0 | 0 | 0 | 0 | 0 | 2 | 0 | 16 | 130
|  |  | pásek obkladový cihelný, odstín stejný jako stávající fasádě objektu | [19 empty] | PP | 3
0 | K | 998781202 | Přesun hmot procentní pro obklady keramické v objektech v do 12 m |  |  | kpl | 1 |  |  | 0 |  |  |  |  | snížená |  |  | 0 | 0 | 0 | 0 | 16 | K | 3 | ROZPOCET | 0 | 0 | 0 | 0 | 0 | 2 | 0 | 16 | 131
|  |  | Přesun hmot procentní pro obklady keramické v objektech v do 12 m | [19 empty] | PP | 3
| D24 - 783 - Dokončovací práce - nátěry | [8 empty] | 0 | [6 empty] | 0 |  | 0 |  | 0 | 1 | D | 2 | ROZPOCET | [6 empty] | 0
0 | K | 783225400 | Nátěry syntetické kovových doplňkových konstrukcí barva standardní dvojnásobné a 1x email a tmelení |  |  | m2 | 2.3 |  |  | 0 |  |  |  |  | snížená |  |  | 0 | 0 | 0 | 0 | 16 | K | 3 | ROZPOCET | 0 | 0 | 0 | 0 | 0 | 2 | 0 | 16 | 132
|  |  | Nátěry syntetické kovových doplňkových konstrukcí barva standardní dvojnásobné a 1x email a tmelení | [19 empty] | PP | 3
0 | K | 783601815 | Odstranění nátěrů z dřevěných stěn oškrabáním s obroušením |  |  | m2 | 35.81 |  |  | 0 |  |  |  |  | snížená |  |  | 0 | 0 | 0 | 0 | 16 | K | 3 | ROZPOCET | 0 | 0 | 0 | 0 | 0 | 2 | 0 | 16 | 133
|  |  | Odstranění nátěrů z dřevěných stěn oškrabáním s obroušením | [19 empty] | PP | 3
0 | K | 783621117 | Nátěry syntetické truhlářských konstrukcí barva dražší lesklý povrch 2x lakování |  |  | m2 | 35.81 |  |  | 0 |  |  |  |  | snížená |  |  | 0 | 0 | 0 | 0 | 16 | K | 3 | ROZPOCET | 0 | 0 | 0 | 0 | 0 | 2 | 0 | 16 | 134
|  |  | Nátěry syntetické truhlářských konstrukcí barva dražší lesklý povrch 2x lakování | [19 empty] | PP | 3
| D25 - 784 - Dokončovací práce - malby a tapety | [8 empty] | 0 | [6 empty] | 0 |  | 0 |  | 0 | 1 | D | 2 | ROZPOCET | [6 empty] | 0
0 | K | 784211101 | Dvojnásobné bílé malby ze směsí za mokra výborně otěruvzdorných v místnostech výšky do 3,80 m |  |  | m2 | 501.711 |  |  | 0 |  |  |  |  | snížená |  |  | 0 | 0 | 0 | 0 | 16 | K | 3 | ROZPOCET | 0 | 0 | 0 | 0 | 0 | 2 | 0 | 16 | 135
|  |  | Dvojnásobné bílé malby ze směsí za mokra výborně otěruvzdorných v místnostech výšky do 3,80 m | [19 empty] | PP | 3
| D26 - 786 - Dokončovací práce - čalounické úpravy | [8 empty] | 0 | [6 empty] | 0 |  | 0 |  | 0 | 1 | D | 2 | ROZPOCET | [6 empty] | 0
0 | K | 786624121 | Montáž lamelové žaluzie do oken zdvojených kovových otevíravých, sklápěcích a vyklápěcích |  |  | m2 | 26.432 |  |  | 0 |  |  |  |  | snížená |  |  | 0 | 0 | 0 | 0 | 16 | K | 3 | ROZPOCET | 0 | 0 | 0 | 0 | 0 | 2 | 0 | 16 | 136
|  |  | Montáž lamelové žaluzie do oken zdvojených kovových otevíravých, sklápěcích a vyklápěcích | [19 empty] | PP | 3
0 | M | 553462005 | žaluzie horizontální interiérové |  |  | m2 | 26.432 |  |  | 0 |  |  |  |  | snížená |  |  | 0 | 0 | 0 | 0 | 32 | M | 3 | ROZPOCET | 0 | 0 | 0 | 0 | 0 | 2 | 0 | 16 | 137
|  |  | žaluzie horizontální interiérové | [19 empty] | PP | 3
0 | K | 998786202 | Přesun hmot procentní pro čalounické úpravy v objektech v do 12 m |  |  | kpl | 1 |  |  | 0 |  |  |  |  | snížená |  |  | 0 | 0 | 0 | 0 | 16 | K | 3 | ROZPOCET | 0 | 0 | 0 | 0 | 0 | 2 | 0 | 16 | 138
|  |  | Přesun hmot procentní pro čalounické úpravy v objektech v do 12 m | [19 empty] | PP | 3
| D1.4.2 - Vzduchotechnika | [8 empty] | 0 | [6 empty] | 0 |  | 0 |  | 0 | 1 | D | 1 | ROZPOCET | [6 empty] | 0
| Z1 - Vzduchotechnika - Zařízení č. 1 | [8 empty] | 0 | [6 empty] | 0 |  | 0 |  | 0 | 1 | D | 2 | ROZPOCET | [6 empty] | 0
47 | M | 751.R.001.1 | Montáž potrubního ventilátoru o průměru 100mm |  |  | ks | 1 |  |  | 0 |  |  |  |  | snížená |  |  | 0 | 0 | 0 | 0 | 8 | M | 3 | ROZPOCET | 0 | 0 | 0 | 0 | 0 | 2 | 0 | 4 | 1062012154
|  |  | Montáž potrubního ventilátoru o průměru 100mm | [19 empty] | PP | 3
48 | K | 429.R.001.1 | Potrubní ventilátor Vo=160m3/h, Apc ext=80Pa, 230V, o průměru 100mm , vč. 2ks manžet , včetně podtlakové klapky Poz.č.1.01 Viz výkres č. D.1.1.4.2.2 |  |  | ks | 1 |  |  | 0 |  |  |  |  | snížená |  |  | 0 | 0 | 0 | 0 | 4 | K | 3 | ROZPOCET | 0 | 0 | 0 | 0 | 0 | 2 | 0 | 4 | -336571133
|  |  | Potrubní ventilátor Vo=160m3/h, Apc ext=80Pa, 230V, o průměru 100mm , vč. 2ks manžet , včetně podtlakové klapky Poz.č.1.01 Viz výkres č. D.1.1.4.2.2 | [19 empty] | PP | 3
49 | M | 751.R.002.1 | Montáž plastového odsávacího ventilu pr.100 |  |  | ks | 2 |  |  | 0 |  |  |  |  | snížená |  |  | 0 | 0 | 0 | 0 | 8 | M | 3 | ROZPOCET | 0 | 0 | 0 | 0 | 0 | 2 | 0 | 4 | -1219094744
|  |  | Montáž plastového odsávacího ventilu pr.100 | [19 empty] | PP | 3
50 | K | 429.R.002.1 | Plastový odsávací ventil pr. 100mm 2*1 Poz.č.1.02 Viz výkres č. D.1.1.4.2.2 |  |  | ks | 2 |  |  | 0 |  |  |  |  | snížená |  |  | 0 | 0 | 0 | 0 | 4 | K | 3 | ROZPOCET | 0 | 0 | 0 | 0 | 0 | 2 | 0 | 4 | 377961863
|  |  | Plastový odsávací ventil pr. 100mm 2*1 Poz.č.1.02 Viz výkres č. D.1.1.4.2.2 | [19 empty] | PP | 3
51 | M | 751.R.003.1 | Montáž ohebné hadice průměr 103mm |  |  | m | 5 |  |  | 0 |  |  |  |  | snížená |  |  | 0 | 0 | 0 | 0 | 8 | M | 3 | ROZPOCET | 0 | 0 | 0 | 0 | 0 | 2 | 0 | 4 | 183347591
|  |  | Montáž ohebné hadice průměr 103mm | [19 empty] | PP | 3
52 | K | 429.R.003.1 | Ohebná hliníková vícevrstvá ohebná hadice průměr 103mm, 5*1 Poz.č.1.03 Viz výkres č. D.1.1.4.2.2 |  |  | m | 5 |  |  | 0 |  |  |  |  | snížená |  |  | 0 | 0 | 0 | 0 | 4 | K | 3 | ROZPOCET | 0 | 0 | 0 | 0 | 0 | 2 | 0 | 4 | -682273004
|  |  | Ohebná hliníková vícevrstvá ohebná hadice průměr 103mm, 5*1 Poz.č.1.03 Viz výkres č. D.1.1.4.2.2 | [19 empty] | PP | 3
53 | M | 751.R.004.1 | Montáž výfukové žaluziové plast. mřížky pr.160mm |  |  | ks | 1 |  |  | 0 |  |  |  |  | snížená |  |  | 0 | 0 | 0 | 0 | 8 | M | 3 | ROZPOCET | 0 | 0 | 0 | 0 | 0 | 2 | 0 | 4 | -620005834
|  |  | Montáž výfukové žaluziové plast. mřížky pr.160mm | [19 empty] | PP | 3
54 | K | 429.R.004.1 | Plastová výfuková žaluziová mřížka pr. 160mm Poz.č.1.04 Viz výkres č. D.1.1.4.2.2 |  |  | ks | 1 |  |  | 0 |  |  |  |  | snížená |  |  | 0 | 0 | 0 | 0 | 4 | K | 3 | ROZPOCET | 0 | 0 | 0 | 0 | 0 | 2 | 0 | 4 | 69693372
|  |  | Plastová výfuková žaluziová mřížka pr. 160mm Poz.č.1.04 Viz výkres č. D.1.1.4.2.2 | [19 empty] | PP | 3
55 | M | 751.R.005.1 | Montáž potrubí celopozinkovaného sk.I |  |  | m2 | 5 |  |  | 0 |  |  |  |  | snížená |  |  | 0 | 0 | 0 | 0 | 8 | M | 3 | ROZPOCET | 0 | 0 | 0 | 0 | 0 | 2 | 0 | 4 | 655361434
|  |  | Montáž potrubí celopozinkovaného sk.I | [19 empty] | PP | 3
56 | K | 429.R.005.1 | Potrubí celopozinkované sk.I / 80%tv. - vodotěsné Měřeno elektronicky z výkresu Poz.č.1.05 Viz výkres č. D.1.1.4.2.2 |  |  | m2 | 5 |  |  | 0 |  |  |  |  | snížená |  |  | 0 | 0 | 0 | 0 | 4 | K | 3 | ROZPOCET | 0 | 0 | 0 | 0 | 0 | 2 | 0 | 4 | 1098787643
|  |  | Potrubí celopozinkované sk.I / 80%tv. - vodotěsné Měřeno elektronicky z výkresu Poz.č.1.05 Viz výkres č. D.1.1.4.2.2 | [19 empty] | PP | 3
57 | K | 751.R.006.1 | Závěsový materiál, 4m x 0,7kg/m = 2,8kg, , Viz výkres č. D.1.1.4.2.2 |  |  | kg | 2.8 |  |  | 0 |  |  |  |  | snížená |  |  | 0 | 0 | 0 | 0 | 4 | K | 3 | ROZPOCET | 0 | 0 | 0 | 0 | 0 | 2 | 0 | 4 | 1344255062
|  |  | Závěsový materiál, 4m x 0,7kg/m = 2,8kg, , Viz výkres č. D.1.1.4.2.2 | [19 empty] | PP | 3
58 | K | 751.R.007.1 | Objímka pro uložení kruhového potrubí, 8*1, Viz výkres č. D.1.1.4.2.2 |  |  | ks | 8 |  |  | 0 |  |  |  |  | snížená |  |  | 0 | 0 | 0 | 0 | 4 | K | 3 | ROZPOCET | 0 | 0 | 0 | 0 | 0 | 2 | 0 | 4 | -467539146
|  |  | Objímka pro uložení kruhového potrubí, 8*1, Viz výkres č. D.1.1.4.2.2 | [19 empty] | PP | 3
| Z2 - Vzduchotechnika - Zařízení č. 2 | [8 empty] | 0 | [6 empty] | 0 |  | 0 |  | 0 | 1 | D | 2 | ROZPOCET | [6 empty] | 0
25 | M | 751.R.008.1.1.1 | Montáž potrubního ventilátoru průměr 125 |  |  | ks | 1 |  |  | 0 |  |  |  |  | snížená |  |  | 0 | 0 | 0 | 0 | 8 | M | 3 | ROZPOCET | 0 | 0 | 0 | 0 | 0 | 2 | 0 | 4 | -695982186
|  |  | Montáž potrubního ventilátoru ? 125 | [19 empty] | PP | 3
26 | K | 751.R.008.2.1 | "Potrubní plastový semiradiální ventilátor, průměr 125 (Vp=75m3/h,Apc=120Pa, Pel=0,03kW, 230V, 50Hz, krytí IP 44 ), vč.2 objímek průměr 125Poz.č.2.01 Viz výkres č. D.1.1.4.2.2" |  |  | ks | 1 |  |  | 0 |  |  |  |  | snížená |  |  | 0 | 0 | 0 | 0 | 4 | K | 3 | ROZPOCET | 0 | 0 | 0 | 0 | 0 | 2 | 0 | 4 | -1937367326
|  |  | "Potrubní plastový semiradiální ventilátor ? 125 (Vp=75m3/h,Apc=120Pa, Pel=0,03kW, 230V, 50Hz, krytí IP 44 ), vč.2 objímek ? 125Poz.č.2.01 Viz výkres č. D.1.1.4.2.2" | [19 empty] | PP | 3
27 | M | 751.R.009.1.1 | Montáž filtru průměr 125 |  |  | ks | 1 |  |  | 0 |  |  |  |  | snížená |  |  | 0 | 0 | 0 | 0 | 8 | M | 3 | ROZPOCET | 0 | 0 | 0 | 0 | 0 | 2 | 0 | 4 | -1948431204
|  |  | Montáž filtru ? 125 | [19 empty] | PP | 3
28 | K | 429.R.009.1 | Filtr průměr 125 - vč. filtrační náplně G4 Poz.č.2.02 Viz výkres č. D.1.1.4.2.2 |  |  | ks | 1 |  |  | 0 |  |  |  |  | snížená |  |  | 0 | 0 | 0 | 0 | 4 | K | 3 | ROZPOCET | 0 | 0 | 0 | 0 | 0 | 2 | 0 | 4 | -428232275
|  |  | Filtr ? 125 - vč. filtrační náplně G4 Poz.č.2.02 Viz výkres č. D.1.1.4.2.2 | [19 empty] | PP | 3
29 | M | 751.R.010.1.1 | Montáž el. ohřívače průměr 125 |  |  | ks | 1 |  |  | 0 |  |  |  |  | snížená |  |  | 0 | 0 | 0 | 0 | 8 | M | 3 | ROZPOCET | 0 | 0 | 0 | 0 | 0 | 2 | 0 | 4 | 2092168460
|  |  | Montáž el. ohřívače ? 125 | [19 empty] | PP | 3
30 | K | 429.R.010.1 | El.ohřívač průměr 125/0,4kW,230V včetně regulátoru výkonu ohřívače 230/400 a včetně teplotního potrubního čidla Poz.č.2.03 Viz výkres č. D.1.1.4.2.2 |  |  | ks | 1 |  |  | 0 |  |  |  |  | snížená |  |  | 0 | 0 | 0 | 0 | 4 | K | 3 | ROZPOCET | 0 | 0 | 0 | 0 | 0 | 2 | 0 | 4 | -722212479
|  |  | El.ohřívač průměr 125/0,4kW,230V včetně regulátoru výkonu ohřívače 230/400 a včetně teplotního potrubního čidla Poz.č.2.03 Viz výkres č. D.1.1.4.2.2 | [19 empty] | PP | 3
31 | M | 751.R.011.1.1 | Montáž regulační klapky průměr 125 |  |  | ks | 1 |  |  | 0 |  |  |  |  | snížená |  |  | 0 | 0 | 0 | 0 | 8 | M | 3 | ROZPOCET | 0 | 0 | 0 | 0 | 0 | 2 | 0 | 4 | -992054002
|  |  | Montáž regulační klapky ? 125 | [19 empty] | PP | 3
32 | K | 429.R.011.1 | Regulační klapka průměr 125 ovl. SM vč. servopohonu 230 V Poz.č.2.04 Viz výkres č. D.1.1.4.2.2 |  |  | ks | 1 |  |  | 0 |  |  |  |  | snížená |  |  | 0 | 0 | 0 | 0 | 4 | K | 3 | ROZPOCET | 0 | 0 | 0 | 0 | 0 | 2 | 0 | 4 | 1445958157
|  |  | Regulační klapka ? 125 ovl. SM vč. servopohonu 230 V Poz.č.2.04 Viz výkres č. D.1.1.4.2.2 | [19 empty] | PP | 3
33 | M | 751.R.012.1.1 | Montáž kruhového tlumiče hluku průměr 125/L=600mm |  |  | ks | 2 |  |  | 0 |  |  |  |  | snížená |  |  | 0 | 0 | 0 | 0 | 8 | M | 3 | ROZPOCET | 0 | 0 | 0 | 0 | 0 | 2 | 0 | 4 | -817126756
|  |  | Montáž kruhového tlumiče hluku ? 125/L=600mm | [19 empty] | PP | 3
34 | K | 429.R.012.1 | Kruhový tlumič hluku průměr 125/L=600mm 2*1 Poz.č.2.05 Viz výkres č. D.1.1.4.2.2 |  |  | ks | 2 |  |  | 0 |  |  |  |  | snížená |  |  | 0 | 0 | 0 | 0 | 4 | K | 3 | ROZPOCET | 0 | 0 | 0 | 0 | 0 | 2 | 0 | 4 | -602208014
|  |  | Kruhový tlumič hluku ? 125/L=600mm 2*1 Poz.č.2.05 Viz výkres č. D.1.1.4.2.2 | [19 empty] | PP | 3
35 | M | 751.R.013.1.1 | Montáž protidešťové žaluzie 200x200 |  |  | ks | 1 |  |  | 0 |  |  |  |  | snížená |  |  | 0 | 0 | 0 | 0 | 8 | M | 3 | ROZPOCET | 0 | 0 | 0 | 0 | 0 | 2 | 0 | 4 | 1448981045
|  |  | Montáž protidešťové žaluzie 200x200 | [19 empty] | PP | 3
36 | K | 429.R.013.1 | Protidešťová žaluzie hliníková 200x200 včetně síta Poz.č.2.06 Viz výkres č. D.1.1.4.2.2 |  |  | ks | 1 |  |  | 0 |  |  |  |  | snížená |  |  | 0 | 0 | 0 | 0 | 4 | K | 3 | ROZPOCET | 0 | 0 | 0 | 0 | 0 | 2 | 0 | 4 | 613719921
|  |  | Protidešťová žaluzie hliníková 200x200 včetně síta Poz.č.2.06 Viz výkres č. D.1.1.4.2.2 | [19 empty] | PP | 3
37 | M | 751.R.014.1.1 | Montáž přívodního plastového ventilu ? 125 |  |  | ks | 1 |  |  | 0 |  |  |  |  | snížená |  |  | 0 | 0 | 0 | 0 | 8 | M | 3 | ROZPOCET | 0 | 0 | 0 | 0 | 0 | 2 | 0 | 4 | 1862715221
|  |  | Montáž přívodního plastového ventilu ? 125 | [19 empty] | PP | 3
38 | K | 429.R.014.1 | Přívodní plastový ventil průměr 125 včetně zděře Poz.č.2.07 Viz výkres č. D.1.1.4.2.2 |  |  | ks | 1 |  |  | 0 |  |  |  |  | snížená |  |  | 0 | 0 | 0 | 0 | 4 | K | 3 | ROZPOCET | 0 | 0 | 0 | 0 | 0 | 2 | 0 | 4 | 695922043
|  |  | Přívodní plastový ventil ? 125 včetně zděře Poz.č.2.07 Viz výkres č. D.1.1.4.2.2 | [19 empty] | PP | 3
39 | M | 751.R.015.1.1 | Montáž ohebné hadice průměr 125 |  |  | m | 2 |  |  | 0 |  |  |  |  | snížená |  |  | 0 | 0 | 0 | 0 | 8 | M | 3 | ROZPOCET | 0 | 0 | 0 | 0 | 0 | 2 | 0 | 4 | 1645071085
|  |  | Montáž ohebné hadice ? 125 | [19 empty] | PP | 3
40 | K | 429.R.015.1 | Ohebná hadice hliníková vícevrstvá s hlukovým útlumem průměr 160 2*1 Poz.č.2.08 Viz výkres č. D.1.1.4.2.2 |  |  | m | 2 |  |  | 0 |  |  |  |  | snížená |  |  | 0 | 0 | 0 | 0 | 4 | K | 3 | ROZPOCET | 0 | 0 | 0 | 0 | 0 | 2 | 0 | 4 | -449025075
|  |  | Ohebná hadice hliníková vícevrstvá s hlukovým útlumem ? 160 2*1 Poz.č.2.08 Viz výkres č. D.1.1.4.2.2 | [19 empty] | PP | 3
41 | M | 751.R.016.1.1 | Montáž potrubí celopozink. sk.I - vodotěsného |  |  | m2 | 2 |  |  | 0 |  |  |  |  | snížená |  |  | 0 | 0 | 0 | 0 | 8 | M | 3 | ROZPOCET | 0 | 0 | 0 | 0 | 0 | 2 | 0 | 4 | -466978938
|  |  | Montáž potrubí celopozink. sk.I - vodotěsného | [19 empty] | PP | 3
42 | K | 429.R.016.1 | Potrubí celopozinkované sk.I / 80%tvarovek - - vodotěsné Měřeno elektronicky z výkresu Poz.č.2.09 Viz výkres č. D.1.1.4.2.2 |  |  | m2 | 2 |  |  | 0 |  |  |  |  | snížená |  |  | 0 | 0 | 0 | 0 | 4 | K | 3 | ROZPOCET | 0 | 0 | 0 | 0 | 0 | 2 | 0 | 4 | 576378297
|  |  | Potrubí celopozinkované sk.I / 80%tvarovek - - vodotěsné Měřeno elektronicky z výkresu Poz.č.2.09 Viz výkres č. D.1.1.4.2.2 | [19 empty] | PP | 3
43 | M | 429.R.017.1.1 | Závěsový materiál, 8m x 0,7kg/m = 5,6kg, Viz výkres č. A.1.3.2.2 |  |  | kg | 5.6 |  |  | 0 |  |  |  |  | snížená |  |  | 0 | 0 | 0 | 0 | 8 | M | 3 | ROZPOCET | 0 | 0 | 0 | 0 | 0 | 2 | 0 | 4 | -1102390865
|  |  | Závěsový materiál, 8m x 0,7kg/m = 5,6kg, Viz výkres č. A.1.3.2.2 | [19 empty] | PP | 3
44 | M | 429.R.018.1.1 | Objímka pro uložení kruhového potrubí, 8*1, Viz výkres č. D.1.1.4.2.2 |  |  | ks | 8 |  |  | 0 |  |  |  |  | snížená |  |  | 0 | 0 | 0 | 0 | 8 | M | 3 | ROZPOCET | 0 | 0 | 0 | 0 | 0 | 2 | 0 | 4 | 1934708313
|  |  | Objímka pro uložení kruhového potrubí, 8*1, Viz výkres č. D.1.1.4.2.2 | [19 empty] | PP | 3
45 | K | 429.R.019.1 | Spojovací materiál, 4ks x 0,0216kg/1šroub+ matice = 0,1kg, Viz výkres č. D.1.1.4.2.2 |  |  | kg | 0.1 |  |  | 0 |  |  |  |  | snížená |  |  | 0 | 0 | 0 | 0 | 4 | K | 3 | ROZPOCET | 0 | 0 | 0 | 0 | 0 | 2 | 0 | 4 | -14006890
|  |  | Spojovací materiál, 4ks x 0,0216kg/1šroub+ matice = 0,1kg, Viz výkres č. D.1.1.4.2.2 | [19 empty] | PP | 3
46 | K | 429.R.020.1.1 | Těsnící materiál, 1 x 1m = 1m, Viz výkres č. D.1.1.4.2.2 |  |  | m | 1 |  |  | 0 |  |  |  |  | snížená |  |  | 0 | 0 | 0 | 0 | 4 | K | 3 | ROZPOCET | 0 | 0 | 0 | 0 | 0 | 2 | 0 | 4 | 315971577
|  |  | Těsnící materiál, 1 x 1m = 1m, Viz výkres č. D.1.1.4.2.2 | [19 empty] | PP | 3
| IP - Vzduchotechnika - Izolace potrubí VZD | [8 empty] | 0 | [6 empty] | 0 |  | 0 |  | 0 | 1 | D | 2 | ROZPOCET | [6 empty] | 0
59 | M | 751.R.021 | "Tepelná izolace vnitřní tl. 4cm s polepem Al fóliíMěřeno elektronicky z výkresuViz výkres č. D.1.1.4.2.2" |  |  | m2 | 5 |  |  | 0 |  |  |  |  | snížená |  |  | 0 | 0 | 0 | 0 | 8 | M | 3 | ROZPOCET | 0 | 0 | 0 | 0 | 0 | 2 | 0 | 4 | 1884870003
|  |  | "Tepelná izolace vnitřní tl. 4cm s polepem Al fóliíMěřeno elektronicky z výkresuViz výkres č. D.1.1.4.2.2" | [19 empty] | PP | 3
| OST - Vzduchotechnika - Ostatní | [8 empty] | 0 | [6 empty] | 0 |  | 0 |  | 0 | 1 | D | 2 | ROZPOCET | [6 empty] | 0
69 | K | OST1_ | Vyregulování a kompletní zkoušky |  |  | kpl | 1 |  |  | 0 |  |  |  |  | snížená |  |  | 0 | 0 | 0 | 0 | 4 | K | 3 | ROZPOCET | 0 | 0 | 0 | 0 | 0 | 2 | 0 | 4 | 352472350
60 | M | OST1 | "Přesun hmot do 50m - 0,52% z dodávky VZTViz výkres č. D.1.1.4.2.2Vypočteno procentuelně ze stavebního dílu VZT" |  |  | kpl | 1 |  |  | 0 |  |  |  |  | snížená |  |  | 0 | 0 | 0 | 0 | 8 | M | 3 | ROZPOCET | 0 | 0 | 0 | 0 | 0 | 2 | 0 | 4 | -1250802105
|  |  | "Přesun hmot do 50m - 0,52% z dodávky VZTViz výkres č. D.1.1.4.2.2Vypočteno procentuelně ze stavebního dílu VZT" | [19 empty] | PP | 3
| D27 - D1.4.1 - Zařízení pro vytápění staveb | [8 empty] | 0 | [6 empty] | 0 |  | 0 |  | 0 | 1 | D | 1 | ROZPOCET | [6 empty] | 0
| D28 - 713 - Izolace tepelné | [8 empty] | 0 | [6 empty] | 0 |  | 0 |  | 0 | 1 | D | 2 | ROZPOCET | [6 empty] | 0
0 | K | 713411121 | Montáž izolace tepelné potrubí pásy nebo rohožemi s Al fólií staženými drátem 1x |  |  | m2 | 1 |  |  | 0 |  |  |  |  | snížená |  |  | 0 | 0 | 0 | 0 | 16 | K | 3 | ROZPOCET | 0 | 0 | 0 | 0 | 0 | 2 | 0 | 16 | 139
|  |  | Montáž izolace tepelné potrubí pásy nebo rohožemi s Al fólií staženými drátem 1x | [19 empty] | PP | 3
0 | K | před.cena.4 | Izolace potrubi 15x15 tl.15mm |  |  | m | 10 |  |  | 0 |  |  |  |  | snížená |  |  | 0 | 0 | 0 | 0 | 16 | K | 3 | ROZPOCET | 0 | 0 | 0 | 0 | 0 | 2 | 0 | 16 | 140
|  |  | Izolace potrubi 15x15 tl.15mm | [19 empty] | PP | 3
0 | K | před.cena.5 | Izolace potrubi 20x15 tl.20mm - izolační pouzdro, povrchová úprava Al fólií |  |  | m | 6 |  |  | 0 |  |  |  |  | snížená |  |  | 0 | 0 | 0 | 0 | 16 | K | 3 | ROZPOCET | 0 | 0 | 0 | 0 | 0 | 2 | 0 | 16 | 141
|  |  | Izolace potrubi 20x15 tl.20mm - izolační pouzdro, povrchová úprava Al fólií | [19 empty] | PP | 3
0 | K | 998713201 | Přesun hmot pro izolace tepelné v objektech v do 6 m |  |  | % |  |  |  | 0 |  |  |  |  | snížená |  |  | 0 | 0 | 0 | 0 | 16 | K | 3 | ROZPOCET | 0 | 0 | 0 | 0 | 0 | 2 | 0 | 16 | 142
|  |  | Přesun hmot pro izolace tepelné v objektech v do 6 m | [19 empty] | PP | 3
| D29 - 733 - Ústřední vytápění - potrubí | [8 empty] | 0 | [6 empty] | 0 |  | 0 |  | 0 | 1 | D | 2 | ROZPOCET | [6 empty] | 0
0 | K | 733223301 | Potrubí měděné tvrdé spojované lisováním DN 12 ÚT 15x1 |  |  | m | 26 |  |  | 0 |  |  |  |  | snížená |  |  | 0 | 0 | 0 | 0 | 16 | K | 3 | ROZPOCET | 0 | 0 | 0 | 0 | 0 | 2 | 0 | 16 | 143
|  |  | Potrubí měděné tvrdé spojované lisováním DN 12 ÚT 15x1 | [19 empty] | PP | 3
0 | K | 733290801 | Demontáž potrubí měděného do D 35x1,5 mm |  |  | m | 4 |  |  | 0 |  |  |  |  | snížená |  |  | 0 | 0 | 0 | 0 | 16 | K | 3 | ROZPOCET | 0 | 0 | 0 | 0 | 0 | 2 | 0 | 16 | 144
|  |  | Demontáž potrubí měděného do D 35x1,5 mm | [19 empty] | PP | 3
0 | K | 733291101 | Zkouška těsnosti potrubí měděné do D 54x2 |  |  | m | 26 |  |  | 0 |  |  |  |  | snížená |  |  | 0 | 0 | 0 | 0 | 16 | K | 3 | ROZPOCET | 0 | 0 | 0 | 0 | 0 | 2 | 0 | 16 | 145
|  |  | Zkouška těsnosti potrubí měděné do D 54x2 | [19 empty] | PP | 3
0 | K | 733293902 | Vsazeni odbocky na potrubi medene o rozmeru D 15x1 mm |  |  | kus | 6 |  |  | 0 |  |  |  |  | snížená |  |  | 0 | 0 | 0 | 0 | 16 | K | 3 | ROZPOCET | 0 | 0 | 0 | 0 | 0 | 2 | 0 | 16 | 146
|  |  | Vsazeni odbocky na potrubi medene o rozmeru D 15x1 mm | [19 empty] | PP | 3
0 | K | pred.cena.4 | stavebni drobné vypomoci, prostupy stěnami |  |  | hod | 20 |  |  | 0 |  |  |  |  | snížená |  |  | 0 | 0 | 0 | 0 | 16 | K | 3 | ROZPOCET | 0 | 0 | 0 | 0 | 0 | 2 | 0 | 16 | 147
|  |  | stavebni drobné vypomoci, prostupy stěnami | [19 empty] | PP | 3
0 | K | 734209102 | Montáž armatury závitové s jedním závitem G 3/8 |  |  | kus | 2 |  |  | 0 |  |  |  |  | snížená |  |  | 0 | 0 | 0 | 0 | 16 | K | 3 | ROZPOCET | 0 | 0 | 0 | 0 | 0 | 2 | 0 | 16 | 148
|  |  | Montáž armatury závitové s jedním závitem G 3/8 | [19 empty] | PP | 3
0 | K | pred.cena733b | úprava stoupačky d15x1 pro místnost č. 206 |  |  | kus | 1 |  |  | 0 |  |  |  |  | snížená |  |  | 0 | 0 | 0 | 0 | 16 | K | 3 | ROZPOCET | 0 | 0 | 0 | 0 | 0 | 2 | 0 | 16 | 149
|  |  | úprava stoupačky d15x1 pro místnost č. 206 | [19 empty] | PP | 3
0 | K | pred.cena733c | automatický odvzdušňovací ventilek DN10 |  |  | kus | 2 |  |  | 0 |  |  |  |  | snížená |  |  | 0 | 0 | 0 | 0 | 16 | K | 3 | ROZPOCET | 0 | 0 | 0 | 0 | 0 | 2 | 0 | 16 | 150
|  |  | automatický odvzdušňovací ventilek DN10 | [19 empty] | PP | 3
0 | K | pred.cena733d | přemístění stávajícího prostorového termostatu |  |  | kus | 1 |  |  | 0 |  |  |  |  | snížená |  |  | 0 | 0 | 0 | 0 | 16 | K | 3 | ROZPOCET | 0 | 0 | 0 | 0 | 0 | 2 | 0 | 16 | 151
|  |  | přemístění stávajícího prostorového termostatu | [19 empty] | PP | 3
0 | K | 998733201 | Přesun hmot pro rozvody potrubí v objektech v do 6 m |  |  | % |  |  |  | 0 |  |  |  |  | snížená |  |  | 0 | 0 | 0 | 0 | 16 | K | 3 | ROZPOCET | 0 | 0 | 0 | 0 | 0 | 2 | 0 | 16 | 152
|  |  | Přesun hmot pro rozvody potrubí v objektech v do 6 m | [19 empty] | PP | 3
| D30 - 735 - Ústřední vytápění - otopná tělesa | [8 empty] | 0 | [6 empty] | 0 |  | 0 |  | 0 | 1 | D | 2 | ROZPOCET | [6 empty] | 0
0 | K | 734 20-0822 | DMT armatur na 2 zavity G -1 |  |  | kus | 13 |  |  | 0 |  |  |  |  | snížená |  |  | 0 | 0 | 0 | 0 | 16 | K | 3 | ROZPOCET | 0 | 0 | 0 | 0 | 0 | 2 | 0 | 16 | 153
|  |  | DMT armatur na 2 zavity G -1 | [19 empty] | PP | 3
0 | K | 734 29-1932 | Zpet mtz sroubeni -G 1 |  |  | kus | 11 |  |  | 0 |  |  |  |  | snížená |  |  | 0 | 0 | 0 | 0 | 16 | K | 3 | ROZPOCET | 0 | 0 | 0 | 0 | 0 | 2 | 0 | 16 | 154
|  |  | Zpet mtz sroubeni -G 1 | [19 empty] | PP | 3
0 | K | 734209113 | Montáž armatury závitové s dvěma závity G 1/2 |  |  | kus | 20 |  |  | 0 |  |  |  |  | snížená |  |  | 0 | 0 | 0 | 0 | 16 | K | 3 | ROZPOCET | 0 | 0 | 0 | 0 | 0 | 2 | 0 | 16 | 155
|  |  | Montáž armatury závitové s dvěma závity G 1/2 | [19 empty] | PP | 3
0 | K | 735 00-0912 | Vyregul ventilu s termost ovladanim |  |  | kus | 11 |  |  | 0 |  |  |  |  | snížená |  |  | 0 | 0 | 0 | 0 | 16 | K | 3 | ROZPOCET | 0 | 0 | 0 | 0 | 0 | 2 | 0 | 16 | 156
|  |  | Vyregul ventilu s termost ovladanim | [19 empty] | PP | 3
0 | K | 735152699 | Otopné těleso panelové 33 VK výška/délka 900/1200 mm |  |  | kus | 0.75 |  |  | 0 |  |  |  |  | snížená |  |  | 0 | 0 | 0 | 0 | 16 | K | 3 | ROZPOCET | 0 | 0 | 0 | 0 | 0 | 2 | 0 | 16 | 157
|  |  | Otopné těleso panelové 33 VK výška/délka 900/1200 mm | [19 empty] | PP | 3
0 | K | 735159220 | MT otop teles panel 2-3radych |  |  | KUS | 1 |  |  | 0 |  |  |  |  | snížená |  |  | 0 | 0 | 0 | 0 | 16 | K | 3 | ROZPOCET | 0 | 0 | 0 | 0 | 0 | 2 | 0 | 16 | 158
|  |  | MT otop teles panel 2-3radych | [19 empty] | PP | 3
0 | K | 735164532 | Montáž otopného tělesa trubkového Koralux Rondo volně výšky tělesa přes 1500 mm |  |  | kus | 3 |  |  | 0 |  |  |  |  | snížená |  |  | 0 | 0 | 0 | 0 | 16 | K | 3 | ROZPOCET | 0 | 0 | 0 | 0 | 0 | 2 | 0 | 16 | 159
|  |  | Montáž otopného tělesa trubkového Koralux Rondo volně výšky tělesa přes 1500 mm | [19 empty] | PP | 3
0 | K | 735191905 | Odvzdušnění otopných těles |  |  | kus | 15 |  |  | 0 |  |  |  |  | snížená |  |  | 0 | 0 | 0 | 0 | 16 | K | 3 | ROZPOCET | 0 | 0 | 0 | 0 | 0 | 2 | 0 | 16 | 160
|  |  | Odvzdušnění otopných těles | [19 empty] | PP | 3
0 | K | pr.cena6 | DMT a opětovná montáž stáv otopného tělesa deskového ocelového včetně nových konzol |  |  | kus | 2 |  |  | 0 |  |  |  |  | snížená |  |  | 0 | 0 | 0 | 0 | 16 | K | 3 | ROZPOCET | 0 | 0 | 0 | 0 | 0 | 2 | 0 | 16 | 161
|  |  | DMT a opětovná montáž stáv otopného tělesa deskového ocelového včetně nových konzol | [19 empty] | PP | 3
0 | K | před.cena.27 | příplatek za obtížnou montáž TRV ventilu |  |  | kus | 10 |  |  | 0 |  |  |  |  | snížená |  |  | 0 | 0 | 0 | 0 | 16 | K | 3 | ROZPOCET | 0 | 0 | 0 | 0 | 0 | 2 | 0 | 16 | 162
|  |  | příplatek za obtížnou montáž TRV ventilu | [19 empty] | PP | 3
0 | K | před.cena.28 | Hlavice ovladadani TRV ventilu přímá, rozsah 1-6 |  |  | kus | 12 |  |  | 0 |  |  |  |  | snížená |  |  | 0 | 0 | 0 | 0 | 16 | K | 3 | ROZPOCET | 0 | 0 | 0 | 0 | 0 | 2 | 0 | 16 | 163
|  |  | Hlavice ovladadani TRV ventilu přímá, rozsah 1-6 | [19 empty] | PP | 3
0 | K | před.cena.30 | radiatorové uzavíratelné šroubeni pro pripojeni otopnych teles tvar H pro tělesa VK |  |  | kus | 1 |  |  | 0 |  |  |  |  | snížená |  |  | 0 | 0 | 0 | 0 | 16 | K | 3 | ROZPOCET | 0 | 0 | 0 | 0 | 0 | 2 | 0 | 16 | 164
|  |  | radiatorové uzavíratelné šroubeni pro pripojeni otopnych teles tvar H pro tělesa VK | [19 empty] | PP | 3
0 | K | před.cena.31 | armatura pro pripojeni otopnych teles tvar H otopná žebříková tělesa |  |  | kus | 3 |  |  | 0 |  |  |  |  | snížená |  |  | 0 | 0 | 0 | 0 | 16 | K | 3 | ROZPOCET | 0 | 0 | 0 | 0 | 0 | 2 | 0 | 16 | 165
|  |  | armatura pro pripojeni otopnych teles tvar H otopná žebříková tělesa | [19 empty] | PP | 3
0 | K | před.cena.35a | otopné těleso žebříkové KRM 1830 x 450mm se středovým připojením |  |  | kus | 3 |  |  | 0 |  |  |  |  | snížená |  |  | 0 | 0 | 0 | 0 | 16 | K | 3 | ROZPOCET | 0 | 0 | 0 | 0 | 0 | 2 | 0 | 16 | 166
|  |  | otopné těleso žebříkové KRM 1830 x 450mm se středovým připojením | [19 empty] | PP | 3
0 | K | před.cena.35c | termostatický radiátorový ventil s možností přednastavení průtoku v rozsahu 1-6 DN10-přímý |  |  | kus | 6 |  |  | 0 |  |  |  |  | snížená |  |  | 0 | 0 | 0 | 0 | 16 | K | 3 | ROZPOCET | 0 | 0 | 0 | 0 | 0 | 2 | 0 | 16 | 167
|  |  | termostatický radiátorový ventil s možností přednastavení průtoku v rozsahu 1-6 DN10-přímý | [19 empty] | PP | 3
0 | K | před.cena.35d | připojovací radiátorové uzavíratelné šroubení regulační DN15 |  |  | kus | 1 |  |  | 0 |  |  |  |  | snížená |  |  | 0 | 0 | 0 | 0 | 16 | K | 3 | ROZPOCET | 0 | 0 | 0 | 0 | 0 | 2 | 0 | 16 | 168
|  |  | připojovací radiátorové uzavíratelné šroubení regulační DN15 | [19 empty] | PP | 3
0 | K | před.cena.35e | termostatický radiátorový ventil s možností přednastavení průtoku v rozsahu 1-6 DN10-rohový |  |  | kus | 5 |  |  | 0 |  |  |  |  | snížená |  |  | 0 | 0 | 0 | 0 | 16 | K | 3 | ROZPOCET | 0 | 0 | 0 | 0 | 0 | 2 | 0 | 16 | 169
|  |  | termostatický radiátorový ventil s možností přednastavení průtoku v rozsahu 1-6 DN10-rohový | [19 empty] | PP | 3
0 | K | 998735201 | Přesun hmot procentní pro otopná tělesa v objektech v do 6 m |  |  | % |  |  |  | 0 |  |  |  |  | snížená |  |  | 0 | 0 | 0 | 0 | 16 | K | 3 | ROZPOCET | 0 | 0 | 0 | 0 | 0 | 2 | 0 | 16 | 170
|  |  | Přesun hmot procentní pro otopná tělesa v objektech v do 6 m | [19 empty] | PP | 3
| D31 - 767 - Konstrukce zámečnické | [8 empty] | 0 | [6 empty] | 0 |  | 0 |  | 0 | 1 | D | 2 | ROZPOCET | [6 empty] | 0
0 | K | 132313200 | tyč ocelová L rovnoramenná, zn.oceli 11375 25x25x4 mm |  |  | t | 0.015 |  |  | 0 |  |  |  |  | snížená |  |  | 0 | 0 | 0 | 0 | 16 | K | 3 | ROZPOCET | 0 | 0 | 0 | 0 | 0 | 2 | 0 | 16 | 171
|  |  | tyč ocelová L rovnoramenná, zn.oceli 11375 25x25x4 mm | [19 empty] | PP | 3
0 | K | 767995101 | Montáž atypických zámečnických konstrukcí hmotnosti do 5 kg |  |  | kg | 15 |  |  | 0 |  |  |  |  | snížená |  |  | 0 | 0 | 0 | 0 | 16 | K | 3 | ROZPOCET | 0 | 0 | 0 | 0 | 0 | 2 | 0 | 16 | 172
|  |  | Montáž atypických zámečnických konstrukcí hmotnosti do 5 kg | [19 empty] | PP | 3
0 | K | 998767201 | Přesun hmot pro zámečnické konstrukce v objektech v do 6 m |  |  | % |  |  |  | 0 |  |  |  |  | snížená |  |  | 0 | 0 | 0 | 0 | 16 | K | 3 | ROZPOCET | 0 | 0 | 0 | 0 | 0 | 2 | 0 | 16 | 173
|  |  | Přesun hmot pro zámečnické konstrukce v objektech v do 6 m | [19 empty] | PP | 3
| D24 - 783 - Dokončovací práce - nátěry | [8 empty] | 0 | [6 empty] | 0 |  | 0 |  | 0 | 1 | D | 2 | ROZPOCET | [6 empty] | 0
0 | K | 783225100 | Nátěry syntetické kovových doplňkových konstrukcí barva standardní dvojnásobné a 1x email |  |  | m2 | 1 |  |  | 0 |  |  |  |  | snížená |  |  | 0 | 0 | 0 | 0 | 16 | K | 3 | ROZPOCET | 0 | 0 | 0 | 0 | 0 | 2 | 0 | 16 | 174
|  |  | Nátěry syntetické kovových doplňkových konstrukcí barva standardní dvojnásobné a 1x email | [19 empty] | PP | 3
0 | K | 783425411 | Nátěry syntetické potrubí do DN 50 barva dražší lesklý povrch 1x antikorozní, 1x základní, 1x email |  |  | m | 4 |  |  | 0 |  |  |  |  | snížená |  |  | 0 | 0 | 0 | 0 | 16 | K | 3 | ROZPOCET | 0 | 0 | 0 | 0 | 0 | 2 | 0 | 16 | 175
|  |  | Nátěry syntetické potrubí do DN 50 barva dražší lesklý povrch 1x antikorozní, 1x základní, 1x email | [19 empty] | PP | 3
| D36 - D1.4.3 - Zdravotechnická instalace | [8 empty] | 0 | [6 empty] | 0 |  | 0 |  | 0 | 1 | D | 1 | ROZPOCET | [6 empty] | 0
| D37 - 721 - Zdravotechnika - vnitřní kanalizace | [8 empty] | 0 | [6 empty] | 0 |  | 0 |  | 0 | 1 | D | 2 | ROZPOCET | [6 empty] | 0
0 | K | 721174042 | Potrubí kanalizační z PP připojovací systém HT DN 40 |  |  | m | 5 |  |  | 0 |  |  |  |  | snížená |  |  | 0 | 0 | 0 | 0 | 16 | K | 3 | ROZPOCET | 0 | 0 | 0 | 0 | 0 | 2 | 0 | 16 | 191
|  |  | Potrubí kanalizační z PP připojovací systém HT DN 40 | [19 empty] | PP | 3
0 | K | 721174043 | Potrubí kanalizační z PP připojovací systém HT DN 50 |  |  | m | 9 |  |  | 0 |  |  |  |  | snížená |  |  | 0 | 0 | 0 | 0 | 16 | K | 3 | ROZPOCET | 0 | 0 | 0 | 0 | 0 | 2 | 0 | 16 | 192
|  |  | Potrubí kanalizační z PP připojovací systém HT DN 50 | [19 empty] | PP | 3
0 | K | 721194104 | Vyvedení a upevnění odpadních výpustek DN 40 |  |  | kus | 3 |  |  | 0 |  |  |  |  | snížená |  |  | 0 | 0 | 0 | 0 | 16 | K | 3 | ROZPOCET | 0 | 0 | 0 | 0 | 0 | 2 | 0 | 16 | 193
|  |  | Vyvedení a upevnění odpadních výpustek DN 40 | [19 empty] | PP | 3
0 | K | 721194105 | Vyvedení a upevnění odpadních výpustek DN 50 |  |  | kus | 4 |  |  | 0 |  |  |  |  | snížená |  |  | 0 | 0 | 0 | 0 | 16 | K | 3 | ROZPOCET | 0 | 0 | 0 | 0 | 0 | 2 | 0 | 16 | 194
|  |  | Vyvedení a upevnění odpadních výpustek DN 50 | [19 empty] | PP | 3
0 | K | 721226515 | Zápachová uzávěrka podomítková pro pračku a myčku DN 50 |  |  | kus | 1 |  |  | 0 |  |  |  |  | snížená |  |  | 0 | 0 | 0 | 0 | 16 | K | 3 | ROZPOCET | 0 | 0 | 0 | 0 | 0 | 2 | 0 | 16 | 195
|  |  | Zápachová uzávěrka podomítková pro pračku a myčku DN 50 | [19 empty] | PP | 3
0 | K | 721242131 | Kalich pro úkapy s vodní a přídavnou suchou zápachovou uzávěrkou (kuličkou), DN 32 |  |  | kus | 1 |  |  | 0 |  |  |  |  | snížená |  |  | 0 | 0 | 0 | 0 | 16 | K | 3 | ROZPOCET | 0 | 0 | 0 | 0 | 0 | 2 | 0 | 16 | 196
|  |  | Kalich pro úkapy s vodní a přídavnou suchou zápachovou uzávěrkou (kuličkou), DN 32 | [19 empty] | PP | 3
0 | K | 721290111 | Zkouška těsnosti potrubí kanalizace vodou do DN 125 |  |  | m | 14 |  |  | 0 |  |  |  |  | snížená |  |  | 0 | 0 | 0 | 0 | 16 | K | 3 | ROZPOCET | 0 | 0 | 0 | 0 | 0 | 2 | 0 | 16 | 197
|  |  | Zkouška těsnosti potrubí kanalizace vodou do DN 125 | [19 empty] | PP | 3
0 | K | 915 | Zednické výpomoci |  |  | hod | 24 |  |  | 0 |  |  |  |  | snížená |  |  | 0 | 0 | 0 | 0 | 16 | K | 3 | ROZPOCET | 0 | 0 | 0 | 0 | 0 | 2 | 0 | 16 | 198
|  |  | Zednické výpomoci | [19 empty] | PP | 3
0 | K | 920 | Bourací a sondážní práce pro napojení nových rozvodů ZTI |  |  | hod | 32 |  |  | 0 |  |  |  |  | snížená |  |  | 0 | 0 | 0 | 0 | 16 | K | 3 | ROZPOCET | 0 | 0 | 0 | 0 | 0 | 2 | 0 | 16 | 199
|  |  | Bourací a sondážní práce pro napojení nových rozvodů ZTI | [19 empty] | PP | 3
0 | K | 926 | Napojení na stávající rozvod vnitřní kanalizace |  |  | kus | 6 |  |  | 0 |  |  |  |  | snížená |  |  | 0 | 0 | 0 | 0 | 16 | K | 3 | ROZPOCET | 0 | 0 | 0 | 0 | 0 | 2 | 0 | 16 | 200
|  |  | Napojení na stávající rozvod vnitřní kanalizace | [19 empty] | PP | 3
0 | K | 998721201 | Přesun hmot procentní pro vnitřní kanalizace v objektech v do 6 m |  |  | % |  |  |  | 0 |  |  |  |  | snížená |  |  | 0 | 0 | 0 | 0 | 16 | K | 3 | ROZPOCET | 0 | 0 | 0 | 0 | 0 | 2 | 0 | 16 | 201
|  |  | Přesun hmot procentní pro vnitřní kanalizace v objektech v do 6 m | [19 empty] | PP | 3
| D38 - Zdravotechnika - vnitřní vodovod | [8 empty] | 0 | [6 empty] | 0 |  | 0 |  | 0 | 1 | D | 2 | ROZPOCET | [6 empty] | 0
0 | K | 722174002 | Potrubí vodovodní plastové PPR svar polyfuze PN 16 D 20 x 2,8 mm |  |  | m | 39 |  |  | 0 |  |  |  |  | snížená |  |  | 0 | 0 | 0 | 0 | 16 | K | 3 | ROZPOCET | 0 | 0 | 0 | 0 | 0 | 2 | 0 | 16 | 202
|  |  | Potrubí vodovodní plastové PPR svar polyfuze PN 16 D 20 x 2,8 mm | [19 empty] | PP | 3
0 | K | 722174003 | Potrubí vodovodní plastové PPR svar polyfuze PN 16 D 25 x 3,5 mm |  |  | m | 10 |  |  | 0 |  |  |  |  | snížená |  |  | 0 | 0 | 0 | 0 | 16 | K | 3 | ROZPOCET | 0 | 0 | 0 | 0 | 0 | 2 | 0 | 16 | 203
|  |  | Potrubí vodovodní plastové PPR svar polyfuze PN 16 D 25 x 3,5 mm | [19 empty] | PP | 3
0 | K | 722181211 | Ochrana vodovodního potrubí přilepenými tepelně izolačními trubicemi z PE tl do 6 mm DN do 22 mm |  |  | m | 49 |  |  | 0 |  |  |  |  | snížená |  |  | 0 | 0 | 0 | 0 | 16 | K | 3 | ROZPOCET | 0 | 0 | 0 | 0 | 0 | 2 | 0 | 16 | 204
|  |  | Ochrana vodovodního potrubí přilepenými tepelně izolačními trubicemi z PE tl do 6 mm DN do 22 mm | [19 empty] | PP | 3
0 | K | 722190401 | Vyvedení a upevnění výpustku do DN 25 |  |  | kus | 10 |  |  | 0 |  |  |  |  | snížená |  |  | 0 | 0 | 0 | 0 | 16 | K | 3 | ROZPOCET | 0 | 0 | 0 | 0 | 0 | 2 | 0 | 16 | 205
|  |  | Vyvedení a upevnění výpustku do DN 25 | [19 empty] | PP | 3
0 | K | 722222222 | Ventil vypouštěcí G 1/2 |  |  | kus | 1 |  |  | 0 |  |  |  |  | snížená |  |  | 0 | 0 | 0 | 0 | 16 | K | 3 | ROZPOCET | 0 | 0 | 0 | 0 | 0 | 2 | 0 | 16 | 206
|  |  | Ventil vypouštěcí G 1/2 | [19 empty] | PP | 3
0 | K | 722231073 | Ventil zpětný G 3/4 PN 10 do 110°C se dvěma závity |  |  | kus | 1 |  |  | 0 |  |  |  |  | snížená |  |  | 0 | 0 | 0 | 0 | 16 | K | 3 | ROZPOCET | 0 | 0 | 0 | 0 | 0 | 2 | 0 | 16 | 207
|  |  | Ventil zpětný G 3/4 PN 10 do 110°C se dvěma závity | [19 empty] | PP | 3
0 | K | 722231141 | Ventil závitový pojistný rohový G 1/2 |  |  | kus | 1 |  |  | 0 |  |  |  |  | snížená |  |  | 0 | 0 | 0 | 0 | 16 | K | 3 | ROZPOCET | 0 | 0 | 0 | 0 | 0 | 2 | 0 | 16 | 208
|  |  | Ventil závitový pojistný rohový G 1/2 | [19 empty] | PP | 3
0 | K | 722232044 | Kohout kulový přímý G 3/4 PN 42 do 185°C vnitřní závit |  |  | kus | 1 |  |  | 0 |  |  |  |  | snížená |  |  | 0 | 0 | 0 | 0 | 16 | K | 3 | ROZPOCET | 0 | 0 | 0 | 0 | 0 | 2 | 0 | 16 | 209
|  |  | Kohout kulový přímý G 3/4 PN 42 do 185°C vnitřní závit | [19 empty] | PP | 3
0 | K | 722290215 | Zkouška těsnosti vodovodního potrubí hrdlového nebo přírubového do DN 100 |  |  | m | 49 |  |  | 0 |  |  |  |  | snížená |  |  | 0 | 0 | 0 | 0 | 16 | K | 3 | ROZPOCET | 0 | 0 | 0 | 0 | 0 | 2 | 0 | 16 | 210
|  |  | Zkouška těsnosti vodovodního potrubí hrdlového nebo přírubového do DN 100 | [19 empty] | PP | 3
0 | K | 722290234 | Proplach a dezinfekce vodovodního potrubí do DN 80 |  |  | m | 49 |  |  | 0 |  |  |  |  | snížená |  |  | 0 | 0 | 0 | 0 | 16 | K | 3 | ROZPOCET | 0 | 0 | 0 | 0 | 0 | 2 | 0 | 16 | 211
|  |  | Proplach a dezinfekce vodovodního potrubí do DN 80 | [19 empty] | PP | 3
0 | K | 915 | Zednické výpomoci |  |  | hod | 24 |  |  | 0 |  |  |  |  | snížená |  |  | 0 | 0 | 0 | 0 | 16 | K | 3 | ROZPOCET | 0 | 0 | 0 | 0 | 0 | 2 | 0 | 16 | 212
|  |  | Zednické výpomoci | [19 empty] | PP | 3
0 | K | 922 | Napojení na stávající rozvod vnitřního vodovodu |  |  | kus | 11 |  |  | 0 |  |  |  |  | snížená |  |  | 0 | 0 | 0 | 0 | 16 | K | 3 | ROZPOCET | 0 | 0 | 0 | 0 | 0 | 2 | 0 | 16 | 213
|  |  | Napojení na stávající rozvod vnitřního vodovodu | [19 empty] | PP | 3
0 | K | 925 | Demontáž slepých úseků vodovodu a zaslepení odboček |  |  | ku | 8 |  |  | 0 |  |  |  |  | snížená |  |  | 0 | 0 | 0 | 0 | 16 | K | 3 | ROZPOCET | 0 | 0 | 0 | 0 | 0 | 2 | 0 | 16 | 214
|  |  | Demontáž slepých úseků vodovodu a zaslepení odboček | [19 empty] | PP | 3
0 | K | 998722201 | Přesun hmot procentní pro vnitřní vodovod v objektech v do 6 m |  |  | % |  |  |  | 0 |  |  |  |  | snížená |  |  | 0 | 0 | 0 | 0 | 16 | K | 3 | ROZPOCET | 0 | 0 | 0 | 0 | 0 | 2 | 0 | 16 | 215
|  |  | Přesun hmot procentní pro vnitřní vodovod v objektech v do 6 m | [19 empty] | PP | 3
| D14 - 725 - Zdravotechnika - zařizovací předměty | [8 empty] | 0 | [6 empty] | 0 |  | 0 |  | 0 | 1 | D | 2 | ROZPOCET | [6 empty] | 0
0 | K | 725211625 | Umyvadlo keramické s krytem na sifon 550x420 mm |  |  | kus | 2 |  |  | 0 |  |  |  |  | snížená |  |  | 0 | 0 | 0 | 0 | 16 | K | 3 | ROZPOCET | 0 | 0 | 0 | 0 | 0 | 2 | 0 | 16 | 216
|  |  | Umyvadlo keramické s krytem na sifon 550x420 mm | [19 empty] | PP | 3
0 | K | 725241535 | Vanička sprchová keramická 800x1000 mm |  |  | soubor | 1 |  |  | 0 |  |  |  |  | snížená |  |  | 0 | 0 | 0 | 0 | 16 | K | 3 | ROZPOCET | 0 | 0 | 0 | 0 | 0 | 2 | 0 | 16 | 217
|  |  | Vanička sprchová keramická 800x1000 mm | [19 empty] | PP | 3
0 | K | 725245165 | Sprchové dveře posuvné třídílné, bezpečnostní sklo |  |  | soubor | 1 |  |  | 0 |  |  |  |  | snížená |  |  | 0 | 0 | 0 | 0 | 16 | K | 3 | ROZPOCET | 0 | 0 | 0 | 0 | 0 | 2 | 0 | 16 | 218
|  |  | Sprchové dveře posuvné třídílné, bezpečnostní sklo | [19 empty] | PP | 3
0 | K | 725331115 | Výlevka keramická nástěnná se sklopnou plastovou mřížkou 425 mm |  |  | kus | 1 |  |  | 0 |  |  |  |  | snížená |  |  | 0 | 0 | 0 | 0 | 16 | K | 3 | ROZPOCET | 0 | 0 | 0 | 0 | 0 | 2 | 0 | 16 | 219
|  |  | Výlevka keramická nástěnná se sklopnou plastovou mřížkou 425 mm | [19 empty] | PP | 3
0 | K | 725531R00 | Elektrický ohřívač zásobníkový vč. nízkotlaké pákové baterie pro dřez pro umístění pod dřez, objem 5 dm3, 2,2 kW, 230 V |  |  | soubor | 1 |  |  | 0 |  |  |  |  | snížená |  |  | 0 | 0 | 0 | 0 | 16 | K | 3 | ROZPOCET | 0 | 0 | 0 | 0 | 0 | 2 | 0 | 16 | 220
|  |  | Elektrický ohřívač zásobníkový vč. nízkotlaké pákové baterie pro dřez pro umístění pod dřez, objem 5 dm3, 2,2 kW, 230 V | [19 empty] | PP | 3
0 | K | 725532120 | Elektrický ohřívač zásobníkový akumulační závěsný svislý 125 l / 2 kW |  |  | soubor | 1 |  |  | 0 |  |  |  |  | snížená |  |  | 0 | 0 | 0 | 0 | 16 | K | 3 | ROZPOCET | 0 | 0 | 0 | 0 | 0 | 2 | 0 | 16 | 221
|  |  | Elektrický ohřívač zásobníkový akumulační závěsný svislý 125 l / 2 kW | [19 empty] | PP | 3
0 | K | 725813112 | Ventil rohový pračkový G 3/4 |  |  | kus | 1 |  |  | 0 |  |  |  |  | snížená |  |  | 0 | 0 | 0 | 0 | 16 | K | 3 | ROZPOCET | 0 | 0 | 0 | 0 | 0 | 2 | 0 | 16 | 222
|  |  | Ventil rohový pračkový G 3/4 | [19 empty] | PP | 3
0 | K | 725813115 | Ventil rohový s připojovací trubičkou G 1/2 |  |  | soubor | 5 |  |  | 0 |  |  |  |  | snížená |  |  | 0 | 0 | 0 | 0 | 16 | K | 3 | ROZPOCET | 0 | 0 | 0 | 0 | 0 | 2 | 0 | 16 | 223
|  |  | Ventil rohový s připojovací trubičkou G 1/2 | [19 empty] | PP | 3
0 | K | 725821318 | Baterie dřezové nástěnné pákové, s prodlouženým raménkem |  |  | kus | 1 |  |  | 0 |  |  |  |  | snížená |  |  | 0 | 0 | 0 | 0 | 16 | K | 3 | ROZPOCET | 0 | 0 | 0 | 0 | 0 | 2 | 0 | 16 | 224
|  |  | Baterie dřezové nástěnné pákové, s prodlouženým raménkem | [19 empty] | PP | 3
0 | K | 725822615 | Baterie umyvadlové stojánkové pákové |  |  | kus | 2 |  |  | 0 |  |  |  |  | snížená |  |  | 0 | 0 | 0 | 0 | 16 | K | 3 | ROZPOCET | 0 | 0 | 0 | 0 | 0 | 2 | 0 | 16 | 225
|  |  | Baterie umyvadlové stojánkové pákové | [19 empty] | PP | 3
0 | K | 725841315 | Baterie sprchové nástěnné pákové + sprchový komplet ( tyč 90 cm, hadice 150 cm, čtyřpolohová růžice, mýdlenka ) |  |  | soubor | 1 |  |  | 0 |  |  |  |  | snížená |  |  | 0 | 0 | 0 | 0 | 16 | K | 3 | ROZPOCET | 0 | 0 | 0 | 0 | 0 | 2 | 0 | 16 | 226
|  |  | Baterie sprchové nástěnné pákové + sprchový komplet ( tyč 90 cm, hadice 150 cm, čtyřpolohová růžice, mýdlenka ) | [19 empty] | PP | 3
0 | K | 725861102 | Zápachová uzávěrka pro umyvadla DN 40 |  |  | kus | 2 |  |  | 0 |  |  |  |  | snížená |  |  | 0 | 0 | 0 | 0 | 16 | K | 3 | ROZPOCET | 0 | 0 | 0 | 0 | 0 | 2 | 0 | 16 | 227
|  |  | Zápachová uzávěrka pro umyvadla DN 40 | [19 empty] | PP | 3
0 | K | 725862103 | Zápachová uzávěrka pro dřezy DN 40/50 |  |  | kus | 1 |  |  | 0 |  |  |  |  | snížená |  |  | 0 | 0 | 0 | 0 | 16 | K | 3 | ROZPOCET | 0 | 0 | 0 | 0 | 0 | 2 | 0 | 16 | 228
|  |  | Zápachová uzávěrka pro dřezy DN 40/50 | [19 empty] | PP | 3
0 | K | 725865311 | Zápachová uzávěrka sprchových van DN 40/50 s kulovým kloubem na odtoku |  |  | kus | 1 |  |  | 0 |  |  |  |  | snížená |  |  | 0 | 0 | 0 | 0 | 16 | K | 3 | ROZPOCET | 0 | 0 | 0 | 0 | 0 | 2 | 0 | 16 | 229
|  |  | Zápachová uzávěrka sprchových van DN 40/50 s kulovým kloubem na odtoku | [19 empty] | PP | 3
0 | K | 998725201 | Přesun hmot procentní pro zařizovací předměty v objektech v do 6 m |  |  | kpl | 1 |  |  | 0 |  |  |  |  | snížená |  |  | 0 | 0 | 0 | 0 | 16 | K | 3 | ROZPOCET | 0 | 0 | 0 | 0 | 0 | 2 | 0 | 16 | 230
|  |  | Přesun hmot procentní pro zařizovací předměty v objektech v do 6 m | [19 empty] | PP | 3
| D31 - 767 - Konstrukce zámečnické | [8 empty] | 0 | [6 empty] | 0 |  | 0 |  | 0 | 1 | D | 2 | ROZPOCET | [6 empty] | 0
0 | K | 767.R00 | Konzoly a nosné ocelové profily pro montáž el.zásobníkového ohřívače vody |  |  | kus | 1 |  |  | 0 |  |  |  |  | snížená |  |  | 0 | 0 | 0 | 0 | 16 | K | 3 | ROZPOCET | 0 | 0 | 0 | 0 | 0 | 2 | 0 | 16 | 231
|  |  | Konzoly a nosné ocelové profily pro montáž el.zásobníkového ohřívače vody | [19 empty] | PP | 3
0 | K | 998767201.1 | Přesun hmot procentní pro zámečnické konstrukce v objektech v do 6 m |  |  | kpl | 1 |  |  | 0 |  |  |  |  | snížená |  |  | 0 | 0 | 0 | 0 | 16 | K | 3 | ROZPOCET | 0 | 0 | 0 | 0 | 0 | 2 | 0 | 16 | 232
|  |  | Přesun hmot procentní pro zámečnické konstrukce v objektech v do 6 m | [19 empty] | PP | 3
| D39 - D1.4.4 - Silnoproudé elektro | [8 empty] | 0 | [6 empty] | 0 |  | 0 |  | 0 | 1 | D | 1 | ROZPOCET | [6 empty] | 0
| D40 - SILNOPROUDÉ ELEKTRO | [8 empty] | 0 | [6 empty] | 0 |  | 0 |  | 0 | 1 | D | 2 | ROZPOCET | [6 empty] | 0
0 | K | 341 11030 744 44-110 | CYKY-O 3x1,5 - uložený pevně , položka dle výkresů č. D.1.1.4.4.5-6., výměra viz soupis vodičů - D.1.1.4.4.1. tech.zpráva, materiál+montáž |  |  | m | 64 |  |  | 0 |  |  |  |  | snížená |  |  | 0 | 0 | 0 | 0 | 16 | K | 3 | ROZPOCET | 0 | 0 | 0 | 0 | 0 | 2 | 0 | 16 | 233
|  |  | CYKY-O 3x1,5 - uložený pevně , položka dle výkresů č. D.1.1.4.4.5-6., výměra viz soupis vodičů - D.1.1.4.4.1. tech.zpráva, materiál+montáž | [19 empty] | PP | 3
0 | K | 341 11032 744 44-110 | CYKY-J 3x1,5 - uložený pevně , položka dle výkresů č. D.1.1.4.4.5-6., výměra viz soupis vodičů - D.1.1.4.4.1. tech.zpráva, materiál+montáž |  |  | m | 170 |  |  | 0 |  |  |  |  | snížená |  |  | 0 | 0 | 0 | 0 | 16 | K | 3 | ROZPOCET | 0 | 0 | 0 | 0 | 0 | 2 | 0 | 16 | 234
|  |  | CYKY-J 3x1,5 - uložený pevně , položka dle výkresů č. D.1.1.4.4.5-6., výměra viz soupis vodičů - D.1.1.4.4.1. tech.zpráva, materiál+montáž | [19 empty] | PP | 3
0 | K | 341 11038 744 44-110 | CYKY-J 3x2,5 - uložený pevně , položka dle výkresů č. D.1.1.4.4.5-6., výměra viz soupis vodičů - D.1.1.4.4.1. tech.zpráva, materiál+montáž |  |  | m | 144 |  |  | 0 |  |  |  |  | snížená |  |  | 0 | 0 | 0 | 0 | 16 | K | 3 | ROZPOCET | 0 | 0 | 0 | 0 | 0 | 2 | 0 | 16 | 235
|  |  | CYKY-J 3x2,5 - uložený pevně , položka dle výkresů č. D.1.1.4.4.5-6., výměra viz soupis vodičů - D.1.1.4.4.1. tech.zpráva, materiál+montáž | [19 empty] | PP | 3
0 | K | 341 11090 744 44-110 | CYKY-J 5x1,5 - uložený pevně , položka dle výkresů č. D.1.1.4.4.5-6., výměra viz soupis vodičů - D.1.1.4.4.1. tech.zpráva, materiál+montáž |  |  | m | 26 |  |  | 0 |  |  |  |  | snížená |  |  | 0 | 0 | 0 | 0 | 16 | K | 3 | ROZPOCET | 0 | 0 | 0 | 0 | 0 | 2 | 0 | 16 | 236
|  |  | CYKY-J 5x1,5 - uložený pevně , položka dle výkresů č. D.1.1.4.4.5-6., výměra viz soupis vodičů - D.1.1.4.4.1. tech.zpráva, materiál+montáž | [19 empty] | PP | 3
0 | K | 341 11094 744 44-110 | CYKY-J 5x2,5 - uložený pevně , položka dle výkresů č. D.1.1.4.4.5-6. , výměra viz soupis vodičů - D.1.1.4.4.1. tech.zpráva, materiál+montáž |  |  | m | 10 |  |  | 0 |  |  |  |  | snížená |  |  | 0 | 0 | 0 | 0 | 16 | K | 3 | ROZPOCET | 0 | 0 | 0 | 0 | 0 | 2 | 0 | 16 | 237
|  |  | CYKY-J 5x2,5 - uložený pevně , položka dle výkresů č. D.1.1.4.4.5-6. , výměra viz soupis vodičů - D.1.1.4.4.1. tech.zpráva, materiál+montáž | [19 empty] | PP | 3
0 | K | 341 11100 744 44-120 | CYKY-J 5x6 - uložený pevně , položka dle výkresů č. D.1.1.4.4.5-6., výměra viz soupis vodičů - D.1.1.4.4.1. tech.zpráva, materiál+montáž |  |  | m | 6 |  |  | 0 |  |  |  |  | snížená |  |  | 0 | 0 | 0 | 0 | 16 | K | 3 | ROZPOCET | 0 | 0 | 0 | 0 | 0 | 2 | 0 | 16 | 238
|  |  | CYKY-J 5x6 - uložený pevně , položka dle výkresů č. D.1.1.4.4.5-6., výměra viz soupis vodičů - D.1.1.4.4.1. tech.zpráva, materiál+montáž | [19 empty] | PP | 3
0 | K | 341 11076 744 44-130 | CYKY-J 4x10 - uložený pevně , položka dle výkresů č. D.1.1.4.4.5-6., výměra viz soupis vodičů - D.1.1.4.4.1. tech.zpráva, materiál+montáž |  |  | m | 18 |  |  | 0 |  |  |  |  | snížená |  |  | 0 | 0 | 0 | 0 | 16 | K | 3 | ROZPOCET | 0 | 0 | 0 | 0 | 0 | 2 | 0 | 16 | 239
|  |  | CYKY-J 4x10 - uložený pevně , položka dle výkresů č. D.1.1.4.4.5-6., výměra viz soupis vodičů - D.1.1.4.4.1. tech.zpráva, materiál+montáž | [19 empty] | PP | 3
0 | K | 341 43810 744 33-124 | CGSG (H05RN-F) 3Cx2,5 - uložený volně , položka dle výkresů č. D.1.1.4.4.5-6., výměra viz soupis vodičů - D.1.1.4.4.1. tech.zpráva, materiál+montáž |  |  | m | 2 |  |  | 0 |  |  |  |  | snížená |  |  | 0 | 0 | 0 | 0 | 16 | K | 3 | ROZPOCET | 0 | 0 | 0 | 0 | 0 | 2 | 0 | 16 | 240
|  |  | CGSG (H05RN-F) 3Cx2,5 - uložený volně , položka dle výkresů č. D.1.1.4.4.5-6., výměra viz soupis vodičů - D.1.1.4.4.1. tech.zpráva, materiál+montáž | [19 empty] | PP | 3
0 | K | 341 45568 744 33-122 | CGSG (H05RN-F) 5Cx2,5 - uložený volně , položka dle výkresů č. D.1.1.4.4.5-6., výměra viz soupis vodičů - D.1.1.4.4.1. tech.zpráva, materiál+montáž |  |  | m | 2 |  |  | 0 |  |  |  |  | snížená |  |  | 0 | 0 | 0 | 0 | 16 | K | 3 | ROZPOCET | 0 | 0 | 0 | 0 | 0 | 2 | 0 | 16 | 241
|  |  | CGSG (H05RN-F) 5Cx2,5 - uložený volně , položka dle výkresů č. D.1.1.4.4.5-6., výměra viz soupis vodičů - D.1.1.4.4.1. tech.zpráva, materiál+montáž | [19 empty] | PP | 3
0 | K | 341 42156 743 61-924 | CY (H05V-U) 4 zelenožlutý - ochranné pospojení , položka dle výkresů č. D.1.1.4.4.5-6., výměra viz soupis vodičů - D.1.1.4.4.1. tech.zpráva, materiál+montáž |  |  | m | 16 |  |  | 0 |  |  |  |  | snížená |  |  | 0 | 0 | 0 | 0 | 16 | K | 3 | ROZPOCET | 0 | 0 | 0 | 0 | 0 | 2 | 0 | 16 | 242
|  |  | CY (H05V-U) 4 zelenožlutý - ochranné pospojení , položka dle výkresů č. D.1.1.4.4.5-6., výměra viz soupis vodičů - D.1.1.4.4.1. tech.zpráva, materiál+montáž | [19 empty] | PP | 3
0 | K | 341 42158 743 61-924 | CY (H05V-U) 10 zelenožlutý - ochranné pospojení , položka dle výkresů č. D.1.1.4.4.5-6., výměra viz soupis vodičů - D.1.1.4.4.1. tech.zpráva, materiál+montáž |  |  | m | 14 |  |  | 0 |  |  |  |  | snížená |  |  | 0 | 0 | 0 | 0 | 16 | K | 3 | ROZPOCET | 0 | 0 | 0 | 0 | 0 | 2 | 0 | 16 | 243
|  |  | CY (H05V-U) 10 zelenožlutý - ochranné pospojení , položka dle výkresů č. D.1.1.4.4.5-6., výměra viz soupis vodičů - D.1.1.4.4.1. tech.zpráva, materiál+montáž | [19 empty] | PP | 3
0 | K | 354 41936 743 62-232 | Svorka pro ochranné pospojení , položka dle výkresů č. D.1.1.4.4.5-6., 2+2, materiál+montáž |  |  | ks | 4 |  |  | 0 |  |  |  |  | snížená |  |  | 0 | 0 | 0 | 0 | 16 | K | 3 | ROZPOCET | 0 | 0 | 0 | 0 | 0 | 2 | 0 | 16 | 244
|  |  | Svorka pro ochranné pospojení , položka dle výkresů č. D.1.1.4.4.5-6., 2+2, materiál+montáž | [19 empty] | PP | 3
0 | K | 746 41-3150 | Ukončení kabelu do 3 x 4 mm2, položka dle výkresů č. D.1.1.4.4.5-6., 10+10, materiál+montáž |  |  | ks | 20 |  |  | 0 |  |  |  |  | snížená |  |  | 0 | 0 | 0 | 0 | 16 | K | 3 | ROZPOCET | 0 | 0 | 0 | 0 | 0 | 2 | 0 | 16 | 245
|  |  | Ukončení kabelu do 3 x 4 mm2, položka dle výkresů č. D.1.1.4.4.5-6., 10+10, materiál+montáž | [19 empty] | PP | 3
0 | K | 746 41-3570 | Ukončení kabelu do 5 x 6 mm2, položka dle výkresů č. D.1.1.4.4.5-6., 1+1, materiál+montáž |  |  | ks | 2 |  |  | 0 |  |  |  |  | snížená |  |  | 0 | 0 | 0 | 0 | 16 | K | 3 | ROZPOCET | 0 | 0 | 0 | 0 | 0 | 2 | 0 | 16 | 246
|  |  | Ukončení kabelu do 5 x 6 mm2, položka dle výkresů č. D.1.1.4.4.5-6., 1+1, materiál+montáž | [19 empty] | PP | 3
0 | K | 746 41-3460 | Ukončení kabelu do 4 x 10 mm2, položka dle výkresů č. D.1.1.4.4.5-6., 2+2+2, materiál+montáž |  |  | ks | 6 |  |  | 0 |  |  |  |  | snížená |  |  | 0 | 0 | 0 | 0 | 16 | K | 3 | ROZPOCET | 0 | 0 | 0 | 0 | 0 | 2 | 0 | 16 | 247
|  |  | Ukončení kabelu do 4 x 10 mm2, položka dle výkresů č. D.1.1.4.4.5-6., 2+2+2, materiál+montáž | [19 empty] | PP | 3
0 | K | R položka- | Spínač 10 A řaz. 1+kryt IP 20 |  |  | ks | 3 |  |  | 0 |  |  |  |  | snížená |  |  | 0 | 0 | 0 | 0 | 16 | K | 3 | ROZPOCET | 0 | 0 | 0 | 0 | 0 | 2 | 0 | 16 | 248
|  |  | Spínač 10 A řaz.1 + kryt IP20, položka dle výkresů č. D.1.1.4.4.5-6., výměra viz legenda - D.1.1.4.4.5., materiál+montáž | [19 empty] | PP | 3
0 | K | R položka.1 | Spínač 10 A řaz.5 + kryt IP20, položka dle výkresů č. D.1.1.4.4.5-6., výměra viz legenda - D.1.1.4.4.5., materiál+montáž |  |  | ks | 5 |  |  | 0 |  |  |  |  | snížená |  |  | 0 | 0 | 0 | 0 | 16 | K | 3 | ROZPOCET | 0 | 0 | 0 | 0 | 0 | 2 | 0 | 16 | 249
|  |  | Spínač 10 A řaz.5 + kryt IP20, položka dle výkresů č. D.1.1.4.4.5-6., výměra viz legenda - D.1.1.4.4.5., materiál+montáž | [19 empty] | PP | 3
0 | K | R položka.2 | Spínač 10 A řaz.6 + kryt IP20, položka dle výkresů č. D.1.1.4.4.5-6., výměra viz legenda - D.1.1.4.4.5., materiál+montáž |  |  | ks | 8 |  |  | 0 |  |  |  |  | snížená |  |  | 0 | 0 | 0 | 0 | 16 | K | 3 | ROZPOCET | 0 | 0 | 0 | 0 | 0 | 2 | 0 | 16 | 250
|  |  | Spínač 10 A řaz.6 + kryt IP20, položka dle výkresů č. D.1.1.4.4.5-6., výměra viz legenda - D.1.1.4.4.5., materiál+montáž | [19 empty] | PP | 3
0 | K | R položka.3 | Spínač 10 A řaz.6 + 6 kryt IP20, položka dle výkresů č. D.1.1.4.4.5-6., výměra viz legenda - D.1.1.4.4.5., materiál+montáž |  |  | ks | 2 |  |  | 0 |  |  |  |  | snížená |  |  | 0 | 0 | 0 | 0 | 16 | K | 3 | ROZPOCET | 0 | 0 | 0 | 0 | 0 | 2 | 0 | 16 | 251
|  |  | Spínač 10 A řaz.6 + 6 kryt IP20, položka dle výkresů č. D.1.1.4.4.5-6., výměra viz legenda - D.1.1.4.4.5., materiál+montáž | [19 empty] | PP | 3
0 | K | R položka.4 | Aut.spínač (s relé) se snímačem pohybu IP54, položka dle výkresů č. D.1.1.4.4.5-6., výměra viz legenda - D.1.1.4.4.5., materiál+montáž |  |  | ks | 8 |  |  | 0 |  |  |  |  | snížená |  |  | 0 | 0 | 0 | 0 | 16 | K | 3 | ROZPOCET | 0 | 0 | 0 | 0 | 0 | 2 | 0 | 16 | 252
|  |  | Aut.spínač (s relé) se snímačem pohybu IP54, položka dle výkresů č. D.1.1.4.4.5-6., výměra viz legenda - D.1.1.4.4.5., materiál+montáž | [19 empty] | PP | 3
0 | K | R položka.5 | Zásuvka 250V/16A jednonásobná + kryt IP20, položka dle výkresů č. D.1.1.4.4.5-6., výměra viz legenda - D.1.1.4.4.5., materiál+montáž |  |  | ks | 12 |  |  | 0 |  |  |  |  | snížená |  |  | 0 | 0 | 0 | 0 | 16 | K | 3 | ROZPOCET | 0 | 0 | 0 | 0 | 0 | 2 | 0 | 16 | 253
|  |  | Zásuvka 250V/16A jednonásobná + kryt IP20, položka dle výkresů č. D.1.1.4.4.5-6., výměra viz legenda - D.1.1.4.4.5., materiál+montáž | [19 empty] | PP | 3
0 | K | R položka.6 | Zásuvka 250V/16A s přepět.ochranou IP20, položka dle výkresů č. D.1.1.4.4.5-6., výměra viz legenda - D.1.1.4.4.5., materiál+montáž |  |  | ks | 4 |  |  | 0 |  |  |  |  | snížená |  |  | 0 | 0 | 0 | 0 | 16 | K | 3 | ROZPOCET | 0 | 0 | 0 | 0 | 0 | 2 | 0 | 16 | 254
|  |  | Zásuvka 250V/16A s přepět.ochranou IP20, položka dle výkresů č. D.1.1.4.4.5-6., výměra viz legenda - D.1.1.4.4.5., materiál+montáž | [19 empty] | PP | 3
0 | K | 345 36398 747 13-140 | Spínač 400V/16A + doutnavka zapuštěný , položka dle výkresů č. D.1.1.4.4.5-6., výměra viz legenda - D.1.1.4.4.5., materiál+montáž |  |  | ks | 1 |  |  | 0 |  |  |  |  | snížená |  |  | 0 | 0 | 0 | 0 | 16 | K | 3 | ROZPOCET | 0 | 0 | 0 | 0 | 0 | 2 | 0 | 16 | 255
|  |  | Spínač 400V/16A + doutnavka zapuštěný , položka dle výkresů č. D.1.1.4.4.5-6., výměra viz legenda - D.1.1.4.4.5., materiál+montáž | [19 empty] | PP | 3
0 | K | 345 36700 747 11-211 | Rámeček jednonásobný , položka dle výkresů č. D.1.1.4.4.5-6., 10+18+10, materiál+montáž |  |  | ks | 38 |  |  | 0 |  |  |  |  | snížená |  |  | 0 | 0 | 0 | 0 | 16 | K | 3 | ROZPOCET | 0 | 0 | 0 | 0 | 0 | 2 | 0 | 16 | 256
|  |  | Rámeček jednonásobný , položka dle výkresů č. D.1.1.4.4.5-6., 10+18+10, materiál+montáž | [19 empty] | PP | 3
0 | K | 345 36705 747 11-211 | Rámeček dvojnásobný , položka dle výkresů č. D.1.1.4.4.5-6., 2+2, materiál+montáž |  |  | ks | 4 |  |  | 0 |  |  |  |  | snížená |  |  | 0 | 0 | 0 | 0 | 16 | K | 3 | ROZPOCET | 0 | 0 | 0 | 0 | 0 | 2 | 0 | 16 | 257
|  |  | Rámeček dvojnásobný , položka dle výkresů č. D.1.1.4.4.5-6., 2+2, materiál+montáž | [19 empty] | PP | 3
0 | K | R položka.7 | Krabice přístrojová pr.68mm do hořlavých podkladů, položka dle výkresů č. D.1.1.4.4.5-6., 15+19, materiál+montáž |  |  | ks | 34 |  |  | 0 |  |  |  |  | snížená |  |  | 0 | 0 | 0 | 0 | 16 | K | 3 | ROZPOCET | 0 | 0 | 0 | 0 | 0 | 2 | 0 | 16 | 258
|  |  | Krabice přístrojová pr.68mm do hořlavých podkladů, položka dle výkresů č. D.1.1.4.4.5-6., 15+19, materiál+montáž | [19 empty] | PP | 3
0 | K | R položka.8 | Krabice odbočná pr.68mm do hořlavých podkladů, položka dle výkresů č. D.1.1.4.4.5-6., 7+7, materiál+montáž |  |  | ks | 14 |  |  | 0 |  |  |  |  | snížená |  |  | 0 | 0 | 0 | 0 | 16 | K | 3 | ROZPOCET | 0 | 0 | 0 | 0 | 0 | 2 | 0 | 16 | 259
|  |  | Krabice odbočná pr.68mm do hořlavých podkladů, položka dle výkresů č. D.1.1.4.4.5-6., 7+7, materiál+montáž | [19 empty] | PP | 3
0 | K | R položka.9 | Krabice rozvodková pr.68mm do hořlavých podkladů, položka dle výkresů č. D.1.1.4.4.5-6., 4+5+3, materiál+montáž |  |  | ks | 12 |  |  | 0 |  |  |  |  | snížená |  |  | 0 | 0 | 0 | 0 | 16 | K | 3 | ROZPOCET | 0 | 0 | 0 | 0 | 0 | 2 | 0 | 16 | 260
|  |  | Krabice rozvodková pr.68mm do hořlavých podkladů, položka dle výkresů č. D.1.1.4.4.5-6., 4+5+3, materiál+montáž | [19 empty] | PP | 3
0 | K | 345 71063 743 11-231 | Trubka ohebná pr.23mm, položka dle výkresů č. D.1.1.4.4.5-6., 11+11, materiál+montáž |  |  | m | 22 |  |  | 0 |  |  |  |  | snížená |  |  | 0 | 0 | 0 | 0 | 16 | K | 3 | ROZPOCET | 0 | 0 | 0 | 0 | 0 | 2 | 0 | 16 | 261
|  |  | Trubka ohebná pr.23mm, položka dle výkresů č. D.1.1.4.4.5-6., 11+11, materiál+montáž | [19 empty] | PP | 3
0 | K | 345 72105 743 31-211 | Lišta vkládací 18x13mm , položka dle výkresů č. D.1.1.4.4.5-6., 15+23 , materiál+montáž |  |  | m | 38 |  |  | 0 |  |  |  |  | snížená |  |  | 0 | 0 | 0 | 0 | 16 | K | 3 | ROZPOCET | 0 | 0 | 0 | 0 | 0 | 2 | 0 | 16 | 262
|  |  | Lišta vkládací 18x13mm , položka dle výkresů č. D.1.1.4.4.5-6., 15+23 , materiál+montáž | [19 empty] | PP | 3
0 | K | 345 72114 743 31-212 | Lišta vkládací 40x15mm , položka dle výkresů č. D.1.1.4.4.5-6., 14+18+13, materiál+montáž |  |  | m | 45 |  |  | 0 |  |  |  |  | snížená |  |  | 0 | 0 | 0 | 0 | 16 | K | 3 | ROZPOCET | 0 | 0 | 0 | 0 | 0 | 2 | 0 | 16 | 263
|  |  | Lišta vkládací 40x15mm , položka dle výkresů č. D.1.1.4.4.5-6., 14+18+13, materiál+montáž | [19 empty] | PP | 3
0 | K | 345 72125 743 31-212 | Lišta vkládací 40x40mm , položka dle výkresů č. D.1.1.4.4.5-6., 2+8 , materiál+montáž |  |  | m | 10 |  |  | 0 |  |  |  |  | snížená |  |  | 0 | 0 | 0 | 0 | 16 | K | 3 | ROZPOCET | 0 | 0 | 0 | 0 | 0 | 2 | 0 | 16 | 264
|  |  | Lišta vkládací 40x40mm , položka dle výkresů č. D.1.1.4.4.5-6., 2+8 , materiál+montáž | [19 empty] | PP | 3
0 | K | R položka.10 | Tabulka formát A 4 , položka dle výkresů č. D.1.1.4.4.5-6., 1, materiál+montáž |  |  | ks | 1 |  |  | 0 |  |  |  |  | snížená |  |  | 0 | 0 | 0 | 0 | 16 | K | 3 | ROZPOCET | 0 | 0 | 0 | 0 | 0 | 2 | 0 | 16 | 265
|  |  | Tabulka formát A 4 , položka dle výkresů č. D.1.1.4.4.5-6., 1, materiál+montáž | [19 empty] | PP | 3
0 | K | 742 11-1200 | Montáž rozvaděčů do 50kg, položka dle výkresů č. D.1.1.4.4.5-6., 1, materiál+montáž |  |  | ks | 1 |  |  | 0 |  |  |  |  | snížená |  |  | 0 | 0 | 0 | 0 | 16 | K | 3 | ROZPOCET | 0 | 0 | 0 | 0 | 0 | 2 | 0 | 16 | 266
|  |  | Montáž rozvaděčů do 50kg, položka dle výkresů č. D.1.1.4.4.5-6., 1, materiál+montáž | [19 empty] | PP | 3
0 | K | R položka.11 | A - Svítidlo zářivkové stropní pr.560mm 28+48W, IP20, s el.předřadníkem zapínání každého zdroje samostatně + ZDROJE, položka dle výkresů č. D.1.1.4.4.5-6., výměra viz legenda - D.1.1.4.4.5., materiál+montáž |  |  | ks | 4 |  |  | 0 |  |  |  |  | snížená |  |  | 0 | 0 | 0 | 0 | 16 | K | 3 | ROZPOCET | 0 | 0 | 0 | 0 | 0 | 2 | 0 | 16 | 267
|  |  | A - Svítidlo zářivkové stropní pr.560mm 28+48W, IP20, s el.předřadníkem zapínání každého zdroje samostatně + ZDROJE, položka dle výkresů č. D.1.1.4.4.5-6., výměra viz legenda - D.1.1.4.4.5., materiál+montáž | [19 empty] | PP | 3
0 | K | R položka.12 | B - Svítidlo zářivkové zapuštěné s el.předřadníkem 2x18W, IP44, pr.305mm + ZDROJE, položka dle výkresů č. D.1.1.4.4.5-6., výměra viz legenda - D.1.1.4.4.5., materiál+montáž |  |  | ks | 3 |  |  | 0 |  |  |  |  | snížená |  |  | 0 | 0 | 0 | 0 | 16 | K | 3 | ROZPOCET | 0 | 0 | 0 | 0 | 0 | 2 | 0 | 16 | 268
|  |  | B - Svítidlo zářivkové zapuštěné s el.předřadníkem 2x18W, IP44, pr.305mm + ZDROJE, položka dle výkresů č. D.1.1.4.4.5-6., výměra viz legenda - D.1.1.4.4.5., materiál+montáž | [19 empty] | PP | 3
0 | K | R položka.13 | C - Svítidlo zářivkové stropní s el.předřadníkem 2x36W, IP20, AL mřížka, položka dle výkresů č. D.1.1.4.4.5-6., výměra viz legenda - D.1.1.4.4.5., materiál+montáž |  |  | ks | 8 |  |  | 0 |  |  |  |  | snížená |  |  | 0 | 0 | 0 | 0 | 16 | K | 3 | ROZPOCET | 0 | 0 | 0 | 0 | 0 | 2 | 0 | 16 | 269
|  |  | C - Svítidlo zářivkové stropní s el.předřadníkem 2x36W, IP20, AL mřížka, položka dle výkresů č. D.1.1.4.4.5-6., výměra viz legenda - D.1.1.4.4.5., materiál+montáž | [19 empty] | PP | 3
0 | K | R položka.14 | D - Svítidlo zářivkové závěsné el.předřadníkem 2x49W, IP20, optická + clonící mřížka + závěs 0,7m + ZDROJE, položka dle výkresů č. D.1.1.4.4.5-6., výměra viz legenda - D.1.1.4.4.5., materiál+montáž |  |  | ks | 2 |  |  | 0 |  |  |  |  | snížená |  |  | 0 | 0 | 0 | 0 | 16 | K | 3 | ROZPOCET | 0 | 0 | 0 | 0 | 0 | 2 | 0 | 16 | 270
|  |  | D - Svítidlo zářivkové závěsné el.předřadníkem 2x49W, IP20, optická + clonící mřížka + závěs 0,7m + ZDROJE, položka dle výkresů č. D.1.1.4.4.5-6., výměra viz legenda - D.1.1.4.4.5., materiál+montáž | [19 empty] | PP | 3
0 | K | R položka.15 | E - Svítidlo nouzové s vlastním zdrojem 1x11W/1hod IP20 + zdroj, položka dle výkresů č. D.1.1.4.4.5-6., výměra viz legenda - D.1.1.4.4.5., materiál+montáž |  |  | ks | 6 |  |  | 0 |  |  |  |  | snížená |  |  | 0 | 0 | 0 | 0 | 16 | K | 3 | ROZPOCET | 0 | 0 | 0 | 0 | 0 | 2 | 0 | 16 | 271
|  |  | E - Svítidlo nouzové s vlastním zdrojem 1x11W/1hod IP20 + zdroj, položka dle výkresů č. D.1.1.4.4.5-6., výměra viz legenda - D.1.1.4.4.5., materiál+montáž | [19 empty] | PP | 3
0 | K | R položka.16 | Demontáž stávající elektroinstalace a uložení elektro odpadu na skládku (elektro materiál), položka dle výkresů č. D.1.1.4.4.5-6., výměra viz legenda - D.1.1.4.4.5., materiál+montáž |  |  | ks | 1 |  |  | 0 |  |  |  |  | snížená |  |  | 0 | 0 | 0 | 0 | 16 | K | 3 | ROZPOCET | 0 | 0 | 0 | 0 | 0 | 2 | 0 | 16 | 272
|  |  | Demontáž stávající elektroinstalace a uložení elektro odpadu na skládku (elektro materiál), položka dle výkresů č. D.1.1.4.4.5-6., výměra viz legenda - D.1.1.4.4.5., materiál+montáž | [19 empty] | PP | 3
0 | K | 740991100 | celková prohlídka a vyhotovení revizní zprávy pro objem montážních prací do 100 tis. Kč, položka dle výkresů č. D.1.1.4.4.5-6., výměra viz legenda - D.1.1.4.4.5., materiál+montáž |  |  | ks | 1 |  |  | 0 |  |  |  |  | snížená |  |  | 0 | 0 | 0 | 0 | 16 | K | 3 | ROZPOCET | 0 | 0 | 0 | 0 | 0 | 2 | 0 | 16 | 273
|  |  | celková prohlídka a vyhotovení revizní zprávy pro objem montážních prací do 100 tis. Kč, položka dle výkresů č. D.1.1.4.4.5-6., výměra viz legenda - D.1.1.4.4.5., materiál+montáž | [19 empty] | PP | 3
0 | K | 742991110 | Zkoušky a prohlídky rozvodných zařízení kontrola rozváděčů nn, , položka dle výkresů č. D.1.1.4.4.5-6., výměra viz legenda - D.1.1.4.4.5., materiál+montáž |  |  | ks | 1 |  |  | 0 |  |  |  |  | snížená |  |  | 0 | 0 | 0 | 0 | 16 | K | 3 | ROZPOCET | 0 | 0 | 0 | 0 | 0 | 2 | 0 | 16 | 274
|  |  | Zkoušky a prohlídky rozvodných zařízení kontrola rozváděčů nn, , položka dle výkresů č. D.1.1.4.4.5-6., výměra viz legenda - D.1.1.4.4.5., materiál+montáž | [19 empty] | PP | 3
62 | K | R položka_ | Spínač 10 A řaz. 1S + kryt + doutnavka IP20, položka dle výkresů č. D1.1.4.4.5-6, výměra viz legenda - D.1.1.4.4.5 dodávka + montáž |  |  | ks | 1 |  |  | 0 |  |  |  |  | snížená |  |  | 0 | 0 | 0 | 0 | 16 | K | 3 | ROZPOCET | 0 | 0 | 0 | 0 | 0 | 2 | 0 | 16 | 1194569996
| D41 - ROZVADĚČ RE1 položka dle výkresů č. D.1.1.4.4.5 | [8 empty] | 0 | [6 empty] | 0 |  | 0 |  | 0 | 1 | D | 2 | ROZPOCET | [6 empty] | 0
0 | K | Pol3 | Jistič trojpólový B40/3 |  |  | ks | 1 |  |  | 0 |  |  |  |  | snížená |  |  | 0 | 0 | 0 | 0 | 16 | K | 3 | ROZPOCET | 0 | 0 | 0 | 0 | 0 | 2 | 0 | 16 | 275
|  |  | Jistič trojpólový B40/3 | [19 empty] | PP | 3
0 | K | Pol4 | POPLATEK ZA ZVÝŠENÍ HL.JISTIČE z 25A na 40A - zvýšení o 15A |  |  | A | 15 |  |  | 0 |  |  |  |  | snížená |  |  | 0 | 0 | 0 | 0 | 16 | K | 3 | ROZPOCET | 0 | 0 | 0 | 0 | 0 | 2 | 0 | 16 | 276
|  |  | POPLATEK ZA ZVÝŠENÍ HL.JISTIČE z 25A na 40A - zvýšení o 15A | [19 empty] | PP | 3
| D42 - SVORKOBVNICOVÁ SKŘÍŇ XSR položka dle výkresů č. D.1.1.4.4.5 | [8 empty] | 0 | [6 empty] | 0 |  | 0 |  | 0 | 1 | D | 2 | ROZPOCET | [6 empty] | 0
0 | K | Pol5 | stávající náplň - demontovat a osadit svorkami |  |  | ks | 1 |  |  | 0 |  |  |  |  | snížená |  |  | 0 | 0 | 0 | 0 | 16 | K | 3 | ROZPOCET | 0 | 0 | 0 | 0 | 0 | 2 | 0 | 16 | 277
|  |  | stávající náplň - demontovat a osadit svorkami | [19 empty] | PP | 3
0 | K | Pol6 | Svorka řadová 4 mm2 |  |  | ks | 22 |  |  | 0 |  |  |  |  | snížená |  |  | 0 | 0 | 0 | 0 | 16 | K | 3 | ROZPOCET | 0 | 0 | 0 | 0 | 0 | 2 | 0 | 16 | 278
|  |  | Svorka řadová 4 mm2 | [19 empty] | PP | 3
0 | K | Pol7 | Svorka řadová 6 mm2 |  |  | ks | 3 |  |  | 0 |  |  |  |  | snížená |  |  | 0 | 0 | 0 | 0 | 16 | K | 3 | ROZPOCET | 0 | 0 | 0 | 0 | 0 | 2 | 0 | 16 | 279
|  |  | Svorka řadová 6 mm2 | [19 empty] | PP | 3
0 | K | Pol8 | Svorka řadová 10 mm2 |  |  | ks | 9 |  |  | 0 |  |  |  |  | snížená |  |  | 0 | 0 | 0 | 0 | 16 | K | 3 | ROZPOCET | 0 | 0 | 0 | 0 | 0 | 2 | 0 | 16 | 280
|  |  | Svorka řadová 10 mm2 | [19 empty] | PP | 3
| D43 - Rozvaděč RB1 položka dle výkresů č. D.1.1.4.4.3 | [8 empty] | 0 | [6 empty] | 0 |  | 0 |  | 0 | 1 | D | 2 | ROZPOCET | [6 empty] | 0
63 | K | Pol25_ | Relé 2zap cívka 230V |  |  | ks | 3 |  |  | 0 |  |  |  |  | snížená |  |  | 0 | 0 | 0 | 0 | 4 | K | 3 | ROZPOCET | 0 | 0 | 0 | 0 | 0 | 2 | 0 | 4 | -16868456
|  |  | STÁVAJÍCÍ PŘÍSTROJOVÁ NÁPLŇ - přepojení obvodů | [19 empty] | PP | 3
65 | K | Pol27_ | Relé časové multifunkční 2zap cívka 230 V |  |  | ks | 1 |  |  | 0 |  |  |  |  | snížená |  |  | 0 | 0 | 0 | 0 | 4 | K | 3 | ROZPOCET | 0 | 0 | 0 | 0 | 0 | 2 | 0 | 4 | -1681293090
66 | K | Pol28_ | Přepínač I-O na DIN lištu |  |  | ks | 1 |  |  | 0 |  |  |  |  | snížená |  |  | 0 | 0 | 0 | 0 | 4 | K | 3 | ROZPOCET | 0 | 0 | 0 | 0 | 0 | 2 | 0 | 4 | -149446952
2 | K | Pol7_2 | Svorka řadová 10 mm2 |  |  | ks | 9 |  |  | 0 |  |  |  |  | snížená |  |  | 0 | 0 | 0 | 0 | 16 | K | 3 | ROZPOCET | 0 | 0 | 0 | 0 | 0 | 2 | 0 | 16 | 334043782
0 | K | Pol9 | Oceloplechová rozvodnice pod omítku 56 modulů rozměry 360x714x97mm |  |  | ks | 2 |  |  | 0 |  |  |  |  | snížená |  |  | 0 | 0 | 0 | 0 | 16 | K | 3 | ROZPOCET | 0 | 0 | 0 | 0 | 0 | 2 | 0 | 16 | 281
|  |  | Oceloplechová rozvodnice pod omítku 56 modulů rozměry 360x714x97mm | [19 empty] | PP | 3
0 | K | Pol10 | Propojení obvodů + propoj lišty |  |  | ks | 1 |  |  | 0 |  |  |  |  | snížená |  |  | 0 | 0 | 0 | 0 | 16 | K | 3 | ROZPOCET | 0 | 0 | 0 | 0 | 0 | 2 | 0 | 16 | 282
|  |  | Propojení obvodů + propoj lišty | [19 empty] | PP | 3
0 | K | Pol11 | Obal na výkresy rozměr 250x138mm |  |  | ks | 1 |  |  | 0 |  |  |  |  | snížená |  |  | 0 | 0 | 0 | 0 | 16 | K | 3 | ROZPOCET | 0 | 0 | 0 | 0 | 0 | 2 | 0 | 16 | 283
|  |  | Obal na výkresy rozměr 250x138mm | [19 empty] | PP | 3
0 | K | Pol12 | Popisný štítek 20x100mm |  |  | ks | 1 |  |  | 0 |  |  |  |  | snížená |  |  | 0 | 0 | 0 | 0 | 16 | K | 3 | ROZPOCET | 0 | 0 | 0 | 0 | 0 | 2 | 0 | 16 | 284
|  |  | Popisný štítek 20x100mm | [19 empty] | PP | 3
0 | K | Pol13 | Spínač 400V / 40 A / 3 |  |  | ks | 1 |  |  | 0 |  |  |  |  | snížená |  |  | 0 | 0 | 0 | 0 | 16 | K | 3 | ROZPOCET | 0 | 0 | 0 | 0 | 0 | 2 | 0 | 16 | 285
|  |  | Spínač 400V / 40 A / 3 | [19 empty] | PP | 3
0 | K | Pol14 | Svodič přepětí B+C / 3 |  |  | ks | 1 |  |  | 0 |  |  |  |  | snížená |  |  | 0 | 0 | 0 | 0 | 16 | K | 3 | ROZPOCET | 0 | 0 | 0 | 0 | 0 | 2 | 0 | 16 | 286
|  |  | Svodič přepětí B+C / 3 | [19 empty] | PP | 3
0 | K | Pol15 | Proudový chránič 40/4/03 300mA |  |  | ks | 1 |  |  | 0 |  |  |  |  | snížená |  |  | 0 | 0 | 0 | 0 | 16 | K | 3 | ROZPOCET | 0 | 0 | 0 | 0 | 0 | 2 | 0 | 16 | 287
|  |  | Proudový chránič 40/4/03 300mA | [19 empty] | PP | 3
0 | K | Pol16 | Proudový chránič 40/4/003-G 30mA |  |  | ks | 2 |  |  | 0 |  |  |  |  | snížená |  |  | 0 | 0 | 0 | 0 | 16 | K | 3 | ROZPOCET | 0 | 0 | 0 | 0 | 0 | 2 | 0 | 16 | 288
|  |  | Proudový chránič 40/4/003-G 30mA | [19 empty] | PP | 3
0 | K | Pol17 | Jistič + chránič 10/1N/003B |  |  | ks | 3 |  |  | 0 |  |  |  |  | snížená |  |  | 0 | 0 | 0 | 0 | 16 | K | 3 | ROZPOCET | 0 | 0 | 0 | 0 | 0 | 2 | 0 | 16 | 289
|  |  | Jistič + chránič 10/1N/003B | [19 empty] | PP | 3
0 | K | Pol18 | Jistič jednopólový B6/1 |  |  | ks | 4 |  |  | 0 |  |  |  |  | snížená |  |  | 0 | 0 | 0 | 0 | 16 | K | 3 | ROZPOCET | 0 | 0 | 0 | 0 | 0 | 2 | 0 | 16 | 290
|  |  | Jistič jednopólový B6/1 | [19 empty] | PP | 3
0 | K | Pol19 | Jistič jednopólový B10/1 |  |  | ks | 7 |  |  | 0 |  |  |  |  | snížená |  |  | 0 | 0 | 0 | 0 | 16 | K | 3 | ROZPOCET | 0 | 0 | 0 | 0 | 0 | 2 | 0 | 16 | 291
|  |  | Jistič jednopólový B10/1 | [19 empty] | PP | 3
0 | K | Pol20 | Jistič jednopólový B16/1 |  |  | ks | 10 |  |  | 0 |  |  |  |  | snížená |  |  | 0 | 0 | 0 | 0 | 16 | K | 3 | ROZPOCET | 0 | 0 | 0 | 0 | 0 | 2 | 0 | 16 | 292
|  |  | Jistič jednopólový B16/1 | [19 empty] | PP | 3
0 | K | Pol21 | Jistič trojpólový B16/3 |  |  | ks | 1 |  |  | 0 |  |  |  |  | snížená |  |  | 0 | 0 | 0 | 0 | 16 | K | 3 | ROZPOCET | 0 | 0 | 0 | 0 | 0 | 2 | 0 | 16 | 293
|  |  | Jistič trojpólový B16/3 | [19 empty] | PP | 3
0 | K | Pol22 | Jistič trojpólový B20/3 |  |  | ks | 1 |  |  | 0 |  |  |  |  | snížená |  |  | 0 | 0 | 0 | 0 | 16 | K | 3 | ROZPOCET | 0 | 0 | 0 | 0 | 0 | 2 | 0 | 16 | 294
|  |  | Jistič trojpólový B20/3 | [19 empty] | PP | 3
0 | K | Pol23 | Jistič trojpólový B25/3 |  |  | ks | 2 |  |  | 0 |  |  |  |  | snížená |  |  | 0 | 0 | 0 | 0 | 16 | K | 3 | ROZPOCET | 0 | 0 | 0 | 0 | 0 | 2 | 0 | 16 | 295
|  |  | Jistič trojpólový B25/3 | [19 empty] | PP | 3
0 | K | Pol24 | Zvonkový transformátor 230V/8V |  |  | ks | 1 |  |  | 0 |  |  |  |  | snížená |  |  | 0 | 0 | 0 | 0 | 16 | K | 3 | ROZPOCET | 0 | 0 | 0 | 0 | 0 | 2 | 0 | 16 | 296
|  |  | Zvonkový transformátor 230V/8V | [19 empty] | PP | 3
0 | K | Pol6 | Svorka řadová 4 mm2 |  |  | ks | 72 |  |  | 0 |  |  |  |  | snížená |  |  | 0 | 0 | 0 | 0 | 16 | K | 3 | ROZPOCET | 0 | 0 | 0 | 0 | 0 | 2 | 0 | 16 | 297
|  |  | Svorka řadová 4 mm2 | [19 empty] | PP | 3
0 | K | Pol7 | Svorka řadová 6 mm2 |  |  | ks | 3 |  |  | 0 |  |  |  |  | snížená |  |  | 0 | 0 | 0 | 0 | 16 | K | 3 | ROZPOCET | 0 | 0 | 0 | 0 | 0 | 2 | 0 | 16 | 298
|  |  | Svorka řadová 6 mm2 | [19 empty] | PP | 3
64 | K | Pol26_ | Relé 1přep cívka 230V |  |  | ks | 1 |  |  | 0 |  |  |  |  | snížená |  |  | 0 | 0 | 0 | 0 | 4 | K | 3 | ROZPOCET | 0 | 0 | 0 | 0 | 0 | 2 | 0 | 4 | -1778527136
| D44 - Rozvaděč RB 2 položka dle výkresů č. D.1.1.4.4.4 | [8 empty] | 0 | [6 empty] | 0 |  | 0 |  | 0 | 1 | D | 2 | ROZPOCET | [6 empty] | 0
0 | K | Pol25 | STÁVAJÍCÍ PŘÍSTROJOVÁ NÁPLŇ - přepojení obvodů |  |  | ks | 1 |  |  | 0 |  |  |  |  | snížená |  |  | 0 | 0 | 0 | 0 | 16 | K | 3 | ROZPOCET | 0 | 0 | 0 | 0 | 0 | 2 | 0 | 16 | 299
|  |  | STÁVAJÍCÍ PŘÍSTROJOVÁ NÁPLŇ - přepojení obvodů | [19 empty] | PP | 3
0 | K | Pol26 | Relé 230V/16A / 2zap |  |  | ks | 1 |  |  | 0 |  |  |  |  | snížená |  |  | 0 | 0 | 0 | 0 | 16 | K | 3 | ROZPOCET | 0 | 0 | 0 | 0 | 0 | 2 | 0 | 16 | 300
|  |  | Relé 230V/16A / 2zap | [19 empty] | PP | 3
0 | K | Pol27 | Přepínač I-0-II na lištu DIN |  |  | ks | 1 |  |  | 0 |  |  |  |  | snížená |  |  | 0 | 0 | 0 | 0 | 16 | K | 3 | ROZPOCET | 0 | 0 | 0 | 0 | 0 | 2 | 0 | 16 | 301
|  |  | Přepínač I-0-II na lištu DIN | [19 empty] | PP | 3
| D45 - D1.4.5 - Slaboproudé elektro | [8 empty] | 0 | [6 empty] | 0 |  | 0 |  | 0 | 1 | D | 1 | ROZPOCET | [6 empty] | 0
| D46 - 743 - Elektromontáže | [8 empty] | 0 | [6 empty] | 0 |  | 0 |  | 0 | 1 | D | 2 | ROZPOCET | [6 empty] | 0
0 | K | 341 11090 744 44-1.1 | CYKY-O 3x1,5 - uložený pevně , položka dle výkresů č. D.1.1.4.5.3., 9+9, materiál+montáž |  |  | m | 18 |  |  | 0 |  |  |  |  | snížená |  |  | 0 | 0 | 0 | 0 | 16 | K | 3 | ROZPOCET | 0 | 0 | 0 | 0 | 0 | 2 | 0 | 16 | 302
|  |  | CYKY-O 3x1,5 - uložený pevně , položka dle výkresů č. D.1.1.4.5.3., 9+9, materiál+montáž | [19 empty] | PP | 3
1 | K | R položka | Rozvaděč STA pro 6 přípojek širokopásný zesilovač DVT-T+rozbočovač XGV8 + rám +oceloplechová rozvodnice Položka dle výkresů č. D1.1.4.5.3., 1 |  |  | ks | 1 |  |  | 0 |  |  |  |  | snížená |  |  | 0 | 0 | 0 | 0 | 16 | K | 3 | ROZPOCET | 0 | 0 | 0 | 0 | 0 | 2 | 0 | 16 | 654404966
|  |  | Spínač 10 A řaz.1 + kryt IP20, položka dle výkresů č. D.1.1.4.4.5-6., výměra viz legenda - D.1.1.4.4.5., materiál+montáž | [19 empty] | PP | 3
0 | K | R položka.17 | SYKFY 2x2x0,5 - uložený volně , položka dle výkresů č. D.1.1.4.5.3. , 15+17, materiál+montáž |  |  | m | 32 |  |  | 0 |  |  |  |  | snížená |  |  | 0 | 0 | 0 | 0 | 16 | K | 3 | ROZPOCET | 0 | 0 | 0 | 0 | 0 | 2 | 0 | 16 | 303
|  |  | SYKFY 2x2x0,5 - uložený volně , položka dle výkresů č. D.1.1.4.5.3. , 15+17, materiál+montáž | [19 empty] | PP | 3
0 | K | 341 21050 744 73-311 | SYKFY 5x2x0,5 - uložený volně , položka dle výkresů č. D.1.1.4.5.3., 3+4, materiál+montáž |  |  | m | 7 |  |  | 0 |  |  |  |  | snížená |  |  | 0 | 0 | 0 | 0 | 16 | K | 3 | ROZPOCET | 0 | 0 | 0 | 0 | 0 | 2 | 0 | 16 | 304
|  |  | SYKFY 5x2x0,5 - uložený volně , položka dle výkresů č. D.1.1.4.5.3., 3+4, materiál+montáž | [19 empty] | PP | 3
0 | K | R položka.18 | Telefonní zásuvka jednonásobná + kryt, položka dle výkresů č. D.1.1.4.5.3., 1, materiál+montáž |  |  | ks | 1 |  |  | 0 |  |  |  |  | snížená |  |  | 0 | 0 | 0 | 0 | 16 | K | 3 | ROZPOCET | 0 | 0 | 0 | 0 | 0 | 2 | 0 | 16 | 305
|  |  | Telefonní zásuvka jednonásobná + kryt, položka dle výkresů č. D.1.1.4.5.3., 1, materiál+montáž | [19 empty] | PP | 3
0 | K | R položka.19 | Ovladač řaz.1/0 + kryt s popisovacím polem + rámeček (zvonkové tlačítko), položka dle výkresů č. D.1.1.4.5.3., 1, materiál+montáž |  |  | ks | 1 |  |  | 0 |  |  |  |  | snížená |  |  | 0 | 0 | 0 | 0 | 16 | K | 3 | ROZPOCET | 0 | 0 | 0 | 0 | 0 | 2 | 0 | 16 | 306
|  |  | Ovladač řaz.1/0 + kryt s popisovacím polem + rámeček (zvonkové tlačítko), položka dle výkresů č. D.1.1.4.5.3., 1, materiál+montáž | [19 empty] | PP | 3
0 | K | R položka.20 | Domovní zvonek 8V/50Hz, položka dle výkresů č. D.1.1.4.5.3., 1+1, materiál+montáž |  |  | ks | 2 |  |  | 0 |  |  |  |  | snížená |  |  | 0 | 0 | 0 | 0 | 16 | K | 3 | ROZPOCET | 0 | 0 | 0 | 0 | 0 | 2 | 0 | 16 | 307
|  |  | Domovní zvonek 8V/50Hz, položka dle výkresů č. D.1.1.4.5.3., 1+1, materiál+montáž | [19 empty] | PP | 3
0 | K | R položka.21 | Anténa DVB-T, položka dle výkresů č. D.1.1.4.5.3., 1, materiál+montáž |  |  | ks | 1 |  |  | 0 |  |  |  |  | snížená |  |  | 0 | 0 | 0 | 0 | 16 | K | 3 | ROZPOCET | 0 | 0 | 0 | 0 | 0 | 2 | 0 | 16 | 308
|  |  | Anténa DVB-T, položka dle výkresů č. D.1.1.4.5.3., 1, materiál+montáž | [19 empty] | PP | 3
0 | K | R položka.22 | Anténa FM, položka dle výkresů č. D.1.1.4.5.3., 1, materiál+montáž |  |  | ks | 1 |  |  | 0 |  |  |  |  | snížená |  |  | 0 | 0 | 0 | 0 | 16 | K | 3 | ROZPOCET | 0 | 0 | 0 | 0 | 0 | 2 | 0 | 16 | 309
|  |  | Anténa FM, položka dle výkresů č. D.1.1.4.5.3., 1, materiál+montáž | [19 empty] | PP | 3
0 | K | R položka.23 | Měření, nastavení a uvedení do provozu, položka dle výkresů č. D.1.1.4.5.3., 1, materiál+montáž |  |  | ks | 1 |  |  | 0 |  |  |  |  | snížená |  |  | 0 | 0 | 0 | 0 | 16 | K | 3 | ROZPOCET | 0 | 0 | 0 | 0 | 0 | 2 | 0 | 16 | 310
|  |  | Měření, nastavení a uvedení do provozu, položka dle výkresů č. D.1.1.4.5.3., 1, materiál+montáž | [19 empty] | PP | 3
0 | K | R položka.24 | Kouřový hlásič autonomní + propojení s dalšími hlásiči, položka dle výkresů č. D.1.1.4.5.3., 1+1+1+1, materiál+montáž |  |  | ks | 4 |  |  | 0 |  |  |  |  | snížená |  |  | 0 | 0 | 0 | 0 | 16 | K | 3 | ROZPOCET | 0 | 0 | 0 | 0 | 0 | 2 | 0 | 16 | 311
|  |  | Kouřový hlásič autonomní + propojení s dalšími hlásiči, položka dle výkresů č. D.1.1.4.5.3., 1+1+1+1, materiál+montáž | [19 empty] | PP | 3
0 | K | 345 36700 747 11-2.1 | Rámeček jednonásobný, položka dle výkresů č. D.1.1.4.5.3., 1+1, materiál+montáž |  |  | ks | 2 |  |  | 0 |  |  |  |  | snížená |  |  | 0 | 0 | 0 | 0 | 16 | K | 3 | ROZPOCET | 0 | 0 | 0 | 0 | 0 | 2 | 0 | 16 | 312
|  |  | Rámeček jednonásobný, položka dle výkresů č. D.1.1.4.5.3., 1+1, materiál+montáž | [19 empty] | PP | 3
0 | K | 345 71518 743 41-211 | Krabice přístrojová - do hořlavých podkladů, položka dle výkresů č. D.1.1.4.5.3., 1+1, materiál+montáž |  |  | ks | 2 |  |  | 0 |  |  |  |  | snížená |  |  | 0 | 0 | 0 | 0 | 16 | K | 3 | ROZPOCET | 0 | 0 | 0 | 0 | 0 | 2 | 0 | 16 | 313
|  |  | Krabice přístrojová - do hořlavých podkladů, položka dle výkresů č. D.1.1.4.5.3., 1+1, materiál+montáž | [19 empty] | PP | 3
0 | K | 345 71519 743 41-111 | Krabice odbočná - do hořlavých podkladů , položka dle výkresů č. D.1.1.4.5.3., 1+1+1+1, materiál+montáž |  |  | ks | 4 |  |  | 0 |  |  |  |  | snížená |  |  | 0 | 0 | 0 | 0 | 16 | K | 3 | ROZPOCET | 0 | 0 | 0 | 0 | 0 | 2 | 0 | 16 | 314
|  |  | Krabice odbočná - do hořlavých podkladů , položka dle výkresů č. D.1.1.4.5.3., 1+1+1+1, materiál+montáž | [19 empty] | PP | 3
0 | K | 345 71063 743 11-2.1 | Trubka ohebná pr.23mm , položka dle výkresů č. D.1.1.4.5.3., 6, materiál+montáž |  |  | m | 6 |  |  | 0 |  |  |  |  | snížená |  |  | 0 | 0 | 0 | 0 | 16 | K | 3 | ROZPOCET | 0 | 0 | 0 | 0 | 0 | 2 | 0 | 16 | 315
|  |  | Trubka ohebná pr.23mm , položka dle výkresů č. D.1.1.4.5.3., 6, materiál+montáž | [19 empty] | PP | 3
0 | K | 345 72125 743 31-2.1 | Lišta vkládací 18x13mm , položka dle výkresů č. D.1.1.4.5.3. , 20+22 , materiál+montáž |  |  | m | 42 |  |  | 0 |  |  |  |  | snížená |  |  | 0 | 0 | 0 | 0 | 16 | K | 3 | ROZPOCET | 0 | 0 | 0 | 0 | 0 | 2 | 0 | 16 | 316
|  |  | Lišta vkládací 18x13mm , položka dle výkresů č. D.1.1.4.5.3. , 20+22 , materiál+montáž | [19 empty] | PP | 3

## PS - Vybavení interiéru (hidden)
| List obsahuje: |  | 1) Krycí list soupisu |  | 2) Rekapitulace |  |  | 3) Soupis prací |  |  | Zpět na list: |  | Rekapitulace stavby
optimalizováno pro tisk sestav ve formátu A4 - na výšku | [22 empty] | {F0310234-D13C-4D45-BCEC-A9CFD21A8D53}
2
KRYCÍ LIST SOUPISU | [13 empty] | v --- níže se nacházejí doplnkové a pomocné údaje k sestavám --- v | [8 empty] | False
| Stavba: |  | 01 - Transformace Barevných domků Hajnice - nákup a úpravy objektu v lokalitě Dvůr Králové nad Labem – stavební práce, vybave
| Objekt: |  | PS - Vybavení interiéru
| KSO: |  | 801 9
| Místo: |  | Dvůr Králové nad Labem | [5 empty] | Datum: |  | 22.01.2014
| Zadavatel: | [7 empty] | IČ: |  | 70889546
|  | Královéhradecký kraj | [6 empty] | DIČ: |  | CZ 70 88 95 46
| Uchazeč: | [7 empty] | IČ: |  | Vyplň údaj
|  | Vyplň údaj | [6 empty] | DIČ: |  | Vyplň údaj
| Projektant: | [7 empty] | IČ: |  | 15028909
|  | BKN spol. s r.o. | [6 empty] | DIČ: |  | CZ15028909
Poznámka:
| Cena bez DPH | [7 empty] | 0
| DPH | základní | 21% | ze | 0 |  |  |  | 0
|  | snížená | 15% | ze | 0 |  |  |  | 0
|  | zákl. přenesená | 21% | ze | 0 |  |  |  | 0
|  | sníž. přenesená | 15% | ze | 0 |  |  |  | 0
|  | nulová | 0% | ze | 0 |  |  |  | 0
| Cena s DPH |  |  | v | CZK |  |  | 0
REKAPITULACE ČLENĚNÍ SOUPISU PRACÍ
Stavba: |  |  | 01 - Transformace Barevných domků Hajnice - nákup a úpravy objektu v lokalitě Dvůr Králové nad Labem – stavební práce, vybave
Objekt: |  |  | PS - Vybavení interiéru
Místo: |  |  | Dvůr Králové nad Labem |  |  |  | Datum: |  | 22.01.2014
Zadavatel: |  |  | Královéhradecký kraj |  |  |  | Projektant: |  | BKN spol. s r.o.
Uchazeč: |  |  | Vyplň údaj
Kód dílu - Popis | [9 empty] | Cena celkem [CZK]
Náklady soupisu celkem | [9 empty] | 0 | [13 empty] | -1
| D1 - Transformace Barevných domků Hajnice - nákup a úpravy objektu v lokalitě Dvůr Králové nad Labem – st | [8 empty] | 0
| D2 - PS 01 - Vybavení interiéru | [8 empty] | 0
| D6 - N01 - Vnitřní vybavení - klienti | [8 empty] | 0
| D7 - N02 - Vnitřní vybavení - zaměstnanci | [8 empty] | 0
SOUPIS PRACÍ
Stavba: |  |  | 01 - Transformace Barevných domků Hajnice - nákup a úpravy objektu v lokalitě Dvůr Králové nad Labem – stavební práce, vybave
Objekt: |  |  | PS - Vybavení interiéru
Místo: |  |  | Dvůr Králové nad Labem |  |  |  | Datum: |  | 22.01.2014
Zadavatel: |  |  | Královéhradecký kraj |  |  |  | Projektant: |  | BKN spol. s r.o.
Uchazeč: |  |  | Vyplň údaj
PČ | Typ | Kód | Popis |  |  | MJ | Množství | J.cena [CZK] |  | Cena celkem [CZK] |  | Cenová soustava |  | Poznámka | DPH | J. Nh [h] | Nh celkem [h] | J. hmotnost [t] | Hmotnost celkem [t] | J. suť [t] | Suť Celkem [t]
Náklady soupisu celkem | [9 empty] | 0 | [6 empty] | 0 |  | 0 |  | 0 |  | D | -1 | [7 empty] | 0
| D1 - Transformace Barevných domků Hajnice - nákup a úpravy objektu v lokalitě Dvůr Králové nad Labem – st | [8 empty] | 0 | [6 empty] | 0 |  | 0 |  | 0 | 1 | D | 0 | ROZPOCET | [6 empty] | 0
| D2 - PS 01 - Vybavení interiéru | [8 empty] | 0 | [6 empty] | 0 |  | 0 |  | 0 | 1 | D | 1 | ROZPOCET | [6 empty] | 0
| D6 - N01 - Vnitřní vybavení - klienti | [8 empty] | 0 | [6 empty] | 0 |  | 0 |  | 0 | 1 | D | 2 | ROZPOCET | [6 empty] | 0
1 | K | O01 | POSTEL, ROŠT, MATRACE |  |  | kus | 1 |  |  | 0 |  |  |  |  | základní |  |  | 0 | 0 | 0 | 0 | 4 | K | 3 | ROZPOCET | 0 | 0 | 0 | 0 | 0 | 1 | 0 | 4 | 1966764365
|  |  | POSTEL, ROŠT, MATRACE | [19 empty] | PP | 3
|  |  | Poznámka k položce: Dřevěná postel s dřevěným roštem - masiv, rozměr 220x90 cm + sendvičová matrace - spodní PUR pěna 25 kg/m3 s profilací a střední desky, horní vrstva z viscoelastické pěny s profilací, o výšce 3 cm, 5 anatomických zón, výška jádra 14 cm. Potah: antibakteriální potah, zip po celém obvodu, dělitelný na dvě části, výška matrace v potahu cca.16 cm | [19 empty] | P | 3
2 | K | O02 | MATRACE |  |  | kus | 5 |  |  | 0 |  |  |  |  | základní |  |  | 0 | 0 | 0 | 0 | 4 | K | 3 | ROZPOCET | 0 | 0 | 0 | 0 | 0 | 1 | 0 | 4 | 751714418
|  |  | MATRACE | [19 empty] | PP | 3
|  |  | Poznámka k položce: sendvičová matrace, rozměr 200x92 cm, spodní PUR pěna 25 kg/m3 s profilací a střední desky, horní vrstva z viscoelastické pěny s profilací, o výšce 3 cm, 5 anatomických zón, výška jádra 14 cm. Potah: antibakteriální potah, zip po celém obvodu, dělitelný na dvě části, výška matrace v potahu cca.16 cm | [19 empty] | P | 3
3 | K | O03 | DVOUKŘÍDLÁ SKŘÍŇ |  |  | kus | 3 |  |  | 0 |  |  |  |  | základní |  |  | 0 | 0 | 0 | 0 | 4 | K | 3 | ROZPOCET | 0 | 0 | 0 | 0 | 0 | 1 | 0 | 4 | -1759393076
|  |  | DVOUKŘÍDLÁ SKŘÍŇ | [19 empty] | PP | 3
|  |  | Poznámka k položce: Dřevěná skříň, dvoukřídlá, svisle dělená na dvě poloviny, polovina police (3 police), polovina na zavěšení oblečení, tyč na zavěšení ramínek, dýhovaná dřevotříska, odstín smrk, rozměr 150x200x55cm, uzamykatelná | [19 empty] | P | 3
4 | K | O04 | DVOUKŘÍDLÁ SKŘÍŇ |  |  | kus | 3 |  |  | 0 |  |  |  |  | základní |  |  | 0 | 0 | 0 | 0 | 4 | K | 3 | ROZPOCET | 0 | 0 | 0 | 0 | 0 | 1 | 0 | 4 | -2139843978
|  |  | DVOUKŘÍDLÁ SKŘÍŇ | [19 empty] | PP | 3
|  |  | Poznámka k položce: Dřevěná skříň, dvoukřídlá, vodorovně dělená na dvě poloviny pod sebou, každá polovina 3 police, dýhovaná dřevotříska, odstín smrk, rozměr 50x200x55cm, uzamykatelná | [19 empty] | P | 3
5 | K | O05 | KOMODOVÁ SKŘÍN |  |  | kus | 3 |  |  | 0 |  |  |  |  | základní |  |  | 0 | 0 | 0 | 0 | 4 | K | 3 | ROZPOCET | 0 | 0 | 0 | 0 | 0 | 1 | 0 | 4 | -1522321227
|  |  | KOMODOVÁ SKŘÍN | [19 empty] | PP | 3
|  |  | Poznámka k položce: Dřevěná skříň, komodová, se 6-ti zásuvkami, 4 zásuvky nad sebou velké + 2 zásuvky vedle sebe umístěné nad velkými, dýhovaná dřevotříska, odstín smrk, rozměr 100x120x50cm | [19 empty] | P | 3
6 | K | O06 | POLICE DO VESTAVĚNÉ SKŘÍNĚ |  |  | kus | 1 |  |  | 0 |  |  |  |  | základní |  |  | 0 | 0 | 0 | 0 | 4 | K | 3 | ROZPOCET | 0 | 0 | 0 | 0 | 0 | 1 | 0 | 4 | -1966517520
|  |  | POLICE DO VESTAVĚNÉ SKŘÍNĚ | [19 empty] | PP | 3
|  |  | Poznámka k položce: Do stávající vestavěné skříně o půdorysném rozměru 185x70cm osazeny nové skříňové korpusy s policemi a zásuvkami, čtyřdílný, boční korpus šíře 250mm, středový korpus šířka 350mm, výška 800mm, 2x boční police (rohová, šikmé čelo) + dva středové sloupce se třemi zásuvka, dýhovaná dřevotříska, odstín smrk, do vestavěné skříně bude doplněna závěsná tyč na oděv na ramínku, dřevěná, délka 1850 mm, včetně závěsných koncovek a středové závěsné konzoly, stávající dvoukřídlé dveře vestavné skříně o rozměru 115x200cm budou demontovány a nahrazeny novými, laminovaná dřevotříska, odstín bílý, dveřní křídla profilovaná dle stávajících dveří, kování z lehkých kovů, skříňové úchyty z lehkých kovů, odstín mosaz, výměna dveří včetně závěsů, křídla uzamykatelná skříňovým zámkem | [19 empty] | P | 3
7 | K | O07 | POLICE DO VESTAVĚNÉ SKŘÍNĚ |  |  | kus | 2 |  |  | 0 |  |  |  |  | základní |  |  | 0 | 0 | 0 | 0 | 4 | K | 3 | ROZPOCET | 0 | 0 | 0 | 0 | 0 | 1 | 0 | 4 | -1114560501
|  |  | POLICE DO VESTAVĚNÉ SKŘÍNĚ | [19 empty] | PP | 3
|  |  | Poznámka k položce: Do stávající vestavěné skříně o půdorysném rozměru 155x62,5cm osazeny nové skříňové korpusy s policemi a zásuvkami, třídílný, boční korpusy policové, 2 police, středový korpus zásuvkový se třemi zásuvka, výška 800mm, dýhovaná dřevotříska, odstín smrk, do vestavěné skříně bude doplněna závěsná tyč na oděv na ramínku, dřevěná, délka 1450 mm, včetně závěsných koncovek a středové závěsné konzoly, stávající dvoukřídlé dveře vestavné skříně o rozměru 115x200cm budou demontovány a nahrazeny novými, laminovaná dřevotříska, odstín bílý, dveřní křídla profilovaná dle stávajících dveří, kování z lehkých kovů, skříňové úchyty z lehkých kovů, odstín mosaz, výměna dveří včetně závěsů, křídla uzamykatelná skříňovým zámkem | [19 empty] | P | 3
8 | K | O08 | NOČNÍ STOLEK |  |  | kus | 2 |  |  | 0 |  |  |  |  | základní |  |  | 0 | 0 | 0 | 0 | 4 | K | 3 | ROZPOCET | 0 | 0 | 0 | 0 | 0 | 1 | 0 | 4 | 672907287
|  |  | NOČNÍ STOLEK | [19 empty] | PP | 3
|  |  | Poznámka k položce: Dřevěný noční stolek - polička + zásuvka, dýhovaná dřevotříska, odstín smrk, rozměr 390x430x335mm | [19 empty] | P | 3
9 | K | O09 | POHOVKA |  |  | kus | 1 |  |  | 0 |  |  |  |  | základní |  |  | 0 | 0 | 0 | 0 | 4 | K | 3 | ROZPOCET | 0 | 0 | 0 | 0 | 0 | 1 | 0 | 4 | -1047389912
|  |  | POHOVKA | [19 empty] | PP | 3
|  |  | Poznámka k položce: Čalouněná pohovka - 2 sedák, s pevnou dřevěnou nosnou konstrukcí, materiál čalounění mikroplyš, oděruvzdorná, stálobarevná, odstín středně hnědá | [19 empty] | P | 3
10 | K | O10 | OBÝVACÍ STĚNA |  |  | kus | 1 |  |  | 0 |  |  |  |  | základní |  |  | 0 | 0 | 0 | 0 | 4 | K | 3 | ROZPOCET | 0 | 0 | 0 | 0 | 0 | 1 | 0 | 4 | 1507127378
|  |  | OBÝVACÍ STĚNA | [19 empty] | PP | 3
|  |  | Poznámka k položce: Dřevěná obývací stěna, dýhovaná dřevotříska, odstín buk - 1x police na zeď - dvě police + zadní čelo, rozměr 1600x600x220mm - 1x spodní skříňka - 1x dvířka (plná), uvnitř jedna police, rozměr 690x530x430mm - 1x TV spodní element (2 bloky) - 2x zásuvka, rozměr 1950x200x530mm - 1x TV nástavec na spodní element (2 bloky) - 2x zásuvka, spodní část volný prostor, rozměr 1950x330x430mm - 1x nízká skříňka (3 bloky) - krajní bloky 1x dvířka (prosklená), uvnitř jedna police + 1x zásuvka, středový blok 3x zásuvky rozměr 1990x800x430mm - 1x policový regál nastavitelný k nízké skříňce (2 vysoké bloky + 1 nízký) - vysoký blok s 5x police, nízký blok nad skříňku s 2x police, horní a dolní police 1x přepažena, rozměr 1370x1790x300mm - 1x konferenční stolek - dřevěný, pod hlavní deskou police, rozměr:104x66x58cm | [19 empty] | P | 3
11 | K | O11 | ŽIDLE K JÍDELNÍMU STOLU |  |  | kus | 7 |  |  | 0 |  |  |  |  | základní |  |  | 0 | 0 | 0 | 0 | 4 | K | 3 | ROZPOCET | 0 | 0 | 0 | 0 | 0 | 1 | 0 | 4 | 589152449
|  |  | ŽIDLE K JÍDELNÍMU STOLU | [19 empty] | PP | 3
|  |  | Poznámka k položce: Celodřevěná židle s potahem, šroubovaná, odstín tmavší olše, látkový potah, odstín potahu oranžový, šířka:45cm, výška: 92cm, hloubka: 47cm, výška sedáku: 46cm, hloubka sedáku: 43cm | [19 empty] | P | 3
12 | K | O12 | KŘESLO DO OBÝVACÍHO POKOJE |  |  | kus | 4 |  |  | 0 |  |  |  |  | základní |  |  | 0 | 0 | 0 | 0 | 4 | K | 3 | ROZPOCET | 0 | 0 | 0 | 0 | 0 | 1 | 0 | 4 | -1783801479
|  |  | KŘESLO DO OBÝVACÍHO POKOJE | [19 empty] | PP | 3
|  |  | Poznámka k položce: Čalouněné křeslo s pevnou dřevěnou konstrukcí, materiál mikroplyš, oděruvzdorná, stálobarevná, odstín středně hnědá | [19 empty] | P | 3
13 | K | O13 | PRAČKA |  |  | kus | 1 |  |  | 0 |  |  |  |  | základní |  |  | 0 | 0 | 0 | 0 | 4 | K | 3 | ROZPOCET | 0 | 0 | 0 | 0 | 0 | 1 | 0 | 4 | 243691274
|  |  | PRAČKA | [19 empty] | PP | 3
|  |  | Poznámka k položce: Automatická pračka s horním plněním, energetické třídy A++, na 6kg prádla, 18 programů, otáčky 1200 ot./min. | [19 empty] | P | 3
14 | K | O14 | MIKROVLNNÁ TROUBA |  |  | kus | 1 |  |  | 0 |  |  |  |  | základní |  |  | 0 | 0 | 0 | 0 | 4 | K | 3 | ROZPOCET | 0 | 0 | 0 | 0 | 0 | 1 | 0 | 4 | 1058084155
|  |  | MIKROVLNNÁ TROUBA | [19 empty] | PP | 3
|  |  | Poznámka k položce: Volně stojící mikrovlnná trouba, bílá, objem 20 l, fce: rozmrazení, gril, ohřívání, vaření, 8 nastavitelných programů, výkon trouby 800W, výkon grilu 1000 W | [19 empty] | P | 3
15 | K | O15 | TELEVIZE |  |  | kus | 1 |  |  | 0 |  |  |  |  | základní |  |  | 0 | 0 | 0 | 0 | 4 | K | 3 | ROZPOCET | 0 | 0 | 0 | 0 | 0 | 1 | 0 | 4 | 799416222
|  |  | TELEVIZE | [19 empty] | PP | 3
|  |  | Poznámka k položce: LED televize, úhlopříčka 110 cm, FULL HD, rozlišení 1920x1080 px, konektor pro sluchátka, 2x HDMI, audiovýstup, USB 3,0, zvukový výkon 20W, součástí dodávky držák TV na stěnu, kovový, fixní, výklopný | [19 empty] | P | 3
16 | K | O16 | DVD PŘEHRÁVAČ |  |  | kus | 1 |  |  | 0 |  |  |  |  | základní |  |  | 0 | 0 | 0 | 0 | 4 | K | 3 | ROZPOCET | 0 | 0 | 0 | 0 | 0 | 1 | 0 | 4 | -1524887238
|  |  | DVD PŘEHRÁVAČ | [19 empty] | PP | 3
|  |  | Poznámka k položce: Stolní DVD přehrávač, s funkcí zvýšení rozlišení na Full HD a progresivním skenováním, HDMI výstup, možnost USB přehrávání (AVI, MP3, JPEG), koaxiální audio výstup | [19 empty] | P | 3
17 | K | O17 | KOMPLETNÍ POČÍTAČOVÁ SESTAVA |  |  | kus | 1 |  |  | 0 |  |  |  |  | základní |  |  | 0 | 0 | 0 | 0 | 4 | K | 3 | ROZPOCET | 0 | 0 | 0 | 0 | 0 | 1 | 0 | 4 | 430332195
|  |  | KOMPLETNÍ POČÍTAČOVÁ SESTAVA | [19 empty] | PP | 3
|  |  | Poznámka k položce: Procesor: min. INTEL Core i3-3210 BOX (3.2GHz) Operační paměť: 2048 MB DDR3, možnost rozšíření Pevný disk: HDD 500 GB, 7200ot./min. Optická mechanika: DVD-RW vypalovačka Grafická karta: samostatná Zvuková karta: Integrovaná Komunikace: 100/1000 MB/s fast ethernet, wifi 802.11n Porty: 4xUSB, HDMI, COM, LPT, RJ45, VGA,PS2 Čtečka paměťových karet: MIN 6 in 1 +min 22"LCD Monitor,1920x1080 +OPTICKÁ MYŠ +ČESKÁ KLAVESNICE +REPRODUKTORY +NAPÁJECÍ KABELY +Operační systém: Windows 8 | [19 empty] | P | 3
| D7 - N02 - Vnitřní vybavení - zaměstnanci | [8 empty] | 0 | [6 empty] | 0 |  | 0 |  | 0 | 1 | D | 2 | ROZPOCET | [6 empty] | 0
18 | K | O18 | KOMPLETNÍ POČÍTAČOVÁ SESTAVA |  |  | kus | 1 |  |  | 0 |  |  |  |  | základní |  |  | 0 | 0 | 0 | 0 | 4 | K | 3 | ROZPOCET | 0 | 0 | 0 | 0 | 0 | 1 | 0 | 4 | -1977662871
|  |  | KOMPLETNÍ POČÍTAČOVÁ SESTAVA | [19 empty] | PP | 3
|  |  | Poznámka k položce: KOMPLETNÍ POČÍTAČOVÁ SESTAVA - All in one PC Displej: min. 18" LCD,1366x768 Operační paměť: min. 2048 MB s možností rozšíření Pevný disk: HDD 250 GB, 7200ot./min. Optická mechanika: DVD-RW vypalovačka Webkamera: integrovaná Komunikace: 100/1000 MB/s fast ethernet, wifi Porty: min. 4xUSB +OPTICKÁ MYŠ +ČESKÁ KLAVESNICE +REPRODUKTORY +NAPÁJECÍ KABELY +Operační systém: Windows 8 | [19 empty] | P | 3

## Pokyny pro vyplnění
Struktura údajů, formát souboru a metodika pro zpracování
Struktura
Soubor je složen ze záložky Rekapitulace stavby a záložek s názvem soupisu prací pro jednotlivé objekty ve formátu XLS. Každá ze záložek přitom obsahuje
ještě samostatné sestavy vymezené orámovaním a nadpisem sestavy. Všechny sestavy jsou optimalizovány i pro tisk na formát A4 na výšku.
Rekapitulace stavby obsahuje sestavu Rekapitulace stavby a Rekapitulace objektů stavby a soupisů prací.
V sestavě Rekapitulace stavby jsou uvedeny informace identifikující předmět veřejné zakázky na stavební práce s rekapitulací celkové nabídkové ceny
uchazeče.
V sestavě Rekapitulace objektů stavby a soupisů prací je uvedena rekapitulace stavebních objektů, inženýrských objektů, provozních souborů,
vedlejších a ostatních nákladů a ostatních nákladů s rekapitulací nabídkové ceny za jednotlivé soupisy prací. Na základě údaje Typ je možné
identifikovat, zda se jedná o objekt nebo soupis prací pro daný objekt:
|  | STA | Stavební objekt pozemní
|  | ING | Stavební objekt inženýrský
|  | PRO | Provozní soubor
|  | VON | Vedlejší a ostatní náklady
|  | OST | Ostatní
|  | Soupis | Soupis prací pro daný typ objektu
Soupis prací pro jednotlivé objekty obsahuje sestavy Krycí list soupisu, Rekapitulace členění soupisu prací, Soupis prací. Za soupis prací může být považován
i objekt stavby v případě, že neobsahuje podřízenou zakázku.
Krycí list soupisu obsahuje rekapitulaci informací o předmětu veřejné zakázky ze sestavy Rekapitulace stavby, informaci o zařazení objektu do KSO
a rekapitulaci celkové nabídkové ceny uchazeče za aktuální soupis prací.
Rekapitulace členění soupisu prací obsahuje rekapitulaci soupisu prací ve všech úrovních členění soupisu tak, jak byla tato členění použita (např.
stavební díly, funkční díly, případně jiné členění) s rekapitulací nabídkové ceny.
Soupis prací obsahuje položky veškerých stavebních nebo montážních prací, dodávek materiálů a služeb nezbytných pro zhotovení stavebního objektu,
inženýrského objektu, provozního souboru, vedlejších a ostatních nákladů.
Pro položky soupisu prací se zobrazují následující informace:
|  | PČ |  | Pořadové číslo položky v aktuálním soupisu
|  | TYP |  | Typ položky: K - konstrukce, M - materiál
|  | Kód |  | Kód položky
|  | Popis |  | Zkrácený popis položky
|  | MJ |  | Měrná jednotka položky
|  | Množství |  | Množství v měrné jednotce
|  | J.cena |  | Jednotková cena položky. Zadaní může obsahovat namísto J.ceny sloupce J.materiál a J.montáž, jejichž součet definuje
J.cenu položky.
|  | Cena celkem |  | Celková cena položky daná jako součin množství a j.ceny
|  | Cenová soustava |  | Příslušnost položky do cenové soustavy
Ke každé položce soupisu prací se na samostatných řádcích může zobrazovat:
Plný popis položky
Poznámka k souboru cen a poznámka zadavatele
Výkaz výměr
Pokud je k řádku výkazu výměr evidovaný údaj ve sloupci Kód, jedná se o definovaný odkaz, na který se může odvolávat výkaz výměr z jiné položky.
Metodika pro zpracování
Jednotlivé sestavy jsou v souboru provázány. Editovatelné pole jsou zvýrazněny žlutým podbarvením, ostatní pole neslouží k editaci a nesmí být jakkoliv
modifikovány. Hodnoty jsou ve výpočtech zaokrouhlovány na počet desetinných míst viditelných v jednotlivých polích.
Uchazeč je pro podání nabídky povinen vyplnit žlutě podbarvená pole:
Pole Uchazeč v sestavě Rekapitulace stavby - zde uchazeč vyplní svůj název (název subjektu)
Pole IČ a DIČ v sestavě Rekapitulace stavby - zde uchazeč vyplní svoje IČ a DIČ
Datum v sestavě Rekapitulace stavby - zde uchazeč vyplní datum vytvoření nabídky
J.cena = jednotková cena v sestavě Soupis prací o maximálním počtu desetinných míst uvedených v poli
- pokud sestavy soupisů prací obsahují pole J.cena, musí být všechna tato pole vyplněna nenulovými kladnými číslicemi
Poznámka - nepovinný údaj pro položku soupisu
V případě, že sestavy soupisů prací neobsahují pole J.cena, potom ve všech soupisech prací obsahují pole:
- J.materiál - jednotková cena materiálu
- J.montáž - jednotková cena montáže
Uchazeč je v tomto případě povinen vyplnit všechna pole J.materiál a pole J.montáž nenulovými kladnými číslicemi. V případech, kdy položka
neobsahuje žádný materiál je přípustné, aby pole J.materiál bylo vyplněno nulou. V případech, kdy položka neobsahuje žádnou montáž je přípustné,
aby pole J.montáž bylo vyplněno nulou. Není však přípustné, aby obě pole - J.materiál, J.Montáž byly u jedné položky vyplněny nulou.
Rekapitulace stavby
Název |  |  | Povinný |  | Popis | Typ | Max. počet
atributu |  |  | (A/N) |  |  |  | znaků
Stavba |  |  | A |  | Kód a Název stavby spojený pomlčkou | String | 20 + 120
Místo |  |  | N |  | Místo stavby | String | 50
Datum |  |  | A |  | Datum vykonaného exportu | Date
Zadavatel |  |  | N |  | Zadavatel zadaní | String | 50
IČ |  |  | N |  | IČ zadavatele zadaní | String | 20
DIČ |  |  | N |  | DIČ zadavatele zadaní | String | 20
Uchazeč |  |  | N |  | Uchazeč veřejné zakázky | String | 50
Projektant |  |  | N |  | Projektant | String | 50
Poznámka |  |  | N |  | Poznámka k zadání | String | 255
Sazba DPH |  |  | A |  | Rekapitulace sazeb DPH u položek soupisů | eGSazbaDph
Základna DPH |  |  | A |  | Základna DPH určena součtem celkové ceny z položek soupisů | Double
Hodnota DPH |  |  | A |  | Hodnota DPH | Double
Cena bez DPH |  |  | A |  | Celková cena bez DPH za celou stavbu. Sčítává se ze všech listů. | Double
Cena s DPH |  |  | A |  | Celková cena s DPH za celou stavbu | Double
Rekapitulace objektů stavby a soupisů prací
Název |  |  | Povinný |  | Popis | Typ | Max. počet
atributu |  |  | (A/N) |  |  |  | znaků
Stavba |  |  | A |  | Přebírá se z Rekapitulace stavby | String | 20 + 120
Místo |  |  | N |  | Přebírá se z Rekapitulace stavby | String | 50
Datum |  |  | A |  | Přebírá se z Rekapitulace stavby | Date
Zadavatel |  |  | N |  | Přebírá se z Rekapitulace stavby | String | 50
Projektant |  |  | N |  | Přebírá se z Rekapitulace stavby | String | 50
Uchazeč |  |  | N |  | Přebírá se z Rekapitulace stavby | String | 50
Kód |  |  | A |  | Kód objektu | String | 20
Objektu, Soupis prací |  |  | A |  | Název objektu | String | 120
Cena bez DPH |  |  | A |  | Cena bez DPH za daný objekt | Double
Cena s DPH |  |  | A |  | Cena spolu s DPH za daný objekt | Double
Typ |  |  | A |  | Typ zakázky | eGTypZakazky
Krycí list soupisu
Název |  |  | Povinný |  | Popis | Typ | Max. počet
atributu |  |  | (A/N) |  |  |  | znaků
Stavba |  |  | A |  | Přebírá se z Rekapitulace stavby | String | 20 + 120
Objekt |  |  | A |  | Kód a název objektu | String | 20 + 120
Soupis |  |  | A |  | Kód a název soupisu | String | 20 + 120
KSO |  |  | N |  | Klasifikace stavebního objektu | String | 15
Místo |  |  | N |  | Přebírá se z Rekapitulace stavby | String | 50
Zadavatel |  |  | N |  | Přebírá se z Rekapitulace stavby | String | 50
Uchazeč |  |  | N |  | Přebírá se z Rekapitulace stavby | String | 50
Projektant |  |  | N |  | Přebírá se z Rekapitulace stavby | String | 50
Poznámka |  |  | N |  | Poznámka k soupisu prací | String | 255
Sazba DPH |  |  | A |  | Rekapitulace sazeb DPH na položkách aktuálního soupisu | eGSazbaDph
Základna DPH |  |  | A |  | Základna DPH určena součtem celkové ceny z položek aktuálního soupisu | Double
Hodnota DPH |  |  | A |  | Hodnota DPH | Double
Cena bez DPH |  |  | A |  | Cena bez DPH za daný soupis | Double
Cena s DPH |  |  | A |  | Cena s DPH za daný soupis | Double
Rekapitulace členění soupisu prací
Název |  |  | Povinný |  | Popis | Typ | Max. počet
atributu |  |  | (A/N) |  |  |  | znaků
Stavba |  |  | A |  | Přebírá se z Rekapitulace stavby | String | 20 + 120
Objekt |  |  | A |  | Kód a název objektu, přebírá se z Krycího listu soupisu | String | 20 + 120
Soupis |  |  | A |  | Kód a název objektu, přebírá se z Krycího listu soupisu | String | 20 + 120
Místo |  |  | N |  | Přebírá se z Rekapitulace stavby | String | 50
Datum |  |  | A |  | Přebírá se z Rekapitulace stavby | Date
Zadavatel |  |  | N |  | Přebírá se z Rekapitulace stavby | String | 50
Projektant |  |  | N |  | Přebírá se z Rekapitulace stavby | String | 50
Uchazeč |  |  | N |  | Přebírá se z Rekapitulace stavby | String | 50
Kód dílu - Popis |  |  | A |  | Kód a název dílu ze soupisu | String | 20 + 100
Cena celkem |  |  | A |  | Cena celkem za díl ze soupisu | Double
Soupis prací
Název |  |  | Povinný |  | Popis | Typ | Max. počet
atributu |  |  | (A/N) |  |  |  | znaků
Stavba |  |  | A |  | Přebírá se z Rekapitulace stavby | String | 20 + 120
Objekt |  |  | A |  | Kód a název objektu | String | 20 + 120
Soupis |  |  | A |  | Přebírá se z Krycího listu soupisu | String | 20 + 120
Místo |  |  | N |  | Přebírá se z Krycího listu soupisu | String | 50
Datum |  |  | A |  | Přebírá se z Krycího listu soupisu | Date
Zadavatel |  |  | N |  | Přebírá se z Krycího listu soupisu | String | 50
Projektant |  |  | N |  | Přebírá se z Krycího listu soupisu | String | 50
Uchazeč |  |  | N |  | Přebírá se z Krycího listu soupisu | String | 50
PČ |  |  | A |  | Pořadové číslo položky soupisu | Long
Typ |  |  | A |  | Typ položky soupisu | eGTypPolozky | 1
Kód |  |  | A |  | Kód položky ze soupisu | String | 20
Popis |  |  | A |  | Popis položky ze soupisu | String | 255
MJ |  |  | A |  | Měrná jednotka položky | String | 10
Množství |  |  | A |  | Množství položky soupisu | Double
J.Cena |  |  | A |  | Jednotková cena položky | Double
Cena celkem |  |  | A |  | Cena celkem vyčíslena jako J.Cena * Množství | Double
Cenová soustava |  |  | N |  | Zařazení položky do cenové soustavy | String | 50
Datová věta
Typ věty |  |  | Hodnota |  | Význam
eGSazbaDPH |  |  | základní |  | Základní sazba DPH
|  |  | snížená |  | Snížená sazba DPH
|  |  | nulová |  | Nulová sazba DPH
|  |  | zákl. přenesená |  | Základní sazba DPH přenesená
|  |  | sníž. přenesená |  | Snížená sazba DPH přenesená
eGTypZakazky |  |  | STA |  | Stavební objekt
|  |  | PRO |  | Provozní soubor
|  |  | ING |  | Inženýrský objekt
|  |  | VON |  | Vedlejší a ostatní náklady
|  |  | OST |  | Ostatní náklady
eGTypPolozky |  |  | 1 |  | Položka typu HSV
|  |  | 2 |  | Položka typu PSV
|  |  | 3 |  | Položka typu M
|  |  | 4 |  | Položka typu OST