## Rekapitulace stavby
Export VZ |  | List obsahuje: |  |  |  |  | 1) Rekapitulace stavby |  |  | 2) Rekapitulace objektů stavby a soupisů prací | [16 empty] | 3.0 | [5 empty] | False | False | {a9f96f87-8c03-4d18-b849-866031788194}
[18 empty] | >> skryté sloupce << | [13 empty] | 0,01 | 21
[32 empty] | 0,01 | 15
|  | REKAPITULACE STAVBY | [16 empty] | v --- níže se nacházejí doplnkové a pomocné údaje k sestavám --- v | [11 empty] | Návod na vyplnění | 0,001
|  | Kód: |  |  |  |  | 20181107 | [23 empty] | Měnit lze pouze buňky se žlutým podbarvením! 1) v Rekapitulaci stavby vyplňte údaje o Uchazeči (přenesou se do ostatních sestav i v jiných listech) 2) na vybraných listech vyplňte v sestavě Soupis prací ceny u položek Podrobnosti k vyplnění naleznete na poslední záložce s Pokyny pro vyplnění | 0,01
|  | Stavba: |  |  |  |  | Městská nemocnice Dvůr Králové n-L, a.s., Multifunkční objekt | [24 empty] | 0,1
|  | KSO: |  |  |  |  | 801 19 | [6 empty] | CC-CZ: |  | 12647 | [15 empty] | 1
|  | Místo: |  |  |  |  | poz.st.1642 a p.p.č.3519/8 a 3519/24 | [6 empty] | Datum: |  | 7. 11. 2018 | [15 empty] | 10
|  | CZ-CPV: |  |  |  |  | 45215000-7 | [6 empty] | CZ-CPA: |  | 41.00.40 | [15 empty] | 100
|  | Zadavatel: | [11 empty] | IČ: | [17 empty] | 0,1
|  |  | Městská nemocnice, a.s. | [10 empty] | DIČ: | [17 empty] | 0,1
0,1
|  | Uchazeč: | [11 empty] | IČ: |  | Vyplň údaj | [15 empty] | 0,1
|  |  | Vyplň údaj | [10 empty] | DIČ: |  | Vyplň údaj | [15 empty] | 0,1
False
|  | Projektant: | [11 empty] | IČ: | [17 empty] | False
|  |  | HMP top s.r.o. | [10 empty] | DIČ: | [17 empty] | True
0,01
|  | Poznámka: | [29 empty] | 0,01
|  |  | Soupis prací je sestaven s využitím Cenové soustavy ÚRS. Položky, které pochází z této cenové soustavy, jsou ve sloupci 'Cenová soustava' označeny popisem 'CS ÚRS' a úrovní příslušného kalendářního pololetí. Veškeré další informace vymezující popis a podmínky použití těchto položek z Cenové soustavy, které nejsou uvedeny přímo v soupisu prací, jsou neomezeně dálkově k dispozici na www.cs-urs.cz, sekce Cenové a technické podmínky. | [28 empty] | False
|  | Cena bez DPH | [11 empty] | 0
[8 empty] | Sazba daně |  | Základ daně |  |  |  | Výše daně
|  | DPH |  | základní |  |  |  | 21% |  | 0 |  |  |  | 0
|  |  |  | snížená |  |  |  | 15% |  | 0 |  |  |  | 0
|  |  |  | zákl. přenesená |  |  |  | 21% |  | 0 |  |  |  | 0
|  |  |  | sníž. přenesená |  |  |  | 15% |  | 0 |  |  |  | 0
|  |  |  | nulová |  |  |  | 0% |  | 0 |  |  |  | 0
|  | Cena s DPH | [6 empty] | v |  | CZK |  |  | 0
REKAPITULACE OBJEKTŮ STAVBY A SOUPISŮ PRACÍ
| Kód: | [6 empty] | 20181107
| Stavba: | [6 empty] | Městská nemocnice Dvůr Králové n-L, a.s., Multifunkční objekt
| Místo: | [6 empty] | poz.st.1642 a p.p.č.3519/8 a 3519/24 |  |  |  |  | Datum: |  | 7. 11. 2018
| Zadavatel: | [6 empty] | Městská nemocnice, a.s. |  |  |  |  | Projektant: |  | HMP top s.r.o. |  |  |  | Informatívní údaje z listů zakázek
Uchazeč:
| Kód |  |  |  | Objekt, Soupis prací | [6 empty] | Cena bez DPH [CZK] |  |  |  | Cena s DPH [CZK] | Typ |  | z toho Ostat. náklady [CZK] | DPH [CZK] | Normohodiny [h] | DPH základní [CZK] | DPH snížená [CZK] | DPH základní přenesená [CZK] | DPH snížená přenesená [CZK] | Základna DPH základní | Základna DPH snížená | Základna DPH zákl. přenesená | Základna DPH sníž. přenesená | Základna DPH nulová
| Náklady stavby celkem | [10 empty] | 0 |  |  |  | 0 |  |  | 0 | 0 | 0 | 0 | 0 | 0 | 0 | 0 | 0 | 0 | 0 | 0 |  | D | 0 | ###NOIMPORT### | IMPORT | {a9f96f87-8c03-4d18-b849-866031788194} | {00000000-0000-0000-0000-000000000000} | 801 19
/ |  | 01 |  |  |  | Snížení energetické náročnosti | [5 empty] | 0 |  |  |  | 0 | STA |  | 0 | 0 | 0 | 0 | 0 | 0 | 0 | 0 | 0 | 0 | 0 | 0 |  |  | 1 |  | IMPORT | {f9e9abff-76a4-44bf-95f4-833cbe09a68b} | {a9f96f87-8c03-4d18-b849-866031788194} | 801 19 | 2

## 01 - Snížení energetické ...
| List obsahuje: |  | 1) Krycí list soupisu | 2) Rekapitulace |  |  | 3) Soupis prací | Zpět na list: | Rekapitulace stavby
[9 empty] | >> skryté sloupce << | [9 empty] | {f9e9abff-76a4-44bf-95f4-833cbe09a68b}
2
| KRYCÍ LIST SOUPISU | [8 empty] | v --- níže se nacházejí doplnkové a pomocné údaje k sestavám --- v | [8 empty] | False
Stavba:
Městská nemocnice Dvůr Králové n-L, a.s., Multifunkční objekt
Objekt:
01 - Snížení energetické náročnosti
| KSO: |  | 801 19 |  |  | CC-CZ:
| Místo: |  | poz.st.1642 a p.p.č.3519/8 a 3519/24 |  |  | Datum: | 7. 11. 2018
| Zadavatel: |  |  |  |  | IČ:
|  | Městská nemocnice, a.s. |  |  |  | DIČ:
| Uchazeč: |  |  |  |  | IČ:
DIČ:
| Projektant: |  |  |  |  | IČ:
|  | HMP top s.r.o. |  |  |  | DIČ:
Poznámka:
Výkaz výměr a rozpočet jsou v rozsahu zadávací projektové dokumentace a její kompletní textové a výkresové části ve stupni-druh PD PROVEDENÍ STAVBY z 10/2016 a její revize z 7.11.2018, název:"SNÍŽENÍ ENERGETICKÉ NÁROČNOSTI MĚSTSKÉ NEMOCNICE, A.S., DVŮR KRÁLOVÉ NAD LABEM-MULTIFUNKČNÍ OBJEKT", č.zak. HMP2016-12-300 od zpracovatele firmy HMP top s.r.o.. Rozpočet a výkazy a jejich databáze a struktura jsou pouze pro daný stupeň projektové dokumentace a související stupeň výběrového řízení. CS ÚRS Praha 1.pol.2018. Zadávací výkaz výměr je zpracován v souladu s vyhl.230/2012Sb.
| Cena bez DPH | [5 empty] | 0
|  |  | Základ daně |  |  | Sazba daně | Výše daně
| DPH | základní | 0 |  |  | 21% | 0
|  | snížená | 0 |  |  | 15% | 0
|  | zákl. přenesená | 0 |  |  | 21% | 0
|  | sníž. přenesená | 0 |  |  | 15% | 0
|  | nulová | 0 |  |  | 0% | 0
| Cena s DPH |  |  | v | CZK |  | 0
REKAPITULACE ČLENĚNÍ SOUPISU PRACÍ
Stavba:
Městská nemocnice Dvůr Králové n-L, a.s., Multifunkční objekt
Objekt:
01 - Snížení energetické náročnosti
Místo: |  |  | poz.st.1642 a p.p.č.3519/8 a 3519/24 |  |  | Datum: | 7. 11. 2018
Zadavatel: |  |  | Městská nemocnice, a.s. |  |  | Projektant: | HMP top s.r.o.
Uchazeč:
Kód dílu - Popis | [6 empty] | Cena celkem [CZK]
Náklady soupisu celkem | [6 empty] | 0 | [12 empty] | -1
| HSV - Práce a dodávky HSV | [5 empty] | 0
| 1 - Zemní práce | [5 empty] | 0
| 3 - Svislé a kompletní konstrukce | [5 empty] | 0
| 5 - Komunikace pozemní | [5 empty] | 0
| 61.1 - Vnitřní zateplení stěn | [5 empty] | 0
| 61.2 - Omítka vnitřní ostění a nadpraží u nových dveří | [5 empty] | 0
| 62.1 - Sanace a reprofilace soklu nad kamennou částí | [5 empty] | 0
| 62.2 - Vnější sanační omítky | [5 empty] | 0
| 62.3 - Příprava podkladu | [5 empty] | 0
| 62.4 - Zateplená fasády ETICS, nezateplená fasáda | [5 empty] | 0
| 9 - Ostatní konstrukce a práce, bourání | [5 empty] | 0
| 94 - Lešení a stavební výtahy | [5 empty] | 0
| 95 - Různé dokončovací konstrukce a práce pozemních staveb | [5 empty] | 0
| 96 - Bourání konstrukcí | [5 empty] | 0
| 997 - Přesun sutě | [5 empty] | 0
| 998 - Přesun hmot | [5 empty] | 0
| PSV - Práce a dodávky PSV | [5 empty] | 0
| 711 - Izolace proti vodě, vlhkosti a plynům | [5 empty] | 0
| 713 - Izolace tepelné | [5 empty] | 0
| 721 - Zdravotechnika - vnitřní kanalizace | [5 empty] | 0
| 762 - Konstrukce tesařské | [5 empty] | 0
| 764 - Konstrukce klempířské | [5 empty] | 0
| 766 - Konstrukce truhlářské | [5 empty] | 0
| 767 - Konstrukce zámečnické | [5 empty] | 0
| 783 - Dokončovací práce - nátěry | [5 empty] | 0
| 784 - Dokončovací práce - malby a tapety | [5 empty] | 0
| M - Práce a dodávky M | [5 empty] | 0
| 21-M - Elektromontáže | [5 empty] | 0
| 24-M - Montáže vzduchotechnických zařízení | [5 empty] | 0
| 36-M - Montáž prov.,měř. a regul. zařízení | [5 empty] | 0
| VRN - Vedlejší rozpočtové náklady | [5 empty] | 0
| VRN1 - Průzkumné, geodetické a projektové práce | [5 empty] | 0
| VRN2 - Příprava staveniště | [5 empty] | 0
| VRN3 - Zařízení staveniště | [5 empty] | 0
| VRN4 - Inženýrská činnost | [5 empty] | 0
| VRN6 - Územní vlivy | [5 empty] | 0
| VRN7 - Provozní vlivy | [5 empty] | 0
| VRN9 - Ostatní náklady | [5 empty] | 0
SOUPIS PRACÍ
Stavba:
Městská nemocnice Dvůr Králové n-L, a.s., Multifunkční objekt
Objekt:
01 - Snížení energetické náročnosti
Místo: |  |  | poz.st.1642 a p.p.č.3519/8 a 3519/24 |  |  | Datum: | 7. 11. 2018
Zadavatel: |  |  | Městská nemocnice, a.s. |  |  | Projektant: | HMP top s.r.o.
Uchazeč:
PČ | Typ | Kód | Popis | MJ | Množství | J.cena [CZK] | Cena celkem [CZK] | Cenová soustava |  | Poznámka | DPH | J. Nh [h] | Nh celkem [h] | J. hmotnost [t] | Hmotnost celkem [t] | J. suť [t] | Suť Celkem [t]
Náklady soupisu celkem | [6 empty] | 0 | [5 empty] | 0 |  | 36.2499 |  | 51.425 |  | D | -1 | [10 empty] | 0
| D | HSV | Práce a dodávky HSV |  |  |  | 0 | [5 empty] | 0 |  | 24.005 |  | 50.2914 | 1 | D | 0 |  |  |  | ROZPOCET | [6 empty] | 0
| D | 1 | Zemní práce |  |  |  | 0 | [5 empty] | 0 |  | 0.86925 |  | 0.4851 | 1 | D | 1 |  |  |  | ROZPOCET | [6 empty] | 0
1 | K | 919735123 | Řezání stávajícího betonového krytu hl do 150 mm | m | 8.4 |  | 0 | CS ÚRS 2018 01 |  |  | základní |  | 0 | 3e-05 | 0.000252 | 0 | 0 | 4 | K | 2 |  |  |  | ROZPOCET | 0 | 0 | 0 | 0 | 0 | 1 | 0 | 4 | 2113353608
| PP |  | Řezání stávajícího betonového krytu nebo podkladu hloubky přes 100 do 150 mm | [15 empty] | PP | 2
| VV |  | " pro lapače střešních splavenin, odhad | [15 empty] | VV | 2 | 1 | True | 0 | ROZPOCET
| VV |  | 0,7*4*3 |  | 8.4 | [13 empty] | VV | 2 | 2 | True | 0 | ROZPOCET
2 | K | 113107036 | Odstranění podkladu z betonu vyztuženého sítěmi tl 150 mm při překopech ručně | m2 | 1.47 |  | 0 | CS ÚRS 2018 01 |  |  | základní |  | 0 | 0 | 0 | 0.33 | 0.4851 | 4 | K | 2 |  |  |  | ROZPOCET | 0 | 0 | 0 | 0 | 0 | 1 | 0 | 4 | -1012862824
| PP |  | Odstranění podkladů nebo krytů při překopech inženýrských sítí s přemístěním hmot na skládku ve vzdálenosti do 3 m nebo s naložením na dopravní prostředek ručně z betonu vyztuženého sítěmi, o tl. vrstvy přes 100 do 150 mm | [15 empty] | PP | 2
| VV |  | " pro lapače střešních splavenin, odhad | [15 empty] | VV | 2 | 1 | True | 0 | ROZPOCET
| VV |  | 0,7*0,7*3 |  | 1.47 | [13 empty] | VV | 2 | 2 | True | 0 | ROZPOCET
3 | K | 133301101 | Hloubení šachet v hornině tř. 4 objemu do 100 m3 | m3 | 1.029 |  | 0 | CS ÚRS 2018 01 |  |  | základní |  | 0 | 0 | 0 | 0 | 0 | 4 | K | 2 |  |  |  | ROZPOCET | 0 | 0 | 0 | 0 | 0 | 1 | 0 | 4 | 2124042263
| PP |  | Hloubení zapažených i nezapažených šachet s případným nutným přemístěním výkopku ve výkopišti v hornině tř. 4 do 100 m3 | [15 empty] | PP | 2
| VV |  | " pro lapače střešních splavenin a nové napojovací potrubí | [15 empty] | VV | 2 | 1 | True | 0 | ROZPOCET
| VV |  | 0,7*0,7*0,7*3 |  | 1.029 | [13 empty] | VV | 2 | 2 | True | 0 | ROZPOCET
4 | K | 175101201 | Obsypání objektu nad přilehlým původním terénem sypaninou bez prohození sítem, uloženou do 3 m | m3 | 1.029 |  | 0 | CS ÚRS 2018 01 |  |  | základní |  | 0 | 0 | 0 | 0 | 0 | 4 | K | 2 |  |  |  | ROZPOCET | 0 | 0 | 0 | 0 | 0 | 1 | 0 | 4 | -1444942499
| PP |  | Obsypání objektů nad přilehlým původním terénem sypaninou z vhodných hornin 1 až 4 nebo materiálem uloženým ve vzdálenosti do 3 m od vnějšího kraje objektu pro jakoukoliv míru zhutnění bez prohození sypaniny sítem | [15 empty] | PP | 2
| VV |  | 1,029 " částečně výkopkem a částečně podyspy a obsyp pískem |  | 1.029 | [13 empty] | VV | 2 | 2 | True | 0 | ROZPOCET
5 | M | 58331340 | kamenivo těžené drobné prané frakce 0-4 | t | 0.869 |  | 0 | CS ÚRS 2018 01 |  |  | základní |  | 0 | 1 | 0.869 | 0 | 0 | 8 | M | 2 |  |  |  | ROZPOCET | 0 | 0 | 0 | 0 | 0 | 1 | 0 | 4 | 1810306708
| PP |  | kamenivo těžené drobné prané frakce 0-4 | [15 empty] | PP | 2
| VV |  | " pro lapače střešních splavenin a nové napojovací potrubí | [15 empty] | VV | 2 | 1 | True | 0 | ROZPOCET
| VV |  | 0,7*0,7*0,3*3*1,97 |  | 0.869 | [13 empty] | VV | 2 | 2 | True | 0 | ROZPOCET
6 | K | 167101101 | Nakládání výkopku z hornin tř. 1 až 4 do 100 m3 | m3 | 0.441 |  | 0 | CS ÚRS 2018 01 |  |  | základní |  | 0 | 0 | 0 | 0 | 0 | 4 | K | 2 |  |  |  | ROZPOCET | 0 | 0 | 0 | 0 | 0 | 1 | 0 | 4 | 1634929767
| PP |  | Nakládání, skládání a překládání neulehlého výkopku nebo sypaniny nakládání, množství do 100 m3, z hornin tř. 1 až 4 | [15 empty] | PP | 2
| VV |  | " vytlačená zemina pro lapače střešních splavenin a nové napojovací potrubí | [15 empty] | VV | 2 | 1 | True | 0 | ROZPOCET
| VV |  | 0,7*0,7*0,3*3 |  | 0.441 | [13 empty] | VV | 2 | 2 | True | 0 | ROZPOCET
7 | K | 162201102 | Vodorovné přemístění do 50 m výkopku/sypaniny z horniny tř. 1 až 4 | m3 | 0.441 |  | 0 | CS ÚRS 2018 01 |  |  | základní |  | 0 | 0 | 0 | 0 | 0 | 4 | K | 2 |  |  |  | ROZPOCET | 0 | 0 | 0 | 0 | 0 | 1 | 0 | 4 | -2055644619
| PP |  | Vodorovné přemístění výkopku nebo sypaniny po suchu na obvyklém dopravním prostředku, bez naložení výkopku, avšak se složením bez rozhrnutí z horniny tř. 1 až 4 na vzdálenost přes 20 do 50 m | [15 empty] | PP | 2
8 | K | 162701102 | Vodorovné přemístění do 7000 m výkopku/sypaniny z horniny tř. 1 až 4 | m3 | 0.441 |  | 0 | CS ÚRS 2018 01 |  |  | základní |  | 0 | 0 | 0 | 0 | 0 | 4 | K | 2 |  |  |  | ROZPOCET | 0 | 0 | 0 | 0 | 0 | 1 | 0 | 4 | -1919775729
| PP |  | Vodorovné přemístění výkopku nebo sypaniny po suchu na obvyklém dopravním prostředku, bez naložení výkopku, avšak se složením bez rozhrnutí z horniny tř. 1 až 4 na vzdálenost přes 6 000 do 7000 m | [15 empty] | PP | 2
9 | K | 171201201 | Uložení sypaniny na skládky | m3 | 0.441 |  | 0 | CS ÚRS 2018 01 |  |  | základní |  | 0 | 0 | 0 | 0 | 0 | 4 | K | 2 |  |  |  | ROZPOCET | 0 | 0 | 0 | 0 | 0 | 1 | 0 | 4 | 1447690895
| PP |  | Uložení sypaniny na skládky | [15 empty] | PP | 2
10 | K | 171201211 | Poplatek za uložení stavebního odpadu - zeminy a kameniva na skládce | t | 0.869 |  | 0 | CS ÚRS 2018 01 |  |  | základní |  | 0 | 0 | 0 | 0 | 0 | 4 | K | 2 |  |  |  | ROZPOCET | 0 | 0 | 0 | 0 | 0 | 1 | 0 | 4 | -1025658303
| PP |  | Poplatek za uložení stavebního odpadu na skládce (skládkovné) zeminy a kameniva zatříděného do Katalogu odpadů pod kódem 170 504 | [15 empty] | PP | 2
| VV |  | 0,441*1,97 |  | 0.869 | [13 empty] | VV | 2 | 2 | True | 0 | ROZPOCET
| D | 3 | Svislé a kompletní konstrukce |  |  |  | 0 | [5 empty] | 0 |  | 0.55947 |  | 0.0006182 | 1 | D | 1 |  |  |  | ROZPOCET | [6 empty] | 0
11 | K | 319202124 | Dodatečná izolace zdiva tl do 600 mm nízkotlakou injektáží křemičitým roztokem | m | 61.82 |  | 0 | CS ÚRS 2018 01 |  |  | základní |  | 0 | 0.00905 | 0.55947 | 1e-05 | 0.0006182 | 4 | K | 2 |  |  |  | ROZPOCET | 0 | 0 | 0 | 0 | 0 | 1 | 0 | 4 | -1833131721
| PP |  | Dodatečná izolace zdiva injektáží nízkotlakou metodou křemičitým roztokem, tloušťka zdiva přes 300 do 600 mm | [15 empty] | PP | 2
| VV |  | " dle TZ a půdorysu 1NP SS | [15 empty] | VV | 2 | 1 | True | 0 | ROZPOCET
| VV |  | (16,22+14,69)*2 |  | 61.82 | [13 empty] | VV | 2 | 2 | True | 0 | ROZPOCET
| D | 5 | Komunikace pozemní |  |  |  | 0 | [5 empty] | 0 |  | 0.55178 |  | 0 | 1 | D | 1 |  |  |  | ROZPOCET | [6 empty] | 0
12 | K | 566901172 | Vyspravení podkladu po překopech ing sítí plochy do 15 m2 směsí stmelenou cementem SC 20/25 tl 150mm | m2 | 1.47 |  | 0 | CS ÚRS 2018 01 |  |  | základní |  | 0 | 0.37536 | 0.55178 | 0 | 0 | 4 | K | 2 |  |  |  | ROZPOCET | 0 | 0 | 0 | 0 | 0 | 1 | 0 | 4 | -782070372
| PP |  | Vyspravení podkladu po překopech inženýrských sítí plochy do 15 m2 s rozprostřením a zhutněním směsí zpevněnou cementem SC C 20/25 (PB I) tl. 150 mm | [15 empty] | PP | 2
| VV |  | " pro lapače střešních splavenin, odhad plochy | [15 empty] | VV | 2 | 1 | True | 0 | ROZPOCET
| VV |  | 0,7*0,7*3 |  | 1.47 | [13 empty] | VV | 2 | 2 | True | 0 | ROZPOCET
| D | 61.1 | Vnitřní zateplení stěn |  |  |  | 0 | [5 empty] | 0 |  | 2.9781 |  | 0 | 1 | D | 1 |  |  |  | ROZPOCET | [6 empty] | 0
13 | K | 985131311 | Ruční dočištění ploch stěn, rubu kleneb a podlah ocelových kartáči | m2 | 65.45 |  | 0 | CS ÚRS 2018 01 |  |  | základní |  | 0 | 0 | 0 | 0 | 0 | 4 | K | 2 |  |  |  | ROZPOCET | 0 | 0 | 0 | 0 | 0 | 1 | 0 | 4 | -1602270557
| PP |  | Očištění ploch stěn, rubu kleneb a podlah ruční dočištění ocelovými kartáči | [15 empty] | PP | 2
| VV |  | " bez armovací vrstvy s perlinkou | [15 empty] | VV | 2 | 1 | True | 0 | ROZPOCET
| VV |  | " kotvení hmoždinkami s průměrem talíře min.90mm (optimum 140mm) v počtu 5ks/m2 | [15 empty] | VV | 2 | 1 | True | 0 | ROZPOCET
| VV |  | (7,05-(3,78-0,04-0,07))*(7,1+0,16+4,9+0,16+7,1) |  | 65.64 | [13 empty] | VV | 2 | 2 | True | 0 | ROZPOCET
| VV |  | -1,1*2,1+0,4*(1,1+2,1*2) |  | -0.19 | [13 empty] | VV | 2 | 2 | True | 0 | ROZPOCET
| VV |  | Součet |  | 65.45 | [13 empty] | VV | 2 | 4 | True | 1 | ROZPOCET
14 | K | 612131111 | Polymercementový spojovací můstek vnitřních stěn nanášený ručně | m2 | 65.45 |  | 0 | CS ÚRS 2018 01 |  |  | základní |  | 0 | 0.0014 | 0.09163 | 0 | 0 | 4 | K | 2 |  |  |  | ROZPOCET | 0 | 0 | 0 | 0 | 0 | 1 | 0 | 4 | -14461933
| PP |  | Podkladní a spojovací vrstva vnitřních omítaných ploch polymercementový spojovací můstek nanášený ručně stěn | [15 empty] | PP | 2
15 | K | 612135011 | Vyrovnání podkladu vnitřních stěn tmelem tl do 2 mm | m2 | 65.45 |  | 0 | CS ÚRS 2018 01 |  |  | základní |  | 0 | 0.00546 | 0.35736 | 0 | 0 | 4 | K | 2 |  |  |  | ROZPOCET | 0 | 0 | 0 | 0 | 0 | 1 | 0 | 4 | 1663144195
| PP |  | Vyrovnání nerovností podkladu vnitřních omítaných ploch tmelem, tloušťky do 2 mm stěn | [15 empty] | PP | 2
16 | K | 622221021 | Montáž kontaktního zateplení stěn z minerální vláken tl do 120 mm | m2 | 63.33 |  | 0 | CS ÚRS 2018 01 |  |  | základní |  | 0 | 0.009377 | 0.59384 | 0 | 0 | 4 | K | 2 |  |  |  | ROZPOCET | 0 | 0 | 0 | 0 | 0 | 1 | 0 | 4 | -2094621821
| PP |  | Montáž kontaktního zateplení z desek z minerální vlny na stěny, tloušťky desek přes 80 do 120 mm | [15 empty] | PP | 2
| VV |  | " bez armovací vrstvy s perlinkou | [15 empty] | VV | 2 | 1 | True | 0 | ROZPOCET
| VV |  | " kotvení hmoždinkami s průměrem talíře min.90mm (optimum 140mm) v počtu 5ks/m2 | [15 empty] | VV | 2 | 1 | True | 0 | ROZPOCET
| VV |  | (7,05-(3,78-0,04-0,07))*(7,1+0,16+4,9+0,16+7,1) |  | 65.64 | [13 empty] | VV | 2 | 2 | True | 0 | ROZPOCET
| VV |  | -1,1*2,1 |  | -2.31 | [13 empty] | VV | 2 | 2 | True | 0 | ROZPOCET
| VV |  | Součet |  | 63.33 | [13 empty] | VV | 2 | 4 | True | 1 | ROZPOCET
17 | M | 63141416 | deska izolační minerální pro fasády podélné vlákno tl 120mm | m2 | 69.663 |  | 0 | CS ÚRS 2018 01 |  |  | základní |  | 0 | 0.019 | 1.3236 | 0 | 0 | 8 | M | 2 |  |  |  | ROZPOCET | 0 | 0 | 0 | 0 | 0 | 1 | 0 | 4 | -377361410
| PP |  | deska izolační minerální pro fasády podélné vlákno tl 120mm | [15 empty] | PP | 2
| VV |  | 63,33*1,1 |  | 69.663 | [13 empty] | VV | 2 | 2 | True | 0 | ROZPOCET
18 | K | 622221201 | Montáž kontaktního zateplení z desek z minerální vlny ve 2 vrstvách celkové tloušťky do 200 mm | m2 | 63.33 |  | 0 | CS ÚRS 2018 01 |  |  | základní |  | 0 | 0.0072125 | 0.45677 | 0 | 0 | 4 | K | 2 |  |  |  | ROZPOCET | 0 | 0 | 0 | 0 | 0 | 1 | 0 | 4 | -873516940
| PP |  | Montáž druhé vrstvy kontaktního zateplení na stěny, z desek z minerální vlny, celkové tloušťky izolace přes 160 do 200 mm | [15 empty] | PP | 2
| VV |  | " bez armovací vrstvy s perlinkou | [15 empty] | VV | 2 | 1 | True | 0 | ROZPOCET
| VV |  | " kotvení hmoždinkami s průměrem talíře min.90mm (optimum 140mm) v počtu 5ks/m2 | [15 empty] | VV | 2 | 1 | True | 0 | ROZPOCET
| VV |  | (7,05-(3,78-0,04-0,07))*(7,1+0,16+4,9+0,16+7,1) |  | 65.64 | [13 empty] | VV | 2 | 2 | True | 0 | ROZPOCET
| VV |  | -1,1*2,1 |  | -2.31 | [13 empty] | VV | 2 | 2 | True | 0 | ROZPOCET
| VV |  | Součet |  | 63.33 | [13 empty] | VV | 2 | 4 | True | 1 | ROZPOCET
19 | M | 63166870 | deska tepelně izolační fasádní tl 50mm s nakašírovanou textílií | m2 | 69.663 |  | 0 | CS ÚRS 2018 01 |  |  | základní |  | 0 | 0.00175 | 0.12191 | 0 | 0 | 8 | M | 2 |  |  |  | ROZPOCET | 0 | 0 | 0 | 0 | 0 | 1 | 0 | 4 | 2065865645
| PP |  | deska tepelně izolační fasádní tl 50mm s nakašírovanou textílií | [15 empty] | PP | 2
| VV |  | 63,33*1,1 |  | 69.663 | [13 empty] | VV | 2 | 2 | True | 0 | ROZPOCET
20 | K | 622222051 | Montáž kontaktního zateplení ostění hl. špalety do 400 mm z minerální vlny tl do 40 mm | m | 5.3 |  | 0 | CS ÚRS 2018 01 |  |  | základní |  | 0 | 0.00339 | 0.017967 | 0 | 0 | 4 | K | 2 |  |  |  | ROZPOCET | 0 | 0 | 0 | 0 | 0 | 1 | 0 | 4 | 499805391
| PP |  | Montáž kontaktního zateplení ostění, nadpraží nebo parapetu z desek z minerální vlny s podélnou nebo kolmou orientací vláken hloubky špalet přes 200 do 400 mm, tloušťky desek do 40 mm | [15 empty] | PP | 2
| VV |  | " 2NP okolo dverniho otvoru | [15 empty] | VV | 2 | 1 | True | 0 | ROZPOCET
| VV |  | (1,1+2,1*2) |  | 5.3 | [13 empty] | VV | 2 | 2 | True | 0 | ROZPOCET
21 | M | 631515050 | deska izolační minerální kontaktních fasád kolmé vlákno λ=0,041 tl 20mm | m2 | 2.332 |  | 0 | CS ÚRS 2018 01 |  |  | základní |  | 0 | 0.002 | 0.004664 | 0 | 0 | 8 | M | 2 |  |  |  | ROZPOCET | 0 | 0 | 0 | 0 | 0 | 1 | 0 | 4 | -1554430644
| PP |  | deska izolační minerální kontaktních fasád kolmé vlákno λ=0,041 tl 20mm | [15 empty] | PP | 2
| VV |  | 5,300*0,4*1,1 |  | 2.332 | [13 empty] | VV | 2 | 2 | False | 0 | ROZPOCET
| VV |  | Součet |  | 2.332 | [13 empty] | VV | 2 | 4 | True | 1 | ROZPOCET
22 | K | 622252002 | Montáž ostatních lišt kontaktního zateplení | m | 10.6 |  | 0 | CS ÚRS 2018 01 |  |  | základní |  | 0 | 0.00025 | 0.00265 | 0 | 0 | 4 | K | 2 |  |  |  | ROZPOCET | 0 | 0 | 0 | 0 | 0 | 1 | 0 | 4 | 250272011
| PP |  | Montáž lišt kontaktního zateplení ostatních stěnových, dilatačních apod. lepených do tmelu | [15 empty] | PP | 2
| VV |  | (1,1+2,1*2)*2 " okolo dveřního otvoru |  | 10.6 | [13 empty] | VV | 2 | 2 | True | 0 | ROZPOCET
23 | M | 59051478 | lišta profil ochranný rohový PVC | m | 5.83 |  | 0 | CS ÚRS 2018 01 |  |  | základní |  | 0 | 2e-05 | 0.0001166 | 0 | 0 | 8 | M | 2 |  |  |  | ROZPOCET | 0 | 0 | 0 | 0 | 0 | 1 | 0 | 4 | -1518330683
| PP |  | lišta profil ochranný rohový PVC | [15 empty] | PP | 2
| VV |  | (1,1+2,1*2)*1,1 |  | 5.83 | [13 empty] | VV | 2 | 2 | True | 0 | ROZPOCET
| VV |  | Součet |  | 5.83 | [13 empty] | VV | 2 | 4 | True | 1 | ROZPOCET
24 | M | 59051476 | profil okenní začišťovací se sklovláknitou armovací tkaninou 9 mm/2,4 m | m | 5.83 |  | 0 | CS ÚRS 2018 01 |  |  | základní |  | 0 | 4e-05 | 0.0002332 | 0 | 0 | 8 | M | 2 |  |  |  | ROZPOCET | 0 | 0 | 0 | 0 | 0 | 1 | 0 | 4 | 1379827203
| PP |  | profil okenní začišťovací se sklovláknitou armovací tkaninou 9 mm/2,4 m | [15 empty] | PP | 2
25 | K | 613521021 | Tenkovrstvá silikátová zrnitá omítka tl. 2,0 mm včetně penetrace vnitřních pilířů nebo sloupů | m2 | 2.12 |  | 0 | CS ÚRS 2018 01 |  |  | základní |  | 0 | 0.00348 | 0.0073776 | 0 | 0 | 4 | K | 2 |  |  |  | ROZPOCET | 0 | 0 | 0 | 0 | 0 | 1 | 0 | 4 | 289244636
| PP |  | Omítka tenkovrstvá silikátová vnitřních ploch probarvená, včetně penetrace podkladu zrnitá, tloušťky 2,0 mm svislých konstrukcí pilířů nebo sloupů | [15 empty] | PP | 2
| VV |  | (1,1+2,1*2)*0,4 " u dveří 2NP |  | 2.12 | [13 empty] | VV | 2 | 2 | True | 0 | ROZPOCET
| D | 61.2 | Omítka vnitřní ostění a nadpraží u nových dveří |  |  |  | 0 | [5 empty] | 0 |  | 0.40749 |  | 0 | 1 | D | 1 |  |  |  | ROZPOCET | [6 empty] | 0
26 | K | 612325302 | Vápenocementová štuková omítka ostění nebo nadpraží | m2 | 12.135 |  | 0 | CS ÚRS 2018 01 |  |  | základní |  | 0 | 0.03358 | 0.40749 | 0 | 0 | 4 | K | 2 |  |  |  | ROZPOCET | 0 | 0 | 0 | 0 | 0 | 1 | 0 | 4 | 971780050
| PP |  | Vápenocementová omítka ostění nebo nadpraží štuková | [15 empty] | PP | 2
| VV |  | " vč. plastových začišťovacích lišt vnitřních | [15 empty] | VV | 2 | 1 | True | 0 | ROZPOCET
| VV |  | 0,5*(1,47+2,1*2) |  | 2.835 | [13 empty] | VV | 2 | 2 | True | 0 | ROZPOCET
| VV |  | 0,5*(1,5+2,2*2) |  | 2.95 | [13 empty] | VV | 2 | 2 | True | 0 | ROZPOCET
| VV |  | 0,5*(1,4+3,0*2) |  | 3.7 | [13 empty] | VV | 2 | 2 | True | 0 | ROZPOCET
| VV |  | 0,5*(1,1+2,1*2) |  | 2.65 | [13 empty] | VV | 2 | 2 | True | 0 | ROZPOCET
| VV |  | Součet |  | 12.135 | [13 empty] | VV | 2 | 4 | True | 1 | ROZPOCET
| D | 62.1 | Sanace a reprofilace soklu nad kamennou částí |  |  |  | 0 | [5 empty] | 0 |  | 0.28819 |  | 0 | 1 | D | 1 |  |  |  | ROZPOCET | [6 empty] | 0
27 | K | 985131411 | Vysušení ploch stěn, rubu kleneb a podlah stlačeným vzduchem | m2 | 18.546 |  | 0 | CS ÚRS 2018 01 |  |  | základní |  | 0 | 0 | 0 | 0 | 0 | 4 | K | 2 |  |  |  | ROZPOCET | 0 | 0 | 0 | 0 | 0 | 1 | 0 | 4 | -817634805
| PP |  | Očištění ploch stěn, rubu kleneb a podlah vysušení stlačeným vzduchem | [15 empty] | PP | 2
| VV |  | " soklová část dle TZ a půdorysu 1NP SS | [15 empty] | VV | 2 | 1 | True | 0 | ROZPOCET
| VV |  | (16,22+14,69)*2*0,3 |  | 18.546 | [13 empty] | VV | 2 | 2 | True | 0 | ROZPOCET
| VV |  | Součet |  | 18.546 | [13 empty] | VV | 2 | 4 | True | 1 | ROZPOCET
28 | K | 985131311 | Ruční dočištění ploch stěn, rubu kleneb a podlah ocelových kartáči | m2 | 18.546 |  | 0 | CS ÚRS 2018 01 |  |  | základní |  | 0 | 0 | 0 | 0 | 0 | 4 | K | 2 |  |  |  | ROZPOCET | 0 | 0 | 0 | 0 | 0 | 1 | 0 | 4 | 644896892
| PP |  | Očištění ploch stěn, rubu kleneb a podlah ruční dočištění ocelovými kartáči | [15 empty] | PP | 2
29 | K | 985311112 | Reprofilace stěn cementovými sanačními maltami tl 20 mm | m2 | 7.418 |  | 0 | CS ÚRS 2018 01 |  |  | základní |  | 0 | 0.03885 | 0.28819 | 0 | 0 | 4 | K | 2 |  |  |  | ROZPOCET | 0 | 0 | 0 | 0 | 0 | 1 | 0 | 4 | 416612653
| PP |  | Reprofilace betonu sanačními maltami na cementové bázi ručně stěn, tloušťky přes 10 do 20 mm | [15 empty] | PP | 2
| VV |  | 18,546/100*40 " 40% plochy včetně vyrovnávací stěrky a spojovacích můstků |  | 7.418 | [13 empty] | VV | 2 | 2 | True | 0 | ROZPOCET
| VV |  | Součet |  | 7.418 | [13 empty] | VV | 2 | 4 | True | 1 | ROZPOCET
| D | 62.2 | Vnější sanační omítky |  |  |  | 0 | [5 empty] | 0 |  | 2.3853 |  | 0 | 1 | D | 1 |  |  |  | ROZPOCET | [6 empty] | 0
30 | K | 622821012 | Vnější sanační štuková omítka pro vlhké a zasolené zdivo prováděná ručně | m2 | 69.14 |  | 0 | CS ÚRS 2018 01 |  |  | základní |  | 0 | 0.0345 | 2.3853 | 0 | 0 | 4 | K | 2 |  |  |  | ROZPOCET | 0 | 0 | 0 | 0 | 0 | 1 | 0 | 4 | -1201758342
| PP |  | Sanační omítka vnějších ploch stěn pro vlhké a zasolené zdivo, prováděná ve dvou vrstvách, tl. jádrové omítky do 30 mm ručně štuková | [15 empty] | PP | 2
| VV |  | " dle půdorysu a pohledů SS | [15 empty] | VV | 2 | 1 | True | 0 | ROZPOCET
| VV |  | " výšky cca dle projektu | [15 empty] | VV | 2 | 1 | True | 0 | ROZPOCET
| VV |  | 16,22*1,0-1,48*1,0 " pohled JIH |  | 14.74 | [13 empty] | VV | 2 | 2 | True | 0 | ROZPOCET
| VV |  | (0,4+12,4)*1,0+2,25*2,0 " pohled VYCHOD |  | 17.3 | [13 empty] | VV | 2 | 2 | True | 0 | ROZPOCET
| VV |  | 5,52*2,0+(5,2+5,5)*1,5-1,47*1,5 " pohled SEVER |  | 24.885 | [13 empty] | VV | 2 | 2 | True | 0 | ROZPOCET
| VV |  | 2,25*1,5+12,44*1,0-1,4*1,5-1,5*1,0 " podhled ZAPAD |  | 12.215 | [13 empty] | VV | 2 | 2 | True | 0 | ROZPOCET
| VV |  | Součet |  | 69.14 | [13 empty] | VV | 2 | 4 | True | 1 | ROZPOCET
| D | 62.3 | Příprava podkladu |  |  |  | 0 | [5 empty] | 0 |  | 7.2377 |  | 5.1395 | 1 | D | 1 |  |  |  | ROZPOCET | [6 empty] | 0
31 | K | 629995101 | Očištění vnějších ploch tlakovou vodou | m2 | 335.872 |  | 0 | CS ÚRS 2018 01 |  |  | základní |  | 0 | 0 | 0 | 0 | 0 | 4 | K | 2 |  |  |  | ROZPOCET | 0 | 0 | 0 | 0 | 0 | 1 | 0 | 4 | 152074443
| PP |  | Očištění vnějších ploch tlakovou vodou omytím | [15 empty] | PP | 2
| VV |  | " soklová část + fasády dle TZ a půdorysu 1NP SS a řezy | [15 empty] | VV | 2 | 1 | True | 0 | ROZPOCET
| VV |  | (16,22+14,69)*2*(1,0/2+0,2+0,5+3,31) " svislá část fasády vč.soklu |  | 278.808 | [13 empty] | VV | 2 | 2 | True | 0 | ROZPOCET
| VV |  | -1,85*2,05*2+0,15*(1,85+2,05)*2*2 |  | -5.245 | [13 empty] | VV | 2 | 2 | True | 0 | ROZPOCET
| VV |  | -1,2*2,0+0,15*(1,2+2,0*2) |  | -1.62 | [13 empty] | VV | 2 | 2 | True | 0 | ROZPOCET
| VV |  | -1,1*1,97 |  | -2.167 | [13 empty] | VV | 2 | 2 | True | 0 | ROZPOCET
| VV |  | -0,85*2,05*3+0,15*(0,85+2,05)*2*3 |  | -2.618 | [13 empty] | VV | 2 | 2 | True | 0 | ROZPOCET
| VV |  | -0,55*2,05*1+0,15*(0,55+2,05)*2*1 |  | -0.348 | [13 empty] | VV | 2 | 2 | True | 0 | ROZPOCET
| VV |  | -1,2*1,97+0,25*(1,2+1,97*2) |  | -1.079 | [13 empty] | VV | 2 | 2 | True | 0 | ROZPOCET
| VV |  | -1,05*2,05*4+0,15*(1,05+2,05)*2*4 |  | -4.89 | [13 empty] | VV | 2 | 2 | True | 0 | ROZPOCET
| VV |  | -1,09*2,05+0,15*(1,09+2,05)*2 |  | -1.293 | [13 empty] | VV | 2 | 2 | True | 0 | ROZPOCET
| VV |  | -1,1*2,15+0,15*(1,1+2,15*2) |  | -1.555 | [13 empty] | VV | 2 | 2 | True | 0 | ROZPOCET
| VV |  | (16,22+14,69)*2*0,6" vodorovná část, podhledová část střešní římsy |  | 37.092 | [13 empty] | VV | 2 | 2 | True | 0 | ROZPOCET
| VV |  | (16,22+14,69)*2*0,2 " svislá pohledová část střešní římsy |  | 12.364 | [13 empty] | VV | 2 | 2 | True | 0 | ROZPOCET
| VV |  | Mezisoučet |  | 307.449 | [13 empty] | VV | 2 | 3 | True | 0 | ROZPOCET
| VV |  | " nadstřešní část 2.NP půdorys a řezy | [15 empty] | VV | 2 | 1 | True | 0 | ROZPOCET
| VV |  | 4,9*3,65 |  | 17.885 | [13 empty] | VV | 2 | 2 | True | 0 | ROZPOCET
| VV |  | -1,05*1,85*2+0,15*(1,05+1,85)*2*2 |  | -2.145 | [13 empty] | VV | 2 | 2 | True | 0 | ROZPOCET
| VV |  | -1,2*0,95/2*2 |  | -1.14 | [13 empty] | VV | 2 | 2 | True | 0 | ROZPOCET
| VV |  | (4,85*2,85)/2*2 |  | 13.823 | [13 empty] | VV | 2 | 2 | True | 0 | ROZPOCET
| VV |  | Mezisoučet |  | 28.423 | [13 empty] | VV | 2 | 3 | True | 0 | ROZPOCET
| VV |  | Součet |  | 335.872 | [13 empty] | VV | 2 | 4 | True | 1 | ROZPOCET
32 | K | 978015351 | Otlučení (osekání) vnější vápenné nebo vápenocementové omítky stupně členitosti 1 a 2 rozsahu do 40% | m2 | 223.458 |  | 0 | CS ÚRS 2018 01 |  |  | základní |  | 0 | 0 | 0 | 0.023 | 5.1395 | 4 | K | 2 |  |  |  | ROZPOCET | 0 | 0 | 0 | 0 | 0 | 1 | 0 | 4 | 1765335376
| PP |  | Otlučení vápenných nebo vápenocementových omítek vnějších ploch s vyškrabáním spar a s očištěním zdiva stupně členitosti 1 a 2, v rozsahu přes 30 do 40 % | [15 empty] | PP | 2
| VV |  | 292,598 " plocha stáv.omítek, odkazy a výpočty MJ m2 viz následující položky |  | 292.598 | [13 empty] | VV | 2 | 2 | True | 0 | ROZPOCET
| VV |  | -69,14 " otlučení 100% ploch pod sanační omítky, viz oddíl Vnější sanační omítky |  | -69.14 | [13 empty] | VV | 2 | 2 | True | 0 | ROZPOCET
| VV |  | Součet |  | 223.458 | [13 empty] | VV | 2 | 4 | True | 1 | ROZPOCET
33 | K | 622131111 | Polymercementový spojovací můstek vnějších stěn nanášený ručně | m2 | 109.621 |  | 0 | CS ÚRS 2018 01 |  |  | základní |  | 0 | 0.0014 | 0.15347 | 0 | 0 | 4 | K | 2 |  |  |  | ROZPOCET | 0 | 0 | 0 | 0 | 0 | 1 | 0 | 4 | 1894665776
| PP |  | Podkladní a spojovací vrstva vnějších omítaných ploch polymercementový spojovací můstek nanášený ručně stěn | [15 empty] | PP | 2
| VV |  | 274,052/100*40 " 40% plochy celkové fasády ze 40% opravované dle TZ |  | 109.621 | [13 empty] | VV | 2 | 2 | True | 0 | ROZPOCET
| VV |  | " viz výpočet počtu MJ plochy (274,052m2) v další, níže uvedené položce | [15 empty] | VV | 2 | 1 | True | 0 | ROZPOCET
| VV |  | Součet |  | 109.621 | [13 empty] | VV | 2 | 4 | True | 1 | ROZPOCET
34 | K | 622325103 | Oprava vnější vápenocementové hladké omítky složitosti 1 stěn v rozsahu do 50% | m2 | 274.052 |  | 0 | CS ÚRS 2018 01 |  |  | základní |  | 0 | 0.01899 | 5.2042 | 0 | 0 | 4 | K | 2 |  |  |  | ROZPOCET | 0 | 0 | 0 | 0 | 0 | 1 | 0 | 4 | 1724708235
| PP |  | Oprava vápenocementové omítky vnějších ploch stupně členitosti 1 hladké stěn, v rozsahu opravované plochy přes 30 do 50% | [15 empty] | PP | 2
| VV |  | " soklová část + fasády dle TZ a půdorysu 1NP SS a řezy | [15 empty] | VV | 2 | 1 | True | 0 | ROZPOCET
| VV |  | (16,22+14,69)*2*(-0,3+0,5+3,31) " svislá část fasády s odpočtem soklu na v.0,30m |  | 216.988 | [13 empty] | VV | 2 | 2 | True | 0 | ROZPOCET
| VV |  | -1,85*2,05*2+0,15*(1,85+2,05)*2*2 |  | -5.245 | [13 empty] | VV | 2 | 2 | True | 0 | ROZPOCET
| VV |  | -1,2*2,0+0,15*(1,2+2,0*2) |  | -1.62 | [13 empty] | VV | 2 | 2 | True | 0 | ROZPOCET
| VV |  | -1,1*1,97 |  | -2.167 | [13 empty] | VV | 2 | 2 | True | 0 | ROZPOCET
| VV |  | -0,85*2,05*3+0,15*(0,85+2,05)*2*3 |  | -2.618 | [13 empty] | VV | 2 | 2 | True | 0 | ROZPOCET
| VV |  | -0,55*2,05*1+0,15*(0,55+2,05)*2*1 |  | -0.348 | [13 empty] | VV | 2 | 2 | True | 0 | ROZPOCET
| VV |  | -1,2*1,97+0,25*(1,2+1,97*2) |  | -1.079 | [13 empty] | VV | 2 | 2 | True | 0 | ROZPOCET
| VV |  | -1,05*2,05*4+0,15*(1,05+2,05)*2*4 |  | -4.89 | [13 empty] | VV | 2 | 2 | True | 0 | ROZPOCET
| VV |  | -1,09*2,05+0,15*(1,09+2,05)*2 |  | -1.293 | [13 empty] | VV | 2 | 2 | True | 0 | ROZPOCET
| VV |  | -1,1*2,15+0,15*(1,1+2,15*2) |  | -1.555 | [13 empty] | VV | 2 | 2 | True | 0 | ROZPOCET
| VV |  | (16,22+14,69)*2*0,6" vodorovná-podhledová část střešní římsy |  | 37.092 | [13 empty] | VV | 2 | 2 | True | 0 | ROZPOCET
| VV |  | (16,22+14,69)*2*0,2 " svislá pohledová část střešní římsy |  | 12.364 | [13 empty] | VV | 2 | 2 | True | 0 | ROZPOCET
| VV |  | Mezisoučet |  | 245.629 | [13 empty] | VV | 2 | 3 | True | 0 | ROZPOCET
| VV |  | " nadstřešní část 2.NP půdorys a řezy | [15 empty] | VV | 2 | 1 | True | 0 | ROZPOCET
| VV |  | 4,9*3,65 |  | 17.885 | [13 empty] | VV | 2 | 2 | True | 0 | ROZPOCET
| VV |  | -1,05*1,85*2+0,15*(1,05+1,85)*2*2 |  | -2.145 | [13 empty] | VV | 2 | 2 | True | 0 | ROZPOCET
| VV |  | -1,2*0,95/2*2 |  | -1.14 | [13 empty] | VV | 2 | 2 | True | 0 | ROZPOCET
| VV |  | (4,85*2,85)/2*2 |  | 13.823 | [13 empty] | VV | 2 | 2 | True | 0 | ROZPOCET
| VV |  | Mezisoučet |  | 28.423 | [13 empty] | VV | 2 | 3 | True | 0 | ROZPOCET
| VV |  | Součet |  | 274.052 | [13 empty] | VV | 2 | 4 | True | 1 | ROZPOCET
35 | K | 622131111 | Polymercementový spojovací můstek vnějších stěn nanášený ručně | m2 | 274.052 |  | 0 | CS ÚRS 2018 01 |  |  | základní |  | 0 | 0.0014 | 0.38367 | 0 | 0 | 4 | K | 2 |  |  |  | ROZPOCET | 0 | 0 | 0 | 0 | 0 | 1 | 0 | 4 | 1866973144
| PP |  | Podkladní a spojovací vrstva vnějších omítaných ploch polymercementový spojovací můstek nanášený ručně stěn | [15 empty] | PP | 2
36 | K | 622135011 | Vyrovnání podkladu vnějších stěn tmelem tl do 2 mm | m2 | 274.052 |  | 0 | CS ÚRS 2018 01 |  |  | základní |  | 0 | 0.00546 | 1.4963 | 0 | 0 | 4 | K | 2 |  |  |  | ROZPOCET | 0 | 0 | 0 | 0 | 0 | 1 | 0 | 4 | 1130891007
| PP |  | Vyrovnání nerovností podkladu vnějších omítaných ploch tmelem, tloušťky do 2 mm stěn | [15 empty] | PP | 2
| D | 62.4 | Zateplená fasády ETICS, nezateplená fasáda |  |  |  | 0 | [5 empty] | 0 |  | 6.1941 |  | 0 | 1 | D | 1 |  |  |  | ROZPOCET | [6 empty] | 0
37 | K | 622211031 | Montáž kontaktního zateplení vnějších stěn z polystyrénových desek tl do 160 mm | m2 | 286.047 |  | 0 | CS ÚRS 2018 01 |  |  | základní |  | 0 | 0.0086402 | 2.4715 | 0 | 0 | 4 | K | 2 |  |  |  | ROZPOCET | 0 | 0 | 0 | 0 | 0 | 1 | 0 | 4 | 1221060243
| PP |  | Montáž kontaktního zateplení z polystyrenových desek nebo z kombinovaných desek na vnější stěny, tloušťky desek přes 120 do 160 mm | [15 empty] | PP | 2
| VV |  | " POZOR vč.dodávky a montáže zesílené armovací vrstvy se zvýšenou mechanickou odolností | [15 empty] | VV | 2 | 1 | True | 0 | ROZPOCET
| VV |  | " soklová část + fasády dle TZ a půdorysu 1NP SS a řezy | [15 empty] | VV | 2 | 1 | True | 0 | ROZPOCET
| VV |  | (0,16+16,22+0,16+14,69+0,16*2)*2*(0,5+3,31) " svislá část fasády vč.soklu |  | 240.411 | [13 empty] | VV | 2 | 2 | True | 0 | ROZPOCET
| VV |  | -(1,85-0,02*2)*(2,05-0,02*2)*2 |  | -7.276 | [13 empty] | VV | 2 | 2 | True | 0 | ROZPOCET
| VV |  | -(1,2-0,02*2)*(2,0-0,2)*1 |  | -2.088 | [13 empty] | VV | 2 | 2 | True | 0 | ROZPOCET
| VV |  | -(1,1-0,02*2)*(1,97-0,2)*1 |  | -1.876 | [13 empty] | VV | 2 | 2 | True | 0 | ROZPOCET
| VV |  | -(0,85-0,02*2)*(2,05-0,02*2)*3 |  | -4.884 | [13 empty] | VV | 2 | 2 | True | 0 | ROZPOCET
| VV |  | -(0,55-0,02*2)*(2,05-0,02*2)*1 |  | -1.025 | [13 empty] | VV | 2 | 2 | True | 0 | ROZPOCET
| VV |  | -(1,2-0,02*2)*(1,97-0,02)*1 |  | -2.262 | [13 empty] | VV | 2 | 2 | True | 0 | ROZPOCET
| VV |  | -(1,05-0,02*2)*(2,05-0,02*2)*4 |  | -8.12 | [13 empty] | VV | 2 | 2 | True | 0 | ROZPOCET
| VV |  | -(1,09-0,02*2)*(2,05-0,02*2)*1 |  | -2.111 | [13 empty] | VV | 2 | 2 | True | 0 | ROZPOCET
| VV |  | -(1,1-0,02*2)*(2,15-0,02)*1 |  | -2.258 | [13 empty] | VV | 2 | 2 | True | 0 | ROZPOCET
| VV |  | (16,22+14,69)*2*0,6" vodorovná část, podhledová část střešní římsy |  | 37.092 | [13 empty] | VV | 2 | 2 | True | 0 | ROZPOCET
| VV |  | (16,22+14,69)*2*0,2 " svislá pohledová část střešní římsy |  | 12.364 | [13 empty] | VV | 2 | 2 | True | 0 | ROZPOCET
| VV |  | Mezisoučet |  | 257.967 | [13 empty] | VV | 2 | 3 | True | 0 | ROZPOCET
| VV |  | " nadstřešní část 2.NP půdorys a řezy | [15 empty] | VV | 2 | 1 | True | 0 | ROZPOCET
| VV |  | (0,16+4,9+0,16)*3,65 |  | 19.053 | [13 empty] | VV | 2 | 2 | True | 0 | ROZPOCET
| VV |  | -(1,05-0,02*2)*(1,85-0,02*2)*2 |  | -3.656 | [13 empty] | VV | 2 | 2 | True | 0 | ROZPOCET
| VV |  | -1,2*0,95/2*2 |  | -1.14 | [13 empty] | VV | 2 | 2 | True | 0 | ROZPOCET
| VV |  | (4,85*2,85)/2*2 |  | 13.823 | [13 empty] | VV | 2 | 2 | True | 0 | ROZPOCET
| VV |  | Mezisoučet |  | 28.08 | [13 empty] | VV | 2 | 3 | True | 0 | ROZPOCET
| VV |  | Součet |  | 286.047 | [13 empty] | VV | 2 | 4 | True | 1 | ROZPOCET
38 | M | 28376044 | deska EPS grafitová fasadní λ=0,032 tl 160mm | m2 | 279.947 |  | 0 | CS ÚRS 2018 01 |  |  | základní |  | 0 | 0.0024 | 0.67187 | 0 | 0 | 8 | M | 2 |  |  |  | ROZPOCET | 0 | 0 | 0 | 0 | 0 | 1 | 0 | 4 | 363737607
| PP |  | deska EPS grafitová fasadní λ=0,032 tl 160mm | [15 empty] | PP | 2
| VV |  | 286,047*1,1 |  | 314.652 | [13 empty] | VV | 2 | 2 | True | 0 | ROZPOCET
| VV |  | -(0,16+16,22+0,16+14,69+0,16*2)*2*0,5*1,1 "sokl |  | -34.705 | [13 empty] | VV | 2 | 2 | True | 0 | ROZPOCET
| VV |  | Součet |  | 279.947 | [13 empty] | VV | 2 | 4 | True | 1 | ROZPOCET
39 | M | 28376425 | deska z polystyrénu XPS, hrana polodrážková a hladký povrch tl 160mm | m2 | 27.764 |  | 0 | CS ÚRS 2018 01 |  |  | základní |  | 0 | 0.0048 | 0.13327 | 0 | 0 | 8 | M | 2 |  |  |  | ROZPOCET | 0 | 0 | 0 | 0 | 0 | 1 | 0 | 4 | -1907870038
| PP |  | deska z polystyrénu XPS, hrana polodrážková a hladký povrch tl 160mm | [15 empty] | PP | 2
| VV |  | (0,16+16,22+0,16+14,69+0,16*2)*2*(0,5-0,1)*1,1 "sokl |  | 27.764 | [13 empty] | VV | 2 | 2 | True | 0 | ROZPOCET
| VV |  | Součet |  | 27.764 | [13 empty] | VV | 2 | 4 | True | 1 | ROZPOCET
40 | M | 28376422 | deska z polystyrénu XPS, hrana polodrážková a hladký povrch tl 100mm | m2 | 6.941 |  | 0 | CS ÚRS 2018 01 |  |  | základní |  | 0 | 0.003 | 0.020823 | 0 | 0 | 8 | M | 2 |  |  |  | ROZPOCET | 0 | 0 | 0 | 0 | 0 | 1 | 0 | 4 | -1538463143
| PP |  | deska z polystyrénu XPS, hrana polodrážková a hladký povrch tl 100mm | [15 empty] | PP | 2
| VV |  | (0,16+16,22+0,16+14,69+0,16*2)*2*0,1*1,1 "sokl |  | 6.941 | [13 empty] | VV | 2 | 2 | True | 0 | ROZPOCET
| VV |  | Součet |  | 6.941 | [13 empty] | VV | 2 | 4 | True | 1 | ROZPOCET
41 | K | 622211201 | Montáž kontaktního zateplení z polystyrenových desek ve 2 vrstvách celkové tloušťky do 200 mm | m2 | 21.191 |  | 0 | CS ÚRS 2018 01 |  |  | základní |  | 0 | 0.00658 | 0.13944 | 0 | 0 | 4 | K | 2 |  |  |  | ROZPOCET | 0 | 0 | 0 | 0 | 0 | 1 | 0 | 4 | 1114442523
| PP |  | Montáž druhé vrstvy kontaktního zateplení na vnější stěny, z desek polystyrenových, celkové tloušťky izolace přes 160 do 200 mm | [15 empty] | PP | 2
| VV |  | " u oken a dveří viz pohledy N - A19 | [15 empty] | VV | 2 | 1 | True | 0 | ROZPOCET
| VV |  | (0,25+1,85+0,25)*(2,05+0,25)*2-1,85*2,05*2 |  | 3.225 | [13 empty] | VV | 2 | 2 | True | 0 | ROZPOCET
| VV |  | (0,125+1,2+0,25)*(2,0+0,25)-1,2*2,0 |  | 1.144 | [13 empty] | VV | 2 | 2 | True | 0 | ROZPOCET
| VV |  | (0,25+1,47+0,25)*(2,0+0,25)-1,47*2,0 |  | 1.493 | [13 empty] | VV | 2 | 2 | True | 0 | ROZPOCET
| VV |  | (0,25+0,85+0,25)*(2,05+0,25)*3-0,85*2,05*3 |  | 4.088 | [13 empty] | VV | 2 | 2 | True | 0 | ROZPOCET
| VV |  | (0,25+0,55+0,25)*(2,05+0,25)-0,55*2,05 |  | 1.288 | [13 empty] | VV | 2 | 2 | True | 0 | ROZPOCET
| VV |  | (0,25+1,28+0,25)*(1,97+0,25)-1,28*1,97 |  | 1.43 | [13 empty] | VV | 2 | 2 | True | 0 | ROZPOCET
| VV |  | (0,25+1,05+0,25)*(2,05+0,25)*4-1,05*2,05*4 |  | 5.65 | [13 empty] | VV | 2 | 2 | True | 0 | ROZPOCET
| VV |  | (0,25+1,09+0,25)*(2,05+0,25)-1,09*2,05 |  | 1.423 | [13 empty] | VV | 2 | 2 | True | 0 | ROZPOCET
| VV |  | (0,25+1,1+0,25)*(2,1+0,25)-1,1*2,1 |  | 1.45 | [13 empty] | VV | 2 | 2 | True | 0 | ROZPOCET
| VV |  | Součet |  | 21.191 | [13 empty] | VV | 2 | 4 | True | 1 | ROZPOCET
42 | M | 283759330 | deska EPS 70 fasádní λ=0,039 tl 50mm | m2 | 23.31 |  | 0 | CS ÚRS 2018 01 |  |  | základní |  | 0 | 0.00085 | 0.019813 | 0 | 0 | 8 | M | 2 |  |  |  | ROZPOCET | 0 | 0 | 0 | 0 | 0 | 1 | 0 | 4 | 87498683
| PP |  | deska EPS 70 fasádní λ=0,039 tl 50mm | [15 empty] | PP | 2
| VV |  | 21,191*1,1 |  | 23.31 | [13 empty] | VV | 2 | 2 | True | 0 | ROZPOCET
| VV |  | Součet |  | 23.31 | [13 empty] | VV | 2 | 4 | True | 1 | ROZPOCET
43 | K | 622211231 | Montáž kontaktního zateplení z polystyrenových desek ve 2 vrstvách celkové tloušťky do 320 mm | m2 | 4.725 |  | 0 | CS ÚRS 2018 01 |  |  | základní |  | 0 | 0.00676 | 0.031941 | 0 | 0 | 4 | K | 2 |  |  |  | ROZPOCET | 0 | 0 | 0 | 0 | 0 | 1 | 0 | 4 | -1953601804
| PP |  | Montáž druhé vrstvy kontaktního zateplení na vnější stěny, z desek polystyrenových, celkové tloušťky izolace přes 280 do 320 mm | [15 empty] | PP | 2
| VV |  | " viz půdorys 1NP od zapadu | [15 empty] | VV | 2 | 1 | True | 0 | ROZPOCET
| VV |  | 1,5*3,15 |  | 4.725 | [13 empty] | VV | 2 | 2 | True | 0 | ROZPOCET
| VV |  | Součet |  | 4.725 | [13 empty] | VV | 2 | 4 | True | 1 | ROZPOCET
44 | M | 283759350 | deska EPS 70 fasádní λ=0,039 tl 150mm | m2 | 5.198 |  | 0 | CS ÚRS 2018 01 |  |  | základní |  | 0 | 0.00255 | 0.013255 | 0 | 0 | 8 | M | 2 |  |  |  | ROZPOCET | 0 | 0 | 0 | 0 | 0 | 1 | 0 | 4 | -1179378968
| PP |  | deska EPS 70 fasádní λ=0,039 tl 150mm | [15 empty] | PP | 2
| VV |  | 4,725*1,1 |  | 5.198 | [13 empty] | VV | 2 | 2 | True | 0 | ROZPOCET
| VV |  | Součet |  | 5.198 | [13 empty] | VV | 2 | 4 | True | 1 | ROZPOCET
45 | K | 622212001 | Montáž kontaktního zateplení vnějšího ostění hl. špalety do 200 mm z polystyrenu tl do 40 mm | m | 106.17 |  | 0 | CS ÚRS 2018 01 |  |  | základní |  | 0 | 0.00176 | 0.18686 | 0 | 0 | 4 | K | 2 |  |  |  | ROZPOCET | 0 | 0 | 0 | 0 | 0 | 1 | 0 | 4 | -1885249597
| PP |  | Montáž kontaktního zateplení vnějšího ostění, nadpraží nebo parapetu z polystyrenových desek hloubky špalet do 200 mm, tloušťky desek do 40 mm | [15 empty] | PP | 2
| VV |  | " viz pudorysy a rezy, pohledy | [15 empty] | VV | 2 | 1 | True | 0 | ROZPOCET
| VV |  | (1,85+2,05)*2*2 |  | 15.6 | [13 empty] | VV | 2 | 2 | True | 0 | ROZPOCET
| VV |  | (1,4+3,0*2) |  | 7.4 | [13 empty] | VV | 2 | 2 | True | 0 | ROZPOCET
| VV |  | (1,47+1,97*2) |  | 5.41 | [13 empty] | VV | 2 | 2 | True | 0 | ROZPOCET
| VV |  | (0,85+2,05)*2*3 |  | 17.4 | [13 empty] | VV | 2 | 2 | True | 0 | ROZPOCET
| VV |  | (0,55+2,05)*2*1 |  | 5.2 | [13 empty] | VV | 2 | 2 | True | 0 | ROZPOCET
| VV |  | (1,48+2,5*2) |  | 6.48 | [13 empty] | VV | 2 | 2 | True | 0 | ROZPOCET
| VV |  | (1,05+2,05)*2*4 |  | 24.8 | [13 empty] | VV | 2 | 2 | True | 0 | ROZPOCET
| VV |  | (1,09+2,05)*2 |  | 6.28 | [13 empty] | VV | 2 | 2 | True | 0 | ROZPOCET
| VV |  | (1,5+2,25*2) |  | 6 | [13 empty] | VV | 2 | 2 | True | 0 | ROZPOCET
| VV |  | (1,05+1,85)*2*2 |  | 11.6 | [13 empty] | VV | 2 | 2 | True | 0 | ROZPOCET
| VV |  | Součet |  | 106.17 | [13 empty] | VV | 2 | 4 | True | 1 | ROZPOCET
46 | M | 283763610 | deska XPS hladký povrch λ=0,034 tl 30mm | m2 | 18.231 |  | 0 | CS ÚRS 2018 01 |  |  | základní |  | 0 | 0.0009 | 0.016408 | 0 | 0 | 8 | M | 2 |  |  |  | ROZPOCET | 0 | 0 | 0 | 0 | 0 | 1 | 0 | 4 | -650373450
| PP |  | deska XPS hladký povrch λ=0,034 tl 30mm | [15 empty] | PP | 2
| VV |  | " viz pudorysy a rezy, pohledy | [15 empty] | VV | 2 | 1 | True | 0 | ROZPOCET
| VV |  | 0,15*(1,85+2,05)*2*2 |  | 2.34 | [13 empty] | VV | 2 | 2 | True | 0 | ROZPOCET
| VV |  | 0,15*(1,4+3,0*2) |  | 1.11 | [13 empty] | VV | 2 | 2 | True | 0 | ROZPOCET
| VV |  | 0,15*(1,47+1,97*2) |  | 0.812 | [13 empty] | VV | 2 | 2 | True | 0 | ROZPOCET
| VV |  | 0,15*(0,85+2,05)*2*3 |  | 2.61 | [13 empty] | VV | 2 | 2 | True | 0 | ROZPOCET
| VV |  | 0,15*(0,55+2,05)*2*1 |  | 0.78 | [13 empty] | VV | 2 | 2 | True | 0 | ROZPOCET
| VV |  | 0,25*(1,48+2,5*2) |  | 1.62 | [13 empty] | VV | 2 | 2 | True | 0 | ROZPOCET
| VV |  | 0,15*(1,05+2,05)*2*4 |  | 3.72 | [13 empty] | VV | 2 | 2 | True | 0 | ROZPOCET
| VV |  | 0,15*(1,09+2,05)*2 |  | 0.942 | [13 empty] | VV | 2 | 2 | True | 0 | ROZPOCET
| VV |  | 0,15*(1,5+2,25*2) |  | 0.9 | [13 empty] | VV | 2 | 2 | True | 0 | ROZPOCET
| VV |  | 0,15*(1,05+1,85)*2*2 |  | 1.74 | [13 empty] | VV | 2 | 2 | True | 0 | ROZPOCET
| VV |  | Mezisoučet |  | 16.574 | [13 empty] | VV | 2 | 3 | True | 0 | ROZPOCET
| VV |  | 16,574*0,1 |  | 1.657 | [13 empty] | VV | 2 | 2 | True | 0 | ROZPOCET
| VV |  | Mezisoučet |  | 1.657 | [13 empty] | VV | 2 | 3 | True | 0 | ROZPOCET
| VV |  | Součet |  | 18.231 | [13 empty] | VV | 2 | 4 | True | 1 | ROZPOCET
47 | K | 622251101 | Příplatek k cenám kontaktního zateplení stěn za použití tepelněizolačních zátek z polystyrenu | m2 | 302.621 |  | 0 | CS ÚRS 2018 01 |  |  | základní |  | 0 | 6e-05 | 0.018157 | 0 | 0 | 4 | K | 2 |  |  |  | ROZPOCET | 0 | 0 | 0 | 0 | 0 | 1 | 0 | 4 | 1210505681
| PP |  | Montáž kontaktního zateplení Příplatek k cenám za zápustnou montáž kotev s použitím tepelněizolačních zátek na vnější stěny z polystyrenu | [15 empty] | PP | 2
| VV |  | 286,047 |  | 286.047 | [13 empty] | VV | 2 | 2 | True | 0 | ROZPOCET
| VV |  | 18,231/1,1 |  | 16.574 | [13 empty] | VV | 2 | 2 | True | 0 | ROZPOCET
| VV |  | Součet |  | 302.621 | [13 empty] | VV | 2 | 4 | True | 1 | ROZPOCET
48 | K | 622252001 | Montáž zakládacích soklových lišt kontaktního zateplení | m | 78.06 |  | 0 | CS ÚRS 2018 01 |  |  | základní |  | 0 | 6e-05 | 0.0046836 | 0 | 0 | 4 | K | 2 |  |  |  | ROZPOCET | 0 | 0 | 0 | 0 | 0 | 1 | 0 | 4 | -190498473
| PP |  | Montáž lišt kontaktního zateplení zakládacích soklových připevněných hmoždinkami | [15 empty] | PP | 2
| VV |  | " viz TZ a pudorysy a pohledy | [15 empty] | VV | 2 | 1 | True | 0 | ROZPOCET
| VV |  | (0,16+16,22+0,16+0,16+14,69+0,16+0,16*2)*2 |  | 63.74 | [13 empty] | VV | 2 | 2 | True | 0 | ROZPOCET
| VV |  | 4,55+0,16+4,9+0,16+4,55 |  | 14.32 | [13 empty] | VV | 2 | 2 | True | 0 | ROZPOCET
| VV |  | Součet |  | 78.06 | [13 empty] | VV | 2 | 4 | True | 1 | ROZPOCET
49 | M | 590516530 | lišta soklová Al s okapničkou zakládací U 16cm 0,95/200cm | m | 85.866 |  | 0 | CS ÚRS 2018 01 |  |  | základní |  | 0 | 0.0006 | 0.05152 | 0 | 0 | 8 | M | 2 |  |  |  | ROZPOCET | 0 | 0 | 0 | 0 | 0 | 1 | 0 | 4 | -421106422
| PP |  | lišta soklová Al s okapničkou zakládací U 16cm 0,95/200cm | [15 empty] | PP | 2
| VV |  | " dodávka musí být včetně potřebných hmoždinek, spojek a podložek | [15 empty] | VV | 2 | 1 | True | 0 | ROZPOCET
| VV |  | 78,06*1,1 |  | 85.866 | [13 empty] | VV | 2 | 2 | True | 0 | ROZPOCET
| VV |  | Součet |  | 85.866 | [13 empty] | VV | 2 | 4 | True | 1 | ROZPOCET
50 | K | 622252002 | Montáž ostatních lišt kontaktního zateplení | m | 564.06 |  | 0 | CS ÚRS 2018 01 |  |  | základní |  | 0 | 0.00025 | 0.14102 | 0 | 0 | 4 | K | 2 |  |  |  | ROZPOCET | 0 | 0 | 0 | 0 | 0 | 1 | 0 | 4 | 1734925790
| PP |  | Montáž lišt kontaktního zateplení ostatních stěnových, dilatačních apod. lepených do tmelu | [15 empty] | PP | 2
| VV |  | " výpočty níže uvedených počtů MJ bm viz následující položky dodávek | [15 empty] | VV | 2 | 1 | True | 0 | ROZPOCET
| VV |  | " montáž bez prořezu u dodávek | [15 empty] | VV | 2 | 1 | True | 0 | ROZPOCET
| VV |  | 219,428/1,1 |  | 199.48 | [13 empty] | VV | 2 | 2 | True | 0 | ROZPOCET
| VV |  | 299,552/1,1 |  | 272.32 | [13 empty] | VV | 2 | 2 | True | 0 | ROZPOCET
| VV |  | 101,486/1,1 |  | 92.26 | [13 empty] | VV | 2 | 2 | True | 0 | ROZPOCET
| VV |  | Součet |  | 564.06 | [13 empty] | VV | 2 | 4 | True | 1 | ROZPOCET
51 | M | 59051478 | lišta profil ochranný rohový PVC | m | 219.428 |  | 0 | CS ÚRS 2018 01 |  |  | základní |  | 0 | 2e-05 | 0.0043886 | 0 | 0 | 8 | M | 2 |  |  |  | ROZPOCET | 0 | 0 | 0 | 0 | 0 | 1 | 0 | 4 | -1504698180
| PP |  | lišta profil ochranný rohový PVC | [15 empty] | PP | 2
| VV |  | (0,5+3,31)*10 " svislé rohy fasády 1NP |  | 38.1 | [13 empty] | VV | 2 | 2 | True | 0 | ROZPOCET
| VV |  | 3,45*2 " dtto 2NP |  | 6.9 | [13 empty] | VV | 2 | 2 | True | 0 | ROZPOCET
| VV |  | Mezisoučet |  | 45 | [13 empty] | VV | 2 | 3 | True | 0 | ROZPOCET
| VV |  | " ostění a parapet | [15 empty] | VV | 2 | 1 | True | 0 | ROZPOCET
| VV |  | (1,85+2,05*2)*2 |  | 11.9 | [13 empty] | VV | 2 | 2 | True | 0 | ROZPOCET
| VV |  | (1,4+3,0*2)*1 |  | 7.4 | [13 empty] | VV | 2 | 2 | True | 0 | ROZPOCET
| VV |  | (1,47+2,11*2) |  | 5.69 | [13 empty] | VV | 2 | 2 | True | 0 | ROZPOCET
| VV |  | (0,85+2,05*2)*3 |  | 14.85 | [13 empty] | VV | 2 | 2 | True | 0 | ROZPOCET
| VV |  | (0,55+2,05*2)*1 |  | 4.65 | [13 empty] | VV | 2 | 2 | True | 0 | ROZPOCET
| VV |  | (1,48+2,5*2)*1 |  | 6.48 | [13 empty] | VV | 2 | 2 | True | 0 | ROZPOCET
| VV |  | (1,05+2,05*2)*4 |  | 20.6 | [13 empty] | VV | 2 | 2 | True | 0 | ROZPOCET
| VV |  | (1,09+2,05*2)*1 |  | 5.19 | [13 empty] | VV | 2 | 2 | True | 0 | ROZPOCET
| VV |  | (1,5+2,25*2)*1 |  | 6 | [13 empty] | VV | 2 | 2 | True | 0 | ROZPOCET
| VV |  | (1,05+1,85*2)*2 |  | 9.5 | [13 empty] | VV | 2 | 2 | True | 0 | ROZPOCET
| VV |  | Mezisoučet |  | 92.26 | [13 empty] | VV | 2 | 3 | True | 0 | ROZPOCET
| VV |  | " tupý roh pod střešní řmsou | [15 empty] | VV | 2 | 1 | True | 0 | ROZPOCET
| VV |  | (16,32+14,79)*2 |  | 62.22 | [13 empty] | VV | 2 | 2 | True | 0 | ROZPOCET
| VV |  | Mezisoučet |  | 62.22 | [13 empty] | VV | 2 | 3 | True | 0 | ROZPOCET
| VV |  | (45,0+92,26+62,22)/100*10 " prořez |  | 19.948 | [13 empty] | VV | 2 | 2 | True | 0 | ROZPOCET
| VV |  | Součet |  | 219.428 | [13 empty] | VV | 2 | 4 | True | 1 | ROZPOCET
52 | M | 59051516 | profil ukončovací 14mm PVC hrana | m | 299.552 |  | 0 | CS ÚRS 2018 01 |  |  | základní |  | 0 | 0.0003 | 0.089866 | 0 | 0 | 8 | M | 2 |  |  |  | ROZPOCET | 0 | 0 | 0 | 0 | 0 | 1 | 0 | 4 | -1770263496
| PP |  | profil ukončovací 14mm PVC hrana | [15 empty] | PP | 2
| VV |  | (16,12+14,59)*2 " obvod sokl |  | 61.42 | [13 empty] | VV | 2 | 2 | True | 0 | ROZPOCET
| VV |  | (16,22+14,69)*2 " obvod sokl |  | 61.82 | [13 empty] | VV | 2 | 2 | True | 0 | ROZPOCET
| VV |  | (16,32+14,79)*2 " obvod hrana přechod mezi A16 a A21 |  | 62.22 | [13 empty] | VV | 2 | 2 | True | 0 | ROZPOCET
| VV |  | (17,42+15,99)*2 " obvod spodní hrana nosu střešní římsy |  | 66.82 | [13 empty] | VV | 2 | 2 | True | 0 | ROZPOCET
| VV |  | Mezisoučet |  | 252.28 | [13 empty] | VV | 2 | 3 | True | 0 | ROZPOCET
| VV |  | " nadpraží výplní otvorů | [15 empty] | VV | 2 | 1 | True | 0 | ROZPOCET
| VV |  | 1,85*2 |  | 3.7 | [13 empty] | VV | 2 | 2 | True | 0 | ROZPOCET
| VV |  | 1,4+1,47 |  | 2.87 | [13 empty] | VV | 2 | 2 | True | 0 | ROZPOCET
| VV |  | 0,85*3+0,55 |  | 3.1 | [13 empty] | VV | 2 | 2 | True | 0 | ROZPOCET
| VV |  | 1,48 |  | 1.48 | [13 empty] | VV | 2 | 2 | True | 0 | ROZPOCET
| VV |  | 1,05*4 |  | 4.2 | [13 empty] | VV | 2 | 2 | True | 0 | ROZPOCET
| VV |  | 1,09 |  | 1.09 | [13 empty] | VV | 2 | 2 | True | 0 | ROZPOCET
| VV |  | 1,5 |  | 1.5 | [13 empty] | VV | 2 | 2 | True | 0 | ROZPOCET
| VV |  | 1,05*2 |  | 2.1 | [13 empty] | VV | 2 | 2 | True | 0 | ROZPOCET
| VV |  | Mezisoučet |  | 20.04 | [13 empty] | VV | 2 | 3 | True | 0 | ROZPOCET
| VV |  | (252,28+20,04)/100*10 " prořez |  | 27.232 | [13 empty] | VV | 2 | 2 | True | 0 | ROZPOCET
| VV |  | Součet |  | 299.552 | [13 empty] | VV | 2 | 4 | True | 1 | ROZPOCET
53 | M | 59051476 | profil okenní začišťovací se sklovláknitou armovací tkaninou 9 mm/2,4 m | m | 101.486 |  | 0 | CS ÚRS 2018 01 |  |  | základní |  | 0 | 4e-05 | 0.0040594 | 0 | 0 | 8 | M | 2 |  |  |  | ROZPOCET | 0 | 0 | 0 | 0 | 0 | 1 | 0 | 4 | -1061722276
| PP |  | profil okenní začišťovací se sklovláknitou armovací tkaninou 9 mm/2,4 m | [15 empty] | PP | 2
| VV |  | " mezi KZS ostěním a okenním nebo dveřním rámem | [15 empty] | VV | 2 | 1 | True | 0 | ROZPOCET
| VV |  | (1,85+2,05*2)*2 |  | 11.9 | [13 empty] | VV | 2 | 2 | True | 0 | ROZPOCET
| VV |  | (1,4+3,0*2)*1 |  | 7.4 | [13 empty] | VV | 2 | 2 | True | 0 | ROZPOCET
| VV |  | (1,47+2,11*2) |  | 5.69 | [13 empty] | VV | 2 | 2 | True | 0 | ROZPOCET
| VV |  | (0,85+2,05*2)*3 |  | 14.85 | [13 empty] | VV | 2 | 2 | True | 0 | ROZPOCET
| VV |  | (0,55+2,05*2)*1 |  | 4.65 | [13 empty] | VV | 2 | 2 | True | 0 | ROZPOCET
| VV |  | (1,48+2,5*2)*1 |  | 6.48 | [13 empty] | VV | 2 | 2 | True | 0 | ROZPOCET
| VV |  | (1,05+2,05*2)*4 |  | 20.6 | [13 empty] | VV | 2 | 2 | True | 0 | ROZPOCET
| VV |  | (1,09+2,05*2)*1 |  | 5.19 | [13 empty] | VV | 2 | 2 | True | 0 | ROZPOCET
| VV |  | (1,5+2,25*2)*1 |  | 6 | [13 empty] | VV | 2 | 2 | True | 0 | ROZPOCET
| VV |  | (1,05+1,85*2)*2 |  | 9.5 | [13 empty] | VV | 2 | 2 | True | 0 | ROZPOCET
| VV |  | Mezisoučet |  | 92.26 | [13 empty] | VV | 2 | 3 | True | 0 | ROZPOCET
| VV |  | 92,26/100*10 " prořez |  | 9.226 | [13 empty] | VV | 2 | 2 | True | 0 | ROZPOCET
| VV |  | Součet |  | 101.486 | [13 empty] | VV | 2 | 4 | True | 1 | ROZPOCET
54 | K | 622142001 | Potažení vnějších stěn sklovláknitým pletivem vtlačeným do tenkovrstvé hmoty | m2 | 49.456 |  | 0 | CS ÚRS 2018 01 |  |  | základní |  | 0 | 0.004522 | 0.22364 | 0 | 0 | 4 | K | 2 |  |  |  | ROZPOCET | 0 | 0 | 0 | 0 | 0 | 1 | 0 | 4 | 1706638521
| PP |  | Potažení vnějších ploch pletivem v ploše nebo pruzích, na plném podkladu sklovláknitým vtlačením do tmelu stěn | [15 empty] | PP | 2
| VV |  | " POZOR vč.dodávky a montáže zesílené armovací vrstvy se zvýšenou mechanickou odolností | [15 empty] | VV | 2 | 1 | True | 0 | ROZPOCET
| VV |  | (16,22+14,69)*2*0,6" vodorovná část, podhledová část střešní římsy |  | 37.092 | [13 empty] | VV | 2 | 2 | True | 0 | ROZPOCET
| VV |  | (16,22+14,69)*2*0,2 " svislá pohledová část střešní římsy |  | 12.364 | [13 empty] | VV | 2 | 2 | True | 0 | ROZPOCET
| VV |  | Součet |  | 49.456 | [13 empty] | VV | 2 | 4 | True | 1 | ROZPOCET
55 | K | 622532031 | Tenkovrstvá silikonová hydrofilní (silikonpryskyřičná) zrnitá omítka tl. do 3,0 mm včetně penetrace vnějších stěn a podhledů | m2 | 408.278 |  | 0 | CS ÚRS 2018 01 |  |  | základní |  | 0 | 0.00478 | 1.9516 | 0 | 0 | 4 | K | 2 |  |  |  | ROZPOCET | 0 | 0 | 0 | 0 | 0 | 1 | 0 | 4 | -349517033
| PP |  | Omítka tenkovrstvá silikonová vnějších ploch probarvená, včetně penetrace podkladu hydrofilní (silikonpryskyřičná), s regulací vlhkosti na povrchu a se zvýšenou ochranou proti mikroorganismům zrnitá, tloušťky do 3,0 mm stěn | [15 empty] | PP | 2
| VV |  | " počty MJ m2 ploch fasády dle výpočtu MJ předchozích položek v tomto oddílu | [15 empty] | VV | 2 | 1 | True | 0 | ROZPOCET
| VV |  | 286,047 " fasáda zateplená |  | 286.047 | [13 empty] | VV | 2 | 2 | True | 0 | ROZPOCET
| VV |  | 18,231/1,1/0,15*(0,15+0,16+0,03) " ostění a nadpraží |  | 37.567 | [13 empty] | VV | 2 | 2 | True | 0 | ROZPOCET
| VV |  | 49,456 " nezateplená fasáda |  | 49.456 | [13 empty] | VV | 2 | 2 | True | 0 | ROZPOCET
| VV |  | Mezisoučet |  | 373.07 | [13 empty] | VV | 2 | 3 | True | 0 | ROZPOCET
| VV |  | 352,077/100*10 " ostatní přesahy plochy fasády |  | 35.208 | [13 empty] | VV | 2 | 2 | True | 0 | ROZPOCET
| VV |  | Mezisoučet |  | 35.208 | [13 empty] | VV | 2 | 3 | True | 0 | ROZPOCET
| VV |  | Součet |  | 408.278 | [13 empty] | VV | 2 | 4 | True | 1 | ROZPOCET
| D | 9 | Ostatní konstrukce a práce, bourání |  |  |  | 0 | [5 empty] | 0 |  | 2.493 |  | 0 | 1 | D | 1 |  |  |  | ROZPOCET | [6 empty] | 0
56 | K | 985622313 | Spínání objektů - vložení a dodání táhla ze závitových tyčí D do 32 mm | m | 91.9 |  | 0 | CS ÚRS 2018 01 |  |  | základní |  | 0 | 0.00823 | 0.75634 | 0 | 0 | 4 | K | 2 |  |  |  | ROZPOCET | 0 | 0 | 0 | 0 | 0 | 1 | 0 | 4 | 1802044180
| PP |  | Spínání objektů táhly vložení a dodání táhla ze závitových tyčí spojovaných spojníky, průměru přes 28 do 32 mm | [15 empty] | PP | 2
| VV |  | " komplet kce dle TZ a půdorysu | [15 empty] | VV | 2 | 1 | True | 0 | ROZPOCET
| VV |  | 14,69*2+12,44*2+16,22*2+5,2 |  | 91.9 | [13 empty] | VV | 2 | 2 | True | 0 | ROZPOCET
57 | K | 985622411 | Spínání objektů - kotevní oblast pro táhlo s vysekáním a zapravením s deskou do 300x300x25 mm | kus | 14 |  | 0 | CS ÚRS 2018 01 |  |  | základní |  | 0 | 0.12405 | 1.7367 | 0 | 0 | 4 | K | 2 |  |  |  | ROZPOCET | 0 | 0 | 0 | 0 | 0 | 1 | 0 | 4 | 1078084594
| PP |  | Spínání objektů táhly kotevní oblast včetně jejího vysekání, vyčištění a zapravení po vložení táhla s kotevní deskou rozměru do 300x300x25 mm | [15 empty] | PP | 2
| D | 94 | Lešení a stavební výtahy |  |  |  | 0 | [5 empty] | 0 |  | 0.0033365 |  | 0 | 1 | D | 1 |  |  |  | ROZPOCET | [6 empty] | 0
58 | K | 941211111 | Montáž lešení řadového rámového lehkého zatížení do 200 kg/m2 š do 0,9 m v do 10 m | m2 | 296.188 |  | 0 | CS ÚRS 2018 01 |  |  | základní |  | 0 | 0 | 0 | 0 | 0 | 4 | K | 2 |  |  |  | ROZPOCET | 0 | 0 | 0 | 0 | 0 | 1 | 0 | 4 | -1353232762
| PP |  | Montáž lešení řadového rámového lehkého pracovního s podlahami s provozním zatížením tř. 3 do 200 kg/m2 šířky tř. SW06 přes 0,6 do 0,9 m, výšky do 10 m | [15 empty] | PP | 2
| VV |  | " obvodové lešení š. 1,25m | [15 empty] | VV | 2 | 1 | True | 0 | ROZPOCET
| VV |  | (1,25+16,22+1,25+14,69)*(1,0+4,0-1,6)*2 |  | 227.188 | [13 empty] | VV | 2 | 2 | True | 0 | ROZPOCET
| VV |  | (1,25+4,9+1,25+5,5*2)*3,75 |  | 69 | [13 empty] | VV | 2 | 2 | True | 0 | ROZPOCET
| VV |  | Součet |  | 296.188 | [13 empty] | VV | 2 | 4 | True | 1 | ROZPOCET
59 | K | 941211211 | Příplatek k lešení řadovému rámovému lehkému š 0,9 m v do 25 m za první a ZKD den použití | m2 | 16290.34 |  | 0 | CS ÚRS 2018 01 |  |  | základní |  | 0 | 0 | 0 | 0 | 0 | 4 | K | 2 |  |  |  | ROZPOCET | 0 | 0 | 0 | 0 | 0 | 1 | 0 | 4 | -1165064285
| PP |  | Montáž lešení řadového rámového lehkého pracovního s podlahami s provozním zatížením tř. 3 do 200 kg/m2 Příplatek za první a každý další den použití lešení k ceně -1111 nebo -1112 | [15 empty] | PP | 2
| VV |  | 296,188*55 'Přepočtené koeficientem množství |  | 16290.34 | [13 empty] | VV | 2 | 2 | False | 1 | ROZPOCET
60 | K | 941211811 | Demontáž lešení řadového rámového lehkého zatížení do 200 kg/m2 š do 0,9 m v do 10 m | m2 | 296.188 |  | 0 | CS ÚRS 2018 01 |  |  | základní |  | 0 | 0 | 0 | 0 | 0 | 4 | K | 2 |  |  |  | ROZPOCET | 0 | 0 | 0 | 0 | 0 | 1 | 0 | 4 | -1152961699
| PP |  | Demontáž lešení řadového rámového lehkého pracovního s provozním zatížením tř. 3 do 200 kg/m2 šířky tř. SW06 přes 0,6 do 0,9 m, výšky do 10 m | [15 empty] | PP | 2
61 | K | 944611111 | Montáž ochranné plachty z textilie z umělých vláken | m2 | 438.463 |  | 0 | CS ÚRS 2018 01 |  |  | základní |  | 0 | 0 | 0 | 0 | 0 | 4 | K | 2 |  |  |  | ROZPOCET | 0 | 0 | 0 | 0 | 0 | 1 | 0 | 4 | -27397149
| PP |  | Montáž ochranné plachty zavěšené na konstrukci lešení z textilie z umělých vláken | [15 empty] | PP | 2
| VV |  | " obvodové lešení š. 1,25m | [15 empty] | VV | 2 | 1 | True | 0 | ROZPOCET
| VV |  | (1,25+16,22+1,25+1,25+14,69+1,25)*(1,0+4,0-1,6+1,25)*2 |  | 333.963 | [13 empty] | VV | 2 | 2 | True | 0 | ROZPOCET
| VV |  | (1,25+4,9+1,25+1,25+5,5*2+1,25)*(3,75+1,25) |  | 104.5 | [13 empty] | VV | 2 | 2 | True | 0 | ROZPOCET
| VV |  | Součet |  | 438.463 | [13 empty] | VV | 2 | 4 | True | 1 | ROZPOCET
62 | K | 944611211 | Příplatek k ochranné plachtě za první a ZKD den použití | m2 | 21923.15 |  | 0 | CS ÚRS 2018 01 |  |  | základní |  | 0 | 0 | 0 | 0 | 0 | 4 | K | 2 |  |  |  | ROZPOCET | 0 | 0 | 0 | 0 | 0 | 1 | 0 | 4 | -374073487
| PP |  | Montáž ochranné plachty Příplatek za první a každý další den použití plachty k ceně -1111 | [15 empty] | PP | 2
| VV |  | 438,463*50 'Přepočtené koeficientem množství |  | 21923.15 | [13 empty] | VV | 2 | 2 | False | 1 | ROZPOCET
63 | K | 944511811 | Demontáž ochranné sítě z textilie z umělých vláken | m2 | 438.463 |  | 0 | CS ÚRS 2018 01 |  |  | základní |  | 0 | 0 | 0 | 0 | 0 | 4 | K | 2 |  |  |  | ROZPOCET | 0 | 0 | 0 | 0 | 0 | 1 | 0 | 4 | 716649151
| PP |  | Demontáž ochranné sítě zavěšené na konstrukci lešení z textilie z umělých vláken | [15 empty] | PP | 2
64 | K | 949101112 | Lešení pomocné pro objekty pozemních staveb s lešeňovou podlahou v do 3,5 m zatížení do 150 kg/m2 | m2 | 15.888 |  | 0 | CS ÚRS 2018 01 |  |  | základní |  | 0 | 0.00021 | 0.0033365 | 0 | 0 | 4 | K | 2 |  |  |  | ROZPOCET | 0 | 0 | 0 | 0 | 0 | 1 | 0 | 4 | 1811384165
| PP |  | Lešení pomocné pracovní pro objekty pozemních staveb pro zatížení do 150 kg/m2, o výšce lešeňové podlahy přes 1,9 do 3,5 m | [15 empty] | PP | 2
| VV |  | " pro KZS stěn v podkroví | [15 empty] | VV | 2 | 1 | True | 0 | ROZPOCET
| VV |  | 1,2*(5,94/2+1,2+4,9+1,2+5,94/2) |  | 15.888 | [13 empty] | VV | 2 | 2 | True | 0 | ROZPOCET
| VV |  | Součet |  | 15.888 | [13 empty] | VV | 2 | 4 | True | 1 | ROZPOCET
65 | K | 949411111 | Montáž schodišťových věží trubkových o půdorysné ploše do 10 m2 v do 10 m | m | 4.035 |  | 0 | CS ÚRS 2018 01 |  |  | základní |  | 0 | 0 | 0 | 0 | 0 | 4 | K | 2 |  |  |  | ROZPOCET | 0 | 0 | 0 | 0 | 0 | 1 | 0 | 4 | -1024586400
| PP |  | Montáž schodišťových a výstupových věží z trubkového lešení o půdorysné ploše do 10 m2, výšky do 10 m | [15 empty] | PP | 2
| VV |  | " dle TZ a řezu, pro práci na proskleném vnitřní světlíku | [15 empty] | VV | 2 | 1 | True | 0 | ROZPOCET
| VV |  | 4,035 |  | 4.035 | [13 empty] | VV | 2 | 2 | True | 0 | ROZPOCET
| VV |  | Součet |  | 4.035 | [13 empty] | VV | 2 | 4 | True | 1 | ROZPOCET
66 | K | 949411211 | Příplatek k schodišťovým věžím trubkovým do 10 m2 v do 20 m za první a ZKD den použití | m | 125.085 |  | 0 | CS ÚRS 2018 01 |  |  | základní |  | 0 | 0 | 0 | 0 | 0 | 4 | K | 2 |  |  |  | ROZPOCET | 0 | 0 | 0 | 0 | 0 | 1 | 0 | 4 | 421532994
| PP |  | Montáž schodišťových a výstupových věží z trubkového lešení Příplatek za první a každý další den použití lešení k ceně -1111 nebo -1112 | [15 empty] | PP | 2
| VV |  | " dle řezu | [15 empty] | VV | 2 | 1 | True | 0 | ROZPOCET
| VV |  | 4,035*31 |  | 125.085 | [13 empty] | VV | 2 | 2 | True | 0 | ROZPOCET
| VV |  | Součet |  | 125.085 | [13 empty] | VV | 2 | 4 | True | 1 | ROZPOCET
67 | K | 949411811 | Demontáž schodišťových věží trubkových o půdorysné ploše do 10 m2 v do 10 m | m | 4.035 |  | 0 | CS ÚRS 2018 01 |  |  | základní |  | 0 | 0 | 0 | 0 | 0 | 4 | K | 2 |  |  |  | ROZPOCET | 0 | 0 | 0 | 0 | 0 | 1 | 0 | 4 | 1110675119
| PP |  | Demontáž schodišťových a výstupových věží z trubkového lešení o půdorysné ploše do 10 m2, výšky do 10 m | [15 empty] | PP | 2
| D | 95 | Různé dokončovací konstrukce a práce pozemních staveb |  |  |  | 0 | [5 empty] | 0 |  | 0.037132 |  | 0 | 1 | D | 1 |  |  |  | ROZPOCET | [6 empty] | 0
68 | K | 629991001 | Zakrytí podélných ploch fólií volně položenou | m2 | 139.64 |  | 0 | CS ÚRS 2018 01 |  |  | základní |  | 0 | 0 | 0 | 0 | 0 | 4 | K | 2 |  |  |  | ROZPOCET | 0 | 0 | 0 | 0 | 0 | 1 | 0 | 4 | -221748096
| PP |  | Zakrytí vnějších ploch před znečištěním včetně pozdějšího odkrytí ploch podélných rovných (např. chodníků) fólií položenou volně | [15 empty] | PP | 2
| VV |  | " po obvodu objektu na šíři 2,0m pro ochranu stávajícího pozemku | [15 empty] | VV | 2 | 1 | True | 0 | ROZPOCET
| VV |  | 2,0*(2,0+16,22+2,0+14,69)*2 |  | 139.64 | [13 empty] | VV | 2 | 2 | True | 0 | ROZPOCET
| VV |  | Součet |  | 139.64 | [13 empty] | VV | 2 | 4 | True | 1 | ROZPOCET
69 | K | 629991011 | Zakrytí výplní otvorů a svislých ploch fólií přilepenou lepící páskou | m2 | 53.269 |  | 0 | CS ÚRS 2018 01 |  |  | základní |  | 0 | 0 | 0 | 0 | 0 | 4 | K | 2 |  |  |  | ROZPOCET | 0 | 0 | 0 | 0 | 0 | 1 | 0 | 4 | -1626708997
| PP |  | Zakrytí vnějších ploch před znečištěním včetně pozdějšího odkrytí výplní otvorů a svislých ploch fólií přilepenou lepící páskou | [15 empty] | PP | 2
| VV |  | " zakrytí svislých výplní otvorů v obv.plášti | [15 empty] | VV | 2 | 1 | True | 0 | ROZPOCET
| VV |  | " rozměry dle výkresů půdorysů NS | [15 empty] | VV | 2 | 1 | True | 0 | ROZPOCET
| VV |  | " 1.NP | [15 empty] | VV | 2 | 1 | True | 0 | ROZPOCET
| VV |  | 1,85*2,05 |  | 3.793 | [13 empty] | VV | 2 | 2 | True | 0 | ROZPOCET
| VV |  | 1,4*3,0 |  | 4.2 | [13 empty] | VV | 2 | 2 | True | 0 | ROZPOCET
| VV |  | 1,47*2,1 |  | 3.087 | [13 empty] | VV | 2 | 2 | True | 0 | ROZPOCET
| VV |  | 1,85*2,05 |  | 3.793 | [13 empty] | VV | 2 | 2 | True | 0 | ROZPOCET
| VV |  | 0,85*2,05*2 |  | 3.485 | [13 empty] | VV | 2 | 2 | True | 0 | ROZPOCET
| VV |  | 0,55*2,05 |  | 1.128 | [13 empty] | VV | 2 | 2 | True | 0 | ROZPOCET
| VV |  | 0,85*2,05 |  | 1.743 | [13 empty] | VV | 2 | 2 | True | 0 | ROZPOCET
| VV |  | 1,48*2,5 |  | 3.7 | [13 empty] | VV | 2 | 2 | True | 0 | ROZPOCET
| VV |  | 1,05*2,05*4 |  | 8.61 | [13 empty] | VV | 2 | 2 | True | 0 | ROZPOCET
| VV |  | 1,09*2,05 |  | 2.235 | [13 empty] | VV | 2 | 2 | True | 0 | ROZPOCET
| VV |  | 1,5*2,2 |  | 3.3 | [13 empty] | VV | 2 | 2 | True | 0 | ROZPOCET
| VV |  | Mezisoučet |  | 39.074 | [13 empty] | VV | 2 | 3 | True | 0 | ROZPOCET
| VV |  | " 2.NP | [15 empty] | VV | 2 | 1 | True | 0 | ROZPOCET
| VV |  | 1,1*2,1 |  | 2.31 | [13 empty] | VV | 2 | 2 | True | 0 | ROZPOCET
| VV |  | 1,05*1,85*2 |  | 3.885 | [13 empty] | VV | 2 | 2 | True | 0 | ROZPOCET
| VV |  | Mezisoučet |  | 6.195 | [13 empty] | VV | 2 | 3 | True | 0 | ROZPOCET
| VV |  | " vodorovný světlík | [15 empty] | VV | 2 | 1 | True | 0 | ROZPOCET
| VV |  | 1,0*2,0*2*2 |  | 8 | [13 empty] | VV | 2 | 2 | True | 0 | ROZPOCET
| VV |  | Mezisoučet |  | 8 | [13 empty] | VV | 2 | 3 | True | 0 | ROZPOCET
| VV |  | Součet |  | 53.269 | [13 empty] | VV | 2 | 4 | True | 1 | ROZPOCET
70 | K | 952901102 | Čištění budov omytí jednoduchých oken nebo balkonových dveří plochy do 1,5m2 | m2 | 6.356 |  | 0 | CS ÚRS 2018 01 |  |  | základní |  | 0 | 1e-05 | 6.356e-05 | 0 | 0 | 4 | K | 2 |  |  |  | ROZPOCET | 0 | 0 | 0 | 0 | 0 | 1 | 0 | 4 | 972162150
| PP |  | Čištění budov při provádění oprav a udržovacích prací oken nebo balkonových dveří jednoduchých omytím, plochy do přes 0,6 do 1,5 m2 | [15 empty] | PP | 2
| VV |  | " viz půdorysy | [15 empty] | VV | 2 | 1 | True | 0 | ROZPOCET
| VV |  | 0,85*2,05*3 |  | 5.228 | [13 empty] | VV | 2 | 2 | True | 0 | ROZPOCET
| VV |  | 0,55*2,05 |  | 1.128 | [13 empty] | VV | 2 | 2 | True | 0 | ROZPOCET
| VV |  | Součet |  | 6.356 | [13 empty] | VV | 2 | 4 | True | 1 | ROZPOCET
71 | K | 952901103 | Čištění budov omytí jednoduchých oken nebo balkonových dveří plochy do 2,5m2 | m2 | 14.648 |  | 0 | CS ÚRS 2018 01 |  |  | základní |  | 0 | 1e-05 | 0.00014648 | 0 | 0 | 4 | K | 2 |  |  |  | ROZPOCET | 0 | 0 | 0 | 0 | 0 | 1 | 0 | 4 | -1620982932
| PP |  | Čištění budov při provádění oprav a udržovacích prací oken nebo balkonových dveří jednoduchých omytím, plochy do přes 1,5 do 2,5 m2 | [15 empty] | PP | 2
| VV |  | " viz půdorysy | [15 empty] | VV | 2 | 1 | True | 0 | ROZPOCET
| VV |  | 1,05*2,05*4 |  | 8.61 | [13 empty] | VV | 2 | 2 | True | 0 | ROZPOCET
| VV |  | 1,05*2,05 |  | 2.153 | [13 empty] | VV | 2 | 2 | True | 0 | ROZPOCET
| VV |  | 1,05*1,85*2 |  | 3.885 | [13 empty] | VV | 2 | 2 | True | 0 | ROZPOCET
| VV |  | Součet |  | 14.648 | [13 empty] | VV | 2 | 4 | True | 1 | ROZPOCET
72 | K | 952901104 | Čištění budov omytí jednoduchých oken nebo balkonových dveří plochy přes 2,5m2 | m2 | 7.585 |  | 0 | CS ÚRS 2018 01 |  |  | základní |  | 0 | 1e-05 | 7.585e-05 | 0 | 0 | 4 | K | 2 |  |  |  | ROZPOCET | 0 | 0 | 0 | 0 | 0 | 1 | 0 | 4 | -1464761548
| PP |  | Čištění budov při provádění oprav a udržovacích prací oken nebo balkonových dveří jednoduchých omytím, plochy do přes 2,5 m2 | [15 empty] | PP | 2
| VV |  | " viz půdorysy | [15 empty] | VV | 2 | 1 | True | 0 | ROZPOCET
| VV |  | 1,85*2,05*2 |  | 7.585 | [13 empty] | VV | 2 | 2 | True | 0 | ROZPOCET
| VV |  | Součet |  | 7.585 | [13 empty] | VV | 2 | 4 | True | 1 | ROZPOCET
73 | K | 952901111 | Vyčištění budov bytové a občanské výstavby při výšce podlaží do 4 m | m2 | 194.676 |  | 0 | CS ÚRS 2018 01 |  |  | základní |  | 0 | 4e-05 | 0.007787 | 0 | 0 | 4 | K | 2 |  |  |  | ROZPOCET | 0 | 0 | 0 | 0 | 0 | 1 | 0 | 4 | 1400995700
| PP |  | Vyčištění budov nebo objektů před předáním do užívání budov bytové nebo občanské výstavby, světlé výšky podlaží do 4 m | [15 empty] | PP | 2
| VV |  | " schodiště | [15 empty] | VV | 2 | 1 | True | 0 | ROZPOCET
| VV |  | 4,0*2,58*3 |  | 30.96 | [13 empty] | VV | 2 | 2 | True | 0 | ROZPOCET
| VV |  | Mezisoučet |  | 30.96 | [13 empty] | VV | 2 | 3 | True | 0 | ROZPOCET
| VV |  | " podkroví v místě zateplení stropu-podlahy a stěn v podkroví | [15 empty] | VV | 2 | 1 | True | 0 | ROZPOCET
| VV |  | 6,3*12,44 |  | 78.372 | [13 empty] | VV | 2 | 2 | True | 0 | ROZPOCET
| VV |  | 9,92*12,04-4,9*(0,3+8,62+0,15)+4,6*2,25 |  | 85.344 | [13 empty] | VV | 2 | 2 | True | 0 | ROZPOCET
| VV |  | Mezisoučet |  | 163.716 | [13 empty] | VV | 2 | 3 | True | 0 | ROZPOCET
| VV |  | Součet |  | 194.676 | [13 empty] | VV | 2 | 4 | True | 1 | ROZPOCET
74 | K | 952901123 | Čištění budov omytí dveří nebo vrat plochy do 5,0m2 | m2 | 14.287 |  | 0 | CS ÚRS 2018 01 |  |  | základní |  | 0 | 1e-05 | 0.00014287 | 0 | 0 | 4 | K | 2 |  |  |  | ROZPOCET | 0 | 0 | 0 | 0 | 0 | 1 | 0 | 4 | -363849979
| PP |  | Čištění budov při provádění oprav a udržovacích prací dveří nebo vrat omytím, plochy do přes 3,0 do 5,0 m2 | [15 empty] | PP | 2
| VV |  | " viz půdorysy | [15 empty] | VV | 2 | 1 | True | 0 | ROZPOCET
| VV |  | 1,5*2,2 |  | 3.3 | [13 empty] | VV | 2 | 2 | True | 0 | ROZPOCET
| VV |  | 1,4*3,0 |  | 4.2 | [13 empty] | VV | 2 | 2 | True | 0 | ROZPOCET
| VV |  | 1,47*2,1 |  | 3.087 | [13 empty] | VV | 2 | 2 | True | 0 | ROZPOCET
| VV |  | 1,48*2,5 |  | 3.7 | [13 empty] | VV | 2 | 2 | True | 0 | ROZPOCET
| VV |  | Součet |  | 14.287 | [13 empty] | VV | 2 | 4 | True | 1 | ROZPOCET
75 | K | 952901131 | Čištění budov omytí konstrukcí nebo prvků | m2 | 196.817 |  | 0 | CS ÚRS 2018 01 |  |  | základní |  | 0 | 2e-05 | 0.0039363 | 0 | 0 | 4 | K | 2 |  |  |  | ROZPOCET | 0 | 0 | 0 | 0 | 0 | 1 | 0 | 4 | 425265529
| PP |  | Čištění budov při provádění oprav a udržovacích prací konstrukcí nebo prvků omytím | [15 empty] | PP | 2
| VV |  | " viz tabulka výrobků | [15 empty] | VV | 2 | 1 | True | 0 | ROZPOCET
| VV |  | " klempířské prvky nové | [15 empty] | VV | 2 | 1 | True | 0 | ROZPOCET
| VV |  | (0,37+0,03)*(0,99*4+0,79*3+0,49*1) |  | 2.728 | [13 empty] | VV | 2 | 2 | True | 0 | ROZPOCET
| VV |  | (0,37+0,03)*(1,79*2+1,03*1+0,99*2) |  | 2.636 | [13 empty] | VV | 2 | 2 | True | 0 | ROZPOCET
| VV |  | (2*PI*0,055)*(5,0+4,5*2) |  | 4.838 | [13 empty] | VV | 2 | 2 | True | 0 | ROZPOCET
| VV |  | (2*PI*0,08)*69 |  | 34.683 | [13 empty] | VV | 2 | 2 | True | 0 | ROZPOCET
| VV |  | (2*PI*0,055)*4*1 |  | 1.382 | [13 empty] | VV | 2 | 2 | True | 0 | ROZPOCET
| VV |  | 8,0*0,8*1 |  | 6.4 | [13 empty] | VV | 2 | 2 | True | 0 | ROZPOCET
| VV |  | 8*0,33*1 |  | 2.64 | [13 empty] | VV | 2 | 2 | True | 0 | ROZPOCET
| VV |  | Mezisoučet |  | 55.307 | [13 empty] | VV | 2 | 3 | True | 0 | ROZPOCET
| VV |  | 2,0*1,0*2 " výrobek Z/01 |  | 4 | [13 empty] | VV | 2 | 2 | True | 0 | ROZPOCET
| VV |  | 0,74*1,4+1,55*0,74*2 " výrobek Z/02 |  | 3.33 | [13 empty] | VV | 2 | 2 | True | 0 | ROZPOCET
| VV |  | 0,3*75 " výrobek Z/03 |  | 22.5 | [13 empty] | VV | 2 | 2 | True | 0 | ROZPOCET
| VV |  | Mezisoučet |  | 29.83 | [13 empty] | VV | 2 | 3 | True | 0 | ROZPOCET
| VV |  | " stávající střecha na římsou na obv.výšku cca 1,5m | [15 empty] | VV | 2 | 1 | True | 0 | ROZPOCET
| VV |  | (16,22+14,69)*2*1,5 |  | 92.73 | [13 empty] | VV | 2 | 2 | True | 0 | ROZPOCET
| VV |  | " stávající střecha u střešní nástavby | [15 empty] | VV | 2 | 1 | True | 0 | ROZPOCET
| VV |  | 4,9*0,5+5,5*1,5*2 |  | 18.95 | [13 empty] | VV | 2 | 2 | True | 0 | ROZPOCET
| VV |  | Mezisoučet |  | 111.68 | [13 empty] | VV | 2 | 3 | True | 0 | ROZPOCET
| VV |  | Součet |  | 196.817 | [13 empty] | VV | 2 | 4 | True | 1 | ROZPOCET
76 | K | R9529024A | Čištění budov vyhrabání nezpevněných ploch | m2 | 139.64 |  | 0 | CS ÚRS 2018 01 |  |  | základní |  | 0 | 0 | 0 | 0 | 0 | 4 | K | 2 |  |  |  | ROZPOCET | 0 | 0 | 0 | 0 | 0 | 1 | 0 | 4 | 342648394
| PP |  | Čištění budov při provádění oprav a udržovacích prací nezpevněných venkovních ploch vyhrabáním | [15 empty] | PP | 2
| VV |  | " po obvodu objektu na šíři 2,0m | [15 empty] | VV | 2 | 1 | True | 0 | ROZPOCET
| VV |  | 2,0*(2,0+16,22+2,0+14,69)*2 |  | 139.64 | [13 empty] | VV | 2 | 2 | True | 0 | ROZPOCET
| VV |  | Součet |  | 139.64 | [13 empty] | VV | 2 | 4 | True | 1 | ROZPOCET
77 | K | R955990A1 | Výroba+dodávka+montáž sestavy odvětrání předsíně dle TZ str.11 komplet oddíl 3.9.4 "Odvětrání průduchy a odvětrání" a další... | sada | 1 |  | 0 |  |  |  | základní |  | 0 | 0 | 0 | 0 | 0 | 4 | K | 2 |  |  |  | ROZPOCET | 0 | 0 | 0 | 0 | 0 | 1 | 0 | 4 | -654693544
78 | K | R955990A2 | Zhovení prov.otvoru ve střeše 1 m2 (1x1m v místě nad pozednicí, v místě vedle pokoje 2.NP (nad hlavním vstupem) pro stavební shoz, kterým se bude manipulovat s odstraňovaným materiálem,poté zhotovení zpětného bednění a plechové krytina do původního stavu | m2 | 1 |  | 0 |  |  |  | základní |  | 0 | 0 | 0 | 0 | 0 | 4 | K | 2 |  |  |  | ROZPOCET | 0 | 0 | 0 | 0 | 0 | 1 | 0 | 4 | 1000399479
79 | K | R95394151 | Osazování ručních hasících přístrojů | kus | 2 |  | 0 |  |  |  | základní |  | 0 | 0.00449 | 0.00898 | 0 | 0 | 4 | K | 2 |  |  |  | ROZPOCET | 0 | 0 | 0 | 0 | 0 | 1 | 0 | 4 | 2132151519
| PP |  | Osazování ručních hasících přístrojů | [15 empty] | PP | 2
80 | M | 44932112 | přístroj hasicí ruční práškový PG 4 LE | kus | 2 |  | 0 | CS ÚRS 2018 01 |  |  | základní |  | 0 | 0.008 | 0.016 | 0 | 0 | 8 | M | 2 |  |  |  | ROZPOCET | 0 | 0 | 0 | 0 | 0 | 1 | 0 | 4 | -948067367
| PP |  | přístroj hasicí ruční práškový PG 4 LE | [15 empty] | PP | 2
| D | 96 | Bourání konstrukcí |  |  |  | 0 | [5 empty] | 0 |  | 4.04e-05 |  | 44.6661 | 1 | D | 1 |  |  |  | ROZPOCET | [6 empty] | 0
81 | K | 965081113 | Bourání dlažby z dlaždic půdních plochy přes 1 m2 | m2 | 182.195 |  | 0 | CS ÚRS 2018 01 |  |  | základní |  | 0 | 0 | 0 | 0.045 | 8.1988 | 4 | K | 2 |  |  |  | ROZPOCET | 0 | 0 | 0 | 0 | 0 | 1 | 0 | 4 | -609527082
| PP |  | Bourání podlah z dlaždic bez podkladního lože nebo mazaniny, s jakoukoliv výplní spár půdních, plochy přes 1 m2 | [15 empty] | PP | 2
| VV |  | " dle TZ a půdorysu podkroví a řezu SS | [15 empty] | VV | 2 | 1 | True | 0 | ROZPOCET
| VV |  | 5,4*11,84 |  | 63.936 | [13 empty] | VV | 2 | 2 | True | 0 | ROZPOCET
| VV |  | (4,3*8,62-2,3*1,3) |  | 34.076 | [13 empty] | VV | 2 | 2 | True | 0 | ROZPOCET
| VV |  | 4,6*5,07 |  | 23.322 | [13 empty] | VV | 2 | 2 | True | 0 | ROZPOCET
| VV |  | 5,32*11,44 |  | 60.861 | [13 empty] | VV | 2 | 2 | True | 0 | ROZPOCET
| VV |  | Součet |  | 182.195 | [13 empty] | VV | 2 | 4 | True | 1 | ROZPOCET
82 | K | 965041331 | Bourání mazanin škvárobetonových tl do 100 mm pl do 4 m2 | m3 | 12.754 |  | 0 | CS ÚRS 2018 01 |  |  | základní |  | 0 | 0 | 0 | 1.6 | 20.4064 | 4 | K | 2 |  |  |  | ROZPOCET | 0 | 0 | 0 | 0 | 0 | 1 | 0 | 4 | -1035567362
| PP |  | Bourání mazanin škvárobetonových tl. do 100 mm, plochy do 4 m2 | [15 empty] | PP | 2
| VV |  | " dle TZ a půdorysu podkroví a řezu SS | [15 empty] | VV | 2 | 1 | True | 0 | ROZPOCET
| VV |  | 182,195*0,07 |  | 12.754 | [13 empty] | VV | 2 | 2 | True | 0 | ROZPOCET
| VV |  | Součet |  | 12.754 | [13 empty] | VV | 2 | 4 | True | 1 | ROZPOCET
83 | K | R9620814A | Bourání příček ze skleněných tvárnic tl do 150 mm | m2 | 0.28 |  | 0 | CS ÚRS 2018 01 |  |  | základní |  | 0 | 0 | 0 | 0.082 | 0.02296 | 4 | K | 2 |  |  |  | ROZPOCET | 0 | 0 | 0 | 0 | 0 | 1 | 0 | 4 | -1927826472
| PP |  | Bourání zdiva příček nebo vybourání otvorů ze skleněných tvárnic, tl. do 150 mm | [15 empty] | PP | 2
| VV |  | " dle půdorysu a pohledu SS | [15 empty] | VV | 2 | 1 | True | 0 | ROZPOCET
| VV |  | 1,4*0,2 " ozn.B07 |  | 0.28 | [13 empty] | VV | 2 | 2 | True | 0 | ROZPOCET
| VV |  | Součet |  | 0.28 | [13 empty] | VV | 2 | 4 | True | 1 | ROZPOCET
84 | K | 967031734 | Přisekání plošné zdiva z cihel pálených na MV nebo MVC tl do 300 mm | m2 | 2.96 |  | 0 | CS ÚRS 2018 01 |  |  | základní |  | 0 | 0 | 0 | 0.545 | 1.6132 | 4 | K | 2 |  |  |  | ROZPOCET | 0 | 0 | 0 | 0 | 0 | 1 | 0 | 4 | 125773711
| PP |  | Přisekání (špicování) plošné nebo rovných ostění zdiva z cihel pálených plošné, na maltu vápennou nebo vápenocementovou, tl. na maltu vápennou nebo vápenocementovou, tl. do 300 mm | [15 empty] | PP | 2
| VV |  | " TZ a pohled SS, ozn.B10 | [15 empty] | VV | 2 | 1 | True | 0 | ROZPOCET
| VV |  | " nad okny nástavby 2NP | [15 empty] | VV | 2 | 1 | True | 0 | ROZPOCET
| VV |  | 0,2*(1,4+3,0*2)*2 |  | 2.96 | [13 empty] | VV | 2 | 2 | True | 0 | ROZPOCET
| VV |  | Součet |  | 2.96 | [13 empty] | VV | 2 | 4 | True | 1 | ROZPOCET
85 | K | 967032974 | Odsekání plošných fasádních prvků předsazených před líc zdiva 80 mm | m2 | 7.278 |  | 0 | CS ÚRS 2018 01 |  |  | základní |  | 0 | 0 | 0 | 0.108 | 0.78602 | 4 | K | 2 |  |  |  | ROZPOCET | 0 | 0 | 0 | 0 | 0 | 1 | 0 | 4 | 1738102584
| PP |  | Odsekání plošných fasádních prvků předsazených před líc zdiva do 80 mm | [15 empty] | PP | 2
| VV |  | " dle TZ a půdorysů, řezů a pohledů.ozn.B10 | [15 empty] | VV | 2 | 1 | True | 0 | ROZPOCET
| VV |  | " pod střešní římsou | [15 empty] | VV | 2 | 1 | True | 0 | ROZPOCET
| VV |  | (0,05+16,22+0,05+0,05+1,69+0,05)*2*(3,8-3,65) |  | 5.433 | [13 empty] | VV | 2 | 2 | True | 0 | ROZPOCET
| VV |  | 0,15*(0,95+2,6*2)*2 " nad okny nástavby 2.NP |  | 1.845 | [13 empty] | VV | 2 | 2 | True | 0 | ROZPOCET
| VV |  | Součet |  | 7.278 | [13 empty] | VV | 2 | 4 | True | 1 | ROZPOCET
86 | K | 967032975 | Odsekání plošných fasádních prvků předsazených před líc zdiva přes 80 mm | m2 | 7.277 |  | 0 | CS ÚRS 2018 01 |  |  | základní |  | 0 | 0 | 0 | 0.18 | 1.3099 | 4 | K | 2 |  |  |  | ROZPOCET | 0 | 0 | 0 | 0 | 0 | 1 | 0 | 4 | 1269448121
| PP |  | Odsekání plošných fasádních prvků předsazených před líc zdiva přes 80 mm | [15 empty] | PP | 2
| VV |  | " viz TZ a půdorysy, řez a pohledy SS, ozn. B10 | [15 empty] | VV | 2 | 1 | True | 0 | ROZPOCET
| VV |  | 0,22*(2,35*2+1,35*3+1,05+1,55*4) " pod okny |  | 3.52 | [13 empty] | VV | 2 | 2 | True | 0 | ROZPOCET
| VV |  | (0,1+16,22+0,1+0,1+14,69+0,1)*0,12 " pod střešní římsou |  | 3.757 | [13 empty] | VV | 2 | 2 | True | 0 | ROZPOCET
| VV |  | Součet |  | 7.277 | [13 empty] | VV | 2 | 4 | True | 1 | ROZPOCET
87 | K | 985111111 | Otlučení omítek stěn | m2 | 69.14 |  | 0 | CS ÚRS 2018 01 |  |  | základní |  | 0 | 0 | 0 | 0.063 | 4.3558 | 4 | K | 2 |  |  |  | ROZPOCET | 0 | 0 | 0 | 0 | 0 | 1 | 0 | 4 | -908239724
| PP |  | Otlučení nebo odsekání vrstev omítek stěn | [15 empty] | PP | 2
| VV |  | " dle půdorysu a pohledů SS | [15 empty] | VV | 2 | 1 | True | 0 | ROZPOCET
| VV |  | " výšky cca dle projektu | [15 empty] | VV | 2 | 1 | True | 0 | ROZPOCET
| VV |  | 16,22*1,0-1,48*1,0 " pohled JIH |  | 14.74 | [13 empty] | VV | 2 | 2 | True | 0 | ROZPOCET
| VV |  | (0,4+12,4)*1,0+2,25*2,0 " pohled VYCHOD |  | 17.3 | [13 empty] | VV | 2 | 2 | True | 0 | ROZPOCET
| VV |  | 5,52*2,0+(5,2+5,5)*1,5-1,47*1,5 " pohled SEVER |  | 24.885 | [13 empty] | VV | 2 | 2 | True | 0 | ROZPOCET
| VV |  | 2,25*1,5+12,44*1,0-1,4*1,5-1,5*1,0 " podhled ZAPAD |  | 12.215 | [13 empty] | VV | 2 | 2 | True | 0 | ROZPOCET
| VV |  | Součet |  | 69.14 | [13 empty] | VV | 2 | 4 | True | 1 | ROZPOCET
88 | K | 981511112 | Demolice konstrukcí objektů zděných na MC postupným rozebíráním | m3 | 0.905 |  | 0 | CS ÚRS 2018 01 |  |  | základní |  | 0 | 0 | 0 | 2.004 | 1.8136 | 4 | K | 2 |  |  |  | ROZPOCET | 0 | 0 | 0 | 0 | 0 | 1 | 0 | 4 | 1537695856
| PP |  | Demolice konstrukcí objektů postupným rozebíráním zdiva na maltu cementovou z cihel nebo tvárnic | [15 empty] | PP | 2
| VV |  | " dle půdorysu 1NP SS | [15 empty] | VV | 2 | 1 | True | 0 | ROZPOCET
| VV |  | " odstranění stěn ozn.:B08 | [15 empty] | VV | 2 | 1 | True | 0 | ROZPOCET
| VV |  | (1,77+1,52)*2*0,25*(0,7-0,15) |  | 0.905 | [13 empty] | VV | 2 | 2 | True | 0 | ROZPOCET
| VV |  | Součet |  | 0.905 | [13 empty] | VV | 2 | 4 | True | 1 | ROZPOCET
89 | K | 981511114 | Demolice konstrukcí objektů z betonu železového postupným rozebíráním | m3 | 0.404 |  | 0 | CS ÚRS 2018 01 |  |  | základní |  | 0 | 0.0001 | 4.04e-05 | 2.41 | 0.97364 | 4 | K | 2 |  |  |  | ROZPOCET | 0 | 0 | 0 | 0 | 0 | 1 | 0 | 4 | 639990560
| PP |  | Demolice konstrukcí objektů postupným rozebíráním konstrukcí ze železobetonu | [15 empty] | PP | 2
| VV |  | " dle půdorysu 1NP SS | [15 empty] | VV | 2 | 1 | True | 0 | ROZPOCET
| VV |  | " odstranění stropu ozn.:B08 | [15 empty] | VV | 2 | 1 | True | 0 | ROZPOCET
| VV |  | 1,77*1,52*0,15 |  | 0.404 | [13 empty] | VV | 2 | 2 | True | 0 | ROZPOCET
| VV |  | Součet |  | 0.404 | [13 empty] | VV | 2 | 4 | True | 1 | ROZPOCET
90 | K | 981511116 | Demolice konstrukcí objektů z betonu prostého postupným rozebíráním | m3 | 1.345 |  | 0 | CS ÚRS 2018 01 |  |  | základní |  | 0 | 0 | 0 | 2.2 | 2.959 | 4 | K | 2 |  |  |  | ROZPOCET | 0 | 0 | 0 | 0 | 0 | 1 | 0 | 4 | -855459069
| PP |  | Demolice konstrukcí objektů postupným rozebíráním konstrukcí z betonu prostého | [15 empty] | PP | 2
| VV |  | " dle půdorysu 1NP SS | [15 empty] | VV | 2 | 1 | True | 0 | ROZPOCET
| VV |  | " odstranění základu ozn.:B08 | [15 empty] | VV | 2 | 1 | True | 0 | ROZPOCET
| VV |  | 1,77*1,52*0,5 |  | 1.345 | [13 empty] | VV | 2 | 2 | True | 0 | ROZPOCET
| VV |  | Součet |  | 1.345 | [13 empty] | VV | 2 | 4 | True | 1 | ROZPOCET
91 | K | 767311810 | Demontáž světlíků všech typů se zasklením | m2 | 2.99 |  | 0 | CS ÚRS 2018 01 |  |  | základní |  | 0 | 0 | 0 | 0.021 | 0.06279 | 4 | K | 2 |  |  |  | ROZPOCET | 0 | 0 | 0 | 0 | 0 | 1 | 0 | 4 | 450966007
| PP |  | Demontáž světlíků se zasklením | [15 empty] | PP | 2
| VV |  | " dle TZ a půdorysů a řezu SS ozn. B12 | [15 empty] | VV | 2 | 1 | True | 0 | ROZPOCET
| VV |  | 2,3*1,3 |  | 2.99 | [13 empty] | VV | 2 | 2 | True | 0 | ROZPOCET
| VV |  | Součet |  | 2.99 | [13 empty] | VV | 2 | 4 | True | 1 | ROZPOCET
92 | K | 787300801 | Vysklívání střešních konstrukcí a světlíků tmelených | m2 | 5.98 |  | 0 | CS ÚRS 2018 01 |  |  | základní |  | 0 | 0 | 0 | 0.018 | 0.10764 | 4 | K | 2 |  |  |  | ROZPOCET | 0 | 0 | 0 | 0 | 0 | 1 | 0 | 4 | -1003353333
| PP |  | Vysklívání střešních konstrukcí a střešních světlíků tmelených | [15 empty] | PP | 2
| VV |  | " dle TZ a půdorysů a řezu SS ozn. B12 | [15 empty] | VV | 2 | 1 | True | 0 | ROZPOCET
| VV |  | 2,3*1,3*2 |  | 5.98 | [13 empty] | VV | 2 | 2 | True | 0 | ROZPOCET
| VV |  | Součet |  | 5.98 | [13 empty] | VV | 2 | 4 | True | 1 | ROZPOCET
93 | K | 968072456 | Vybourání kovových dveřních zárubní pl přes 2 m2 | m2 | 16.197 |  | 0 | CS ÚRS 2018 01 |  |  | základní |  | 0 | 0 | 0 | 0.063 | 1.0204 | 4 | K | 2 |  |  |  | ROZPOCET | 0 | 0 | 0 | 0 | 0 | 1 | 0 | 4 | 196844860
| PP |  | Vybourání kovových rámů oken s křídly, dveřních zárubní, vrat, stěn, ostění nebo obkladů dveřních zárubní, plochy přes 2 m2 | [15 empty] | PP | 2
| VV |  | " dle půdorysu 1NP SS a NS | [15 empty] | VV | 2 | 1 | True | 0 | ROZPOCET
| VV |  | 1,5*2,2*2 " POZN.: vč.rámu (nebo kotvících prvků) mříže a vlastní mříže |  | 6.6 | [13 empty] | VV | 2 | 2 | True | 0 | ROZPOCET
| VV |  | 1,4*3,0 |  | 4.2 | [13 empty] | VV | 2 | 2 | True | 0 | ROZPOCET
| VV |  | 1,47*2,1 |  | 3.087 | [13 empty] | VV | 2 | 2 | True | 0 | ROZPOCET
| VV |  | Mezisoučet |  | 13.887 | [13 empty] | VV | 2 | 3 | True | 0 | ROZPOCET
| VV |  | " 2.NP | [15 empty] | VV | 2 | 1 | True | 0 | ROZPOCET
| VV |  | 1,1*2,1 |  | 2.31 | [13 empty] | VV | 2 | 2 | True | 0 | ROZPOCET
| VV |  | Mezisoučet |  | 2.31 | [13 empty] | VV | 2 | 3 | True | 0 | ROZPOCET
| VV |  | Součet |  | 16.197 | [13 empty] | VV | 2 | 4 | True | 1 | ROZPOCET
94 | K | R9760790A | Demontáž a odstranění stávajícího potrubí pro rozvod chaldiva vč.krycí lišty na fasádě a vč.interiérových rozvodů pod stropem 1.NP až k chladícím jednotkám umístěným v chladícím boxu ozn.B14 | bm | 29.8 |  | 0 |  |  |  | základní |  | 0 | 0 | 0 | 0.005 | 0.149 | 4 | K | 2 |  |  |  | ROZPOCET | 0 | 0 | 0 | 0 | 0 | 1 | 0 | 4 | -41420736
| PP |  | Vybourání kovových madel, zábradlí, dvířek, zděří, kotevních želez ocelových kotevních želez, hmotnosti přes 50 kg | [15 empty] | PP | 2
| VV |  | " odhad z odměření z půdorysu 1NP SS | [15 empty] | VV | 2 | 1 | True | 0 | ROZPOCET
| VV |  | 2*(3,5+1,1+1,8+3,5+2,5*2) |  | 29.8 | [13 empty] | VV | 2 | 2 | True | 0 | ROZPOCET
| VV |  | Součet |  | 29.8 | [13 empty] | VV | 2 | 4 | True | 1 | ROZPOCET
95 | K | R9760791A | Demontáž a odstěhování vč.uskladnění veškerých zařízení nebo vybavení, které by bránily provádět navržené stavební práce | hod | 7 |  | 0 |  |  |  | základní |  | 0 | 0 | 0 | 0.005 | 0.035 | 4 | K | 2 |  |  |  | ROZPOCET | 0 | 0 | 0 | 0 | 0 | 1 | 0 | 4 | -784523264
| PP |  | Vybourání kovových madel, zábradlí, dvířek, zděří, kotevních želez ocelových kotevních želez, hmotnosti přes 50 kg | [15 empty] | PP | 2
| VV |  | 7 " odhad |  | 7 | [13 empty] | VV | 2 | 2 | True | 0 | ROZPOCET
| VV |  | Součet |  | 7 | [13 empty] | VV | 2 | 4 | True | 1 | ROZPOCET
96 | K | R9760792A | Částečná demontáž stávajících klempířských lemovacích prvků na styku se svislými stěnami 2.NP (provádět šetrně tak, aby nebyly porušeny navazující plochy, vč.řešení detailů a napojení) | m | 12.9 |  | 0 |  |  |  | základní |  | 0 | 0 | 0 | 0.005 | 0.0645 | 4 | K | 2 |  |  |  | ROZPOCET | 0 | 0 | 0 | 0 | 0 | 1 | 0 | 4 | -1887189701
| PP |  | Vybourání kovových madel, zábradlí, dvířek, zděří, kotevních želez ocelových kotevních želez, hmotnosti přes 50 kg | [15 empty] | PP | 2
| VV |  | " viz půdorysy a pohledy SS | [15 empty] | VV | 2 | 1 | True | 0 | ROZPOCET
| VV |  | 4,9+4,0*2 |  | 12.9 | [13 empty] | VV | 2 | 2 | True | 0 | ROZPOCET
| VV |  | Součet |  | 12.9 | [13 empty] | VV | 2 | 4 | True | 1 | ROZPOCET
97 | K | R9760793A | Částečná demontáž stávající střešní krytiny, závětrné lišty a lemování v ploše nad okny 2.NP pro provedení nového nástřešního žlabu, závětrné lišty a lemování (provádět šetrně tak, aby nebyly porušeny navazující plochy, vč.řešení detailů a napojení) | m | 32.7 |  | 0 |  |  |  | základní |  | 0 | 0 | 0 | 0.005 | 0.1635 | 4 | K | 2 |  |  |  | ROZPOCET | 0 | 0 | 0 | 0 | 0 | 1 | 0 | 4 | -1722229470
| PP |  | Vybourání kovových madel, zábradlí, dvířek, zděří, kotevních želez ocelových kotevních želez, hmotnosti přes 50 kg | [15 empty] | PP | 2
| VV |  | " viz půdorysy a pohledy SS | [15 empty] | VV | 2 | 1 | True | 0 | ROZPOCET
| VV |  | 4+8+8 " K10+11+12 |  | 20 | [13 empty] | VV | 2 | 2 | True | 0 | ROZPOCET
| VV |  | 7,2+5,5 " K13+K14 |  | 12.7 | [13 empty] | VV | 2 | 2 | True | 0 | ROZPOCET
| VV |  | Součet |  | 32.7 | [13 empty] | VV | 2 | 4 | True | 1 | ROZPOCET
98 | K | R9760794A | Demontáž a odstranění stříšek vč.krytiny, bednění a podkladního roštu ozn.B15 (provádět šetrně tak, aby nebyly porušeny navazující plochy, vč.řešení detailů a napojení) | m2 | 1.96 |  | 0 |  |  |  | základní |  | 0 | 0 | 0 | 0.025 | 0.049 | 4 | K | 2 |  |  |  | ROZPOCET | 0 | 0 | 0 | 0 | 0 | 1 | 0 | 4 | 2139253671
| PP |  | Vybourání kovových madel, zábradlí, dvířek, zděří, kotevních želez ocelových kotevních želez, hmotnosti přes 50 kg | [15 empty] | PP | 2
| VV |  | " viz půdorysy a pohledy SS | [15 empty] | VV | 2 | 1 | True | 0 | ROZPOCET
| VV |  | 0,7*0,7*2*2 |  | 1.96 | [13 empty] | VV | 2 | 2 | True | 0 | ROZPOCET
| VV |  | Součet |  | 1.96 | [13 empty] | VV | 2 | 4 | True | 1 | ROZPOCET
99 | K | R9760795A | Demontáž stáv.plast.větrací mřížky vč.větrací žaluzie a kusu prostupující obvodovým pláštěm (provádět šetrně tak, aby nebyly porušeny navazující plochy) | kus | 2 |  | 0 |  |  |  | základní |  | 0 | 0 | 0 | 0.025 | 0.05 | 4 | K | 2 |  |  |  | ROZPOCET | 0 | 0 | 0 | 0 | 0 | 1 | 0 | 4 | 518252446
| PP |  | Vybourání kovových madel, zábradlí, dvířek, zděří, kotevních želez ocelových kotevních želez, hmotnosti přes 50 kg | [15 empty] | PP | 2
| VV |  | " viz půdorysy a pohledy SS | [15 empty] | VV | 2 | 1 | True | 0 | ROZPOCET
| VV |  | " kusy je jako komplet prací uvnitř budovy s tím spojených | [15 empty] | VV | 2 | 1 | True | 0 | ROZPOCET
| VV |  | 1+1" ozn.B05 |  | 2 | [13 empty] | VV | 2 | 2 | True | 0 | ROZPOCET
| VV |  | Součet |  | 2 | [13 empty] | VV | 2 | 4 | True | 1 | ROZPOCET
100 | K | R9760796A | Demontáž stáv.ocel.stožáru vč.prvků kotvených do obvodového pláště (provádět šetrně tak, aby nebyly porušeny navazující plochy) | kus | 1 |  | 0 |  |  |  | základní |  | 0 | 0 | 0 | 0.025 | 0.025 | 4 | K | 2 |  |  |  | ROZPOCET | 0 | 0 | 0 | 0 | 0 | 1 | 0 | 4 | 1378465286
| PP |  | Vybourání kovových madel, zábradlí, dvířek, zděří, kotevních želez ocelových kotevních želez, hmotnosti přes 50 kg | [15 empty] | PP | 2
| VV |  | " viz půdorysy a pohledy SS | [15 empty] | VV | 2 | 1 | True | 0 | ROZPOCET
| VV |  | 1 " ozn.B06 |  | 1 | [13 empty] | VV | 2 | 2 | True | 0 | ROZPOCET
| VV |  | Součet |  | 1 | [13 empty] | VV | 2 | 4 | True | 1 | ROZPOCET
101 | K | R9813321A | Demolice ocelových konstrukcí hal, technologických zařízení apod. | t | 0.5 |  | 0 | CS ÚRS 2018 01 |  |  | základní |  | 0 | 0 | 0 | 1 | 0.5 | 4 | K | 2 |  |  |  | ROZPOCET | 0 | 0 | 0 | 0 | 0 | 1 | 0 | 4 | -614272723
| PP |  | Demolice ocelových konstrukcí hal, sil, technologických zařízení apod. jakýmkoliv způsobem | [15 empty] | PP | 2
| VV |  | " viz půdorys 1NP SS | [15 empty] | VV | 2 | 1 | True | 0 | ROZPOCET
| VV |  | 0,5 " odhad, odstranění B04 |  | 0.5 | [13 empty] | VV | 2 | 2 | True | 0 | ROZPOCET
| VV |  | Součet |  | 0.5 | [13 empty] | VV | 2 | 4 | True | 1 | ROZPOCET
| D | 997 | Přesun sutě |  |  |  | 0 | [5 empty] | 0 |  | 0 |  | 0 | 1 | D | 1 |  |  |  | ROZPOCET | [6 empty] | 0
102 | K | 997013212 | Vnitrostaveništní doprava suti a vybouraných hmot pro budovy v do 9 m ručně | t | 51.425 |  | 0 | CS ÚRS 2018 01 |  |  | základní |  | 0 | 0 | 0 | 0 | 0 | 4 | K | 2 |  |  |  | ROZPOCET | 0 | 0 | 0 | 0 | 0 | 1 | 0 | 4 | 906390012
| PP |  | Vnitrostaveništní doprava suti a vybouraných hmot vodorovně do 50 m svisle ručně (nošením po schodech) pro budovy a haly výšky přes 6 do 9 m | [15 empty] | PP | 2
103 | K | 997013219 | Příplatek k vnitrostaveništní dopravě suti a vybouraných hmot za zvětšenou dopravu suti ZKD 10 m | t | 51.425 |  | 0 | CS ÚRS 2018 01 |  |  | základní |  | 0 | 0 | 0 | 0 | 0 | 4 | K | 2 |  |  |  | ROZPOCET | 0 | 0 | 0 | 0 | 0 | 1 | 0 | 4 | -1117135375
| PP |  | Vnitrostaveništní doprava suti a vybouraných hmot vodorovně do 50 m Příplatek k cenám -3111 až -3217 za zvětšenou vodorovnou dopravu přes vymezenou dopravní vzdálenost za každých dalších i započatých 10 m | [15 empty] | PP | 2
104 | K | 997013501 | Odvoz suti a vybouraných hmot na skládku nebo meziskládku do 1 km se složením | t | 51.425 |  | 0 | CS ÚRS 2018 01 |  |  | základní |  | 0 | 0 | 0 | 0 | 0 | 4 | K | 2 |  |  |  | ROZPOCET | 0 | 0 | 0 | 0 | 0 | 1 | 0 | 4 | 341605084
| PP |  | Odvoz suti a vybouraných hmot na skládku nebo meziskládku se složením, na vzdálenost do 1 km | [15 empty] | PP | 2
105 | K | 997013509 | Příplatek k odvozu suti a vybouraných hmot na skládku ZKD 1 km přes 1 km | t | 359.975 |  | 0 | CS ÚRS 2018 01 |  |  | základní |  | 0 | 0 | 0 | 0 | 0 | 4 | K | 2 |  |  |  | ROZPOCET | 0 | 0 | 0 | 0 | 0 | 1 | 0 | 4 | -1205709605
| PP |  | Odvoz suti a vybouraných hmot na skládku nebo meziskládku se složením, na vzdálenost Příplatek k ceně za každý další i započatý 1 km přes 1 km | [15 empty] | PP | 2
| VV |  | 51,425*7 'Přepočtené koeficientem množství |  | 359.975 | [13 empty] | VV | 2 | 2 | False | 1 | ROZPOCET
106 | K | 997013831 | Poplatek za uložení na skládce (skládkovné) stavebního odpadu směsného kód odpadu 170 904 | t | 51.425 |  | 0 | CS ÚRS 2018 01 |  |  | základní |  | 0 | 0 | 0 | 0 | 0 | 4 | K | 2 |  |  |  | ROZPOCET | 0 | 0 | 0 | 0 | 0 | 1 | 0 | 4 | 372018836
| PP |  | Poplatek za uložení stavebního odpadu na skládce (skládkovné) směsného stavebního a demoličního zatříděného do Katalogu odpadů pod kódem 170 904 | [15 empty] | PP | 2
| D | 998 | Přesun hmot |  |  |  | 0 | [5 empty] | 0 |  | 0 |  | 0 | 1 | D | 1 |  |  |  | ROZPOCET | [6 empty] | 0
107 | K | 998018001 | Přesun hmot ruční pro budovy v do 6 m | t | 24.005 |  | 0 | CS ÚRS 2018 01 |  |  | základní |  | 0 | 0 | 0 | 0 | 0 | 4 | K | 2 |  |  |  | ROZPOCET | 0 | 0 | 0 | 0 | 0 | 1 | 0 | 4 | 1477744639
| PP |  | Přesun hmot pro budovy občanské výstavby, bydlení, výrobu a služby ruční - bez užití mechanizace vodorovná dopravní vzdálenost do 100 m pro budovy s jakoukoliv nosnou konstrukcí výšky do 6 m | [15 empty] | PP | 2
| D | PSV | Práce a dodávky PSV |  |  |  | 0 | [5 empty] | 0 |  | 12.2449 |  | 1.1336 | 2 | D | 0 |  |  |  | ROZPOCET | [6 empty] | 0
| D | 711 | Izolace proti vodě, vlhkosti a plynům |  |  |  | 0 | [5 empty] | 0 |  | 0.14157 |  | 0 | 2 | D | 1 |  |  |  | ROZPOCET | [6 empty] | 0
108 | K | 711493121 | Izolace proti podpovrchové a tlakové vodě svislá těsnicí kaší | m2 | 30.91 |  | 0 | CS ÚRS 2018 01 |  |  | základní |  | 0 | 0.00458 | 0.14157 | 0 | 0 | 16 | K | 2 |  |  |  | ROZPOCET | 0 | 0 | 0 | 0 | 0 | 1 | 0 | 16 | 703744872
| PP |  | Izolace proti podpovrchové a tlakové vodě - ostatní na ploše svislé S těsnicí kaší flexibilní minerální | [15 empty] | PP | 2
| VV |  | " na soklovou část do výšky 200+500mm dle TZ | [15 empty] | VV | 2 | 1 | True | 0 | ROZPOCET
| VV |  | (16,22+14,69)*2*0,5 |  | 30.91 | [13 empty] | VV | 2 | 2 | True | 0 | ROZPOCET
| VV |  | Součet |  | 30.91 | [13 empty] | VV | 2 | 4 | True | 1 | ROZPOCET
109 | K | 998711101 | Přesun hmot tonážní pro izolace proti vodě, vlhkosti a plynům v objektech výšky do 6 m | t | 0.142 |  | 0 | CS ÚRS 2018 01 |  |  | základní |  | 0 | 0 | 0 | 0 | 0 | 16 | K | 2 |  |  |  | ROZPOCET | 0 | 0 | 0 | 0 | 0 | 1 | 0 | 16 | -1449756642
| PP |  | Přesun hmot pro izolace proti vodě, vlhkosti a plynům stanovený z hmotnosti přesunovaného materiálu vodorovná dopravní vzdálenost do 50 m v objektech výšky do 6 m | [15 empty] | PP | 2
| D | 713 | Izolace tepelné |  |  |  | 0 | [5 empty] | 0 |  | 2.5438 |  | 0 | 2 | D | 1 |  |  |  | ROZPOCET | [6 empty] | 0
110 | K | 713191134 | Montáž izolace tepelné podlah, stropů vrchem nebo střech překrytí fólií se svařovaným spojem | m2 | 200.773 |  | 0 | CS ÚRS 2018 01 |  |  | základní |  | 0 | 0 | 0 | 0 | 0 | 16 | K | 2 |  |  |  | ROZPOCET | 0 | 0 | 0 | 0 | 0 | 1 | 0 | 16 | -1577938908
| PP |  | Montáž tepelné izolace stavebních konstrukcí - doplňky a konstrukční součásti podlah, stropů vrchem nebo střech překrytím fólií položenou volně se svařovanými spoji | [15 empty] | PP | 2
| VV |  | " dle TZ a půdorysu podkroví a řezu | [15 empty] | VV | 2 | 1 | True | 0 | ROZPOCET
| VV |  | " vodorovně | [15 empty] | VV | 2 | 1 | True | 0 | ROZPOCET
| VV |  | 5,4*11,84 |  | 63.936 | [13 empty] | VV | 2 | 2 | True | 0 | ROZPOCET
| VV |  | (4,3*8,62-2,3*1,3) |  | 34.076 | [13 empty] | VV | 2 | 2 | True | 0 | ROZPOCET
| VV |  | 4,6*5,07 |  | 23.322 | [13 empty] | VV | 2 | 2 | True | 0 | ROZPOCET
| VV |  | 5,32*11,44 |  | 60.861 | [13 empty] | VV | 2 | 2 | True | 0 | ROZPOCET
| VV |  | Mezisoučet |  | 182.195 | [13 empty] | VV | 2 | 3 | True | 0 | ROZPOCET
| VV |  | " svislé po obvodě na výšku 250mm | [15 empty] | VV | 2 | 1 | True | 0 | ROZPOCET
| VV |  | 0,25*(5,5+2,25+4,6+5,52+11,44+5,52+5,5+11,84) |  | 13.043 | [13 empty] | VV | 2 | 2 | True | 0 | ROZPOCET
| VV |  | 0,25*(8,62+4,9+8,62) |  | 5.535 | [13 empty] | VV | 2 | 2 | True | 0 | ROZPOCET
| VV |  | Mezisoučet |  | 18.578 | [13 empty] | VV | 2 | 3 | True | 0 | ROZPOCET
| VV |  | Součet |  | 200.773 | [13 empty] | VV | 2 | 4 | True | 1 | ROZPOCET
111 | M | 28329233 | parozábrana univerzální s proměnlivou difúzní tloušťkou a UV stabilizací | m2 | 234.904 |  | 0 | CS ÚRS 2018 01 |  |  | základní |  | 0 | 8e-05 | 0.018792 | 0 | 0 | 32 | M | 2 |  |  |  | ROZPOCET | 0 | 0 | 0 | 0 | 0 | 1 | 0 | 16 | -1551288617
| PP |  | parozábrana univerzální s proměnlivou difúzní tloušťkou a UV stabilizací | [15 empty] | PP | 2
| VV |  | 200,773*1,17 |  | 234.904 | [13 empty] | VV | 2 | 2 | True | 0 | ROZPOCET
| VV |  | Součet |  | 234.904 | [13 empty] | VV | 2 | 4 | True | 1 | ROZPOCET
112 | K | 713111131 | Montáž izolace tepelné vrchem stropů volně kladenými rohožemi, pásy, dílci, deskami včetně vytvoření trámků a křížů | m2 | 364.39 |  | 0 | CS ÚRS 2018 01 |  |  | základní |  | 0 | 0.0003 | 0.10932 | 0 | 0 | 16 | K | 2 |  |  |  | ROZPOCET | 0 | 0 | 0 | 0 | 0 | 1 | 0 | 16 | -692301440
| PP |  | Montáž izolace tepelné vrchem stropů volně kladenými rohožemi, pásy, dílci, deskami včetně vytvoření trámků a křížů | [15 empty] | PP | 2
| VV |  | " v ceně položky musí být i zohlednění na náročnost montáže s ohledem na vytvoření trámků a křížů z EPS desek | [15 empty] | VV | 2 | 1 | True | 0 | ROZPOCET
| VV |  | " dle TZ a půdorysu podkroví a řezu | [15 empty] | VV | 2 | 1 | True | 0 | ROZPOCET
| VV |  | " vodorovně | [15 empty] | VV | 2 | 1 | True | 0 | ROZPOCET
| VV |  | 5,4*11,84 |  | 63.936 | [13 empty] | VV | 2 | 2 | True | 0 | ROZPOCET
| VV |  | (4,3*8,62-2,3*1,3) |  | 34.076 | [13 empty] | VV | 2 | 2 | True | 0 | ROZPOCET
| VV |  | 4,6*5,07 |  | 23.322 | [13 empty] | VV | 2 | 2 | True | 0 | ROZPOCET
| VV |  | 5,32*11,44 |  | 60.861 | [13 empty] | VV | 2 | 2 | True | 0 | ROZPOCET
| VV |  | Mezisoučet |  | 182.195 | [13 empty] | VV | 2 | 3 | True | 0 | ROZPOCET
| VV |  | 182,195 " 2.vrtsva |  | 182.195 | [13 empty] | VV | 2 | 2 | True | 0 | ROZPOCET
| VV |  | Součet |  | 364.39 | [13 empty] | VV | 2 | 4 | True | 1 | ROZPOCET
113 | M | 28375915 | deska EPS 150 pro trvalé zatížení v tlaku (max. 3000 kg/m2) tl 120mm | m2 | 162.242 |  | 0 | CS ÚRS 2018 01 |  |  | základní |  | 0 | 0.0036 | 0.58407 | 0 | 0 | 32 | M | 2 |  |  |  | ROZPOCET | 0 | 0 | 0 | 0 | 0 | 1 | 0 | 16 | 194658010
| PP |  | deska EPS 150 pro trvalé zatížení v tlaku (max. 3000 kg/m2) tl 120mm | [15 empty] | PP | 2
| VV |  | " pro vytvoření křížů | [15 empty] | VV | 2 | 1 | True | 0 | ROZPOCET
| VV |  | " dle TZ a půdorysu podkroví a řezu | [15 empty] | VV | 2 | 1 | True | 0 | ROZPOCET
| VV |  | (5*11,84+10*5,4)*0,24*2*1,03 |  | 55.966 | [13 empty] | VV | 2 | 2 | True | 0 | ROZPOCET
| VV |  | (4*11,44+12*4,9)*0,24*2*1,03 |  | 51.694 | [13 empty] | VV | 2 | 2 | True | 0 | ROZPOCET
| VV |  | (5*11,44+10*5,32)*0,24*2*1,03 |  | 54.582 | [13 empty] | VV | 2 | 2 | True | 0 | ROZPOCET
| VV |  | Součet |  | 162.242 | [13 empty] | VV | 2 | 4 | True | 1 | ROZPOCET
114 | M | 63151551 | deska izolační sendvičová (polystyren+vata) základní λ=0,034 tl 120mm | m2 | 106.54 |  | 0 | CS ÚRS 2018 01 |  |  | základní |  | 0 | 0.0063 | 0.6712 | 0 | 0 | 32 | M | 2 |  |  |  | ROZPOCET | 0 | 0 | 0 | 0 | 0 | 1 | 0 | 16 | 1213253257
| PP |  | deska izolační sendvičová (polystyren+vata) základní λ=0,034 tl 120mm | [15 empty] | PP | 2
| VV |  | (364,39/2)*1,03 |  | 187.661 | [13 empty] | VV | 2 | 2 | True | 0 | ROZPOCET
| VV |  | -19,469/0,24 " odpočet EPS desky do křížů pro ukotvení bednění dle TZ a výkresů a ozn.skladby N01 |  | -81.121 | [13 empty] | VV | 2 | 2 | True | 0 | ROZPOCET
| VV |  | Součet |  | 106.54 | [13 empty] | VV | 2 | 4 | True | 1 | ROZPOCET
115 | M | 63151591 | deska izolační sendvičová (polystyren+vata) zakládací λ=0,034 tl 120mm | m2 | 106.54 |  | 0 | CS ÚRS 2018 01 |  |  | základní |  | 0 | 0.0063 | 0.6712 | 0 | 0 | 32 | M | 2 |  |  |  | ROZPOCET | 0 | 0 | 0 | 0 | 0 | 1 | 0 | 16 | 483420355
| PP |  | deska izolační sendvičová (polystyren+vata) zakládací λ=0,034 tl 120mm | [15 empty] | PP | 2
116 | K | 713191133 | Montáž izolace tepelné podlah, stropů vrchem nebo střech překrytí fólií s přelepeným spojem | m2 | 182.195 |  | 0 | CS ÚRS 2018 01 |  |  | základní |  | 0 | 1e-05 | 0.001822 | 0 | 0 | 16 | K | 2 |  |  |  | ROZPOCET | 0 | 0 | 0 | 0 | 0 | 1 | 0 | 16 | -1404017805
| PP |  | Montáž tepelné izolace stavebních konstrukcí - doplňky a konstrukční součásti podlah, stropů vrchem nebo střech překrytím fólií položenou volně s přelepením spojů | [15 empty] | PP | 2
| VV |  | 364,39/2 |  | 182.195 | [13 empty] | VV | 2 | 2 | True | 0 | ROZPOCET
| VV |  | Součet |  | 182.195 | [13 empty] | VV | 2 | 4 | True | 1 | ROZPOCET
117 | M | 63150818 | fólie difuzní antireflexní 15 x 500 cm | m2 | 194.949 |  | 0 | CS ÚRS 2018 01 |  |  | základní |  | 0 | 0.0025 | 0.48737 | 0 | 0 | 32 | M | 2 |  |  |  | ROZPOCET | 0 | 0 | 0 | 0 | 0 | 1 | 0 | 16 | -1340992924
| PP |  | fólie difuzní antireflexní 15 x 500 cm | [15 empty] | PP | 2
| VV |  | 182,195*1,07 |  | 194.949 | [13 empty] | VV | 2 | 2 | False | 0 | ROZPOCET
| VV |  | Součet |  | 194.949 | [13 empty] | VV | 2 | 4 | True | 1 | ROZPOCET
118 | K | 998713101 | Přesun hmot tonážní pro izolace tepelné v objektech v do 6 m | t | 2.544 |  | 0 | CS ÚRS 2018 01 |  |  | základní |  | 0 | 0 | 0 | 0 | 0 | 16 | K | 2 |  |  |  | ROZPOCET | 0 | 0 | 0 | 0 | 0 | 1 | 0 | 16 | -1603609534
| PP |  | Přesun hmot pro izolace tepelné stanovený z hmotnosti přesunovaného materiálu vodorovná dopravní vzdálenost do 50 m v objektech výšky do 6 m | [15 empty] | PP | 2
| D | 721 | Zdravotechnika - vnitřní kanalizace |  |  |  | 0 | [5 empty] | 0 |  | 0.010335 |  | 0.08577 | 2 | D | 1 |  |  |  | ROZPOCET | [6 empty] | 0
119 | K | 721140802 | Demontáž potrubí litinové do DN 100 | m | 1.5 |  | 0 | CS ÚRS 2018 01 |  |  | základní |  | 0 | 0 | 0 | 0.01492 | 0.02238 | 16 | K | 2 |  |  |  | ROZPOCET | 0 | 0 | 0 | 0 | 0 | 1 | 0 | 16 | -512468837
| PP |  | Demontáž potrubí z litinových trub odpadních nebo dešťových do DN 100 | [15 empty] | PP | 2
| VV |  | " dle půdorysu SS a TZ | [15 empty] | VV | 2 | 1 | True | 0 | ROZPOCET
| VV |  | " provádět šetrně s ohledem na zachování dalšího stáv.odpadního potrubí v terénu | [15 empty] | VV | 2 | 1 | True | 0 | ROZPOCET
| VV |  | 3*0,5 |  | 1.5 | [13 empty] | VV | 2 | 2 | True | 0 | ROZPOCET
| VV |  | Součet |  | 1.5 | [13 empty] | VV | 2 | 4 | True | 1 | ROZPOCET
120 | K | 721173315 | Potrubí kanalizační z PVC SN 4 dešťové DN 110 | m | 1.5 |  | 0 | CS ÚRS 2018 01 |  |  | základní |  | 0 | 0.00189 | 0.002835 | 0 | 0 | 16 | K | 2 |  |  |  | ROZPOCET | 0 | 0 | 0 | 0 | 0 | 1 | 0 | 16 | 527607782
| PP |  | Potrubí z plastových trub PVC SN4 dešťové DN 110 | [15 empty] | PP | 2
| VV |  | " dle půdorysu TZ | [15 empty] | VV | 2 | 1 | True | 0 | ROZPOCET
| VV |  | 3*0,5 |  | 1.5 | [13 empty] | VV | 2 | 2 | True | 0 | ROZPOCET
| VV |  | Součet |  | 1.5 | [13 empty] | VV | 2 | 4 | True | 1 | ROZPOCET
121 | K | 721194109 | Vyvedení a upevnění odpadních výpustek DN 100 | kus | 6 |  | 0 | CS ÚRS 2018 01 |  |  | základní |  | 0 | 0 | 0 | 0 | 0 | 16 | K | 2 |  |  |  | ROZPOCET | 0 | 0 | 0 | 0 | 0 | 1 | 0 | 16 | 172585840
| PP |  | Vyměření přípojek na potrubí vyvedení a upevnění odpadních výpustek DN 100 | [15 empty] | PP | 2
122 | M | 286113530 | koleno kanalizační PVC KG 110x87° | kus | 3 |  | 0 | CS ÚRS 2018 01 |  |  | základní |  | 0 | 0.00034 | 0.00102 | 0 | 0 | 32 | M | 2 |  |  |  | ROZPOCET | 0 | 0 | 0 | 0 | 0 | 1 | 0 | 16 | 469914271
| PP |  | koleno kanalizační PVC KG 110x87° | [15 empty] | PP | 2
123 | M | 286115260 | přechod kanalizační KG kamenina-plast DN 125 | kus | 3 |  | 0 | CS ÚRS 2018 01 |  |  | základní |  | 0 | 0.0004 | 0.0012 | 0 | 0 | 32 | M | 2 |  |  |  | ROZPOCET | 0 | 0 | 0 | 0 | 0 | 1 | 0 | 16 | 789258198
| PP |  | přechod kanalizační KG kamenina-plast DN 125 | [15 empty] | PP | 2
124 | M | 286115020 | redukce kanalizační PVC 125/110 | kus | 3 |  | 0 | CS ÚRS 2018 01 |  |  | základní |  | 0 | 0.00026 | 0.00078 | 0 | 0 | 32 | M | 2 |  |  |  | ROZPOCET | 0 | 0 | 0 | 0 | 0 | 1 | 0 | 16 | -621226876
| PP |  | redukce kanalizační PVC 125/110 | [15 empty] | PP | 2
125 | K | 721242115 | Lapač střešních splavenin z PP se zápachovou klapkou a lapacím košem DN 110 | kus | 3 |  | 0 | CS ÚRS 2018 01 |  |  | základní |  | 0 | 0.0015 | 0.0045 | 0 | 0 | 16 | K | 2 |  |  |  | ROZPOCET | 0 | 0 | 0 | 0 | 0 | 1 | 0 | 16 | 141533041
| PP |  | Lapače střešních splavenin polypropylenové (PP) DN 110 | [15 empty] | PP | 2
126 | K | 721242803 | Demontáž lapače střešních splavenin DN 110 | kus | 3 |  | 0 | CS ÚRS 2018 01 |  |  | základní |  | 0 | 0 | 0 | 0.02113 | 0.06339 | 16 | K | 2 |  |  |  | ROZPOCET | 0 | 0 | 0 | 0 | 0 | 1 | 0 | 16 | -532923716
| PP |  | Demontáž lapačů střešních splavenin DN 110 | [15 empty] | PP | 2
| VV |  | " dle půdorysu SS a TZ | [15 empty] | VV | 2 | 1 | True | 0 | ROZPOCET
| VV |  | " provádět šetrně s ohledem na zachování stáv.odpadního potrubí v terénu | [15 empty] | VV | 2 | 1 | True | 0 | ROZPOCET
| VV |  | 3 |  | 3 | [13 empty] | VV | 2 | 2 | True | 0 | ROZPOCET
| VV |  | Součet |  | 3 | [13 empty] | VV | 2 | 4 | True | 1 | ROZPOCET
127 | K | 721290821 | Přemístění vnitrostaveništní demontovaných hmot vnitřní kanalizace v objektech výšky do 6 m | t | 0.086 |  | 0 | CS ÚRS 2018 01 |  |  | základní |  | 0 | 0 | 0 | 0 | 0 | 16 | K | 2 |  |  |  | ROZPOCET | 0 | 0 | 0 | 0 | 0 | 1 | 0 | 16 | 1932917191
| PP |  | Vnitrostaveništní přemístění vybouraných (demontovaných) hmot vnitřní kanalizace vodorovně do 100 m v objektech výšky do 6 m | [15 empty] | PP | 2
128 | K | 998721101 | Přesun hmot tonážní pro vnitřní kanalizace v objektech v do 6 m | t | 0.01 |  | 0 | CS ÚRS 2018 01 |  |  | základní |  | 0 | 0 | 0 | 0 | 0 | 16 | K | 2 |  |  |  | ROZPOCET | 0 | 0 | 0 | 0 | 0 | 1 | 0 | 16 | -1081348167
| PP |  | Přesun hmot pro vnitřní kanalizace stanovený z hmotnosti přesunovaného materiálu vodorovná dopravní vzdálenost do 50 m v objektech výšky do 6 m | [15 empty] | PP | 2
| D | 762 | Konstrukce tesařské |  |  |  | 0 | [5 empty] | 0 |  | 7.5468 |  | 0.54332 | 2 | D | 1 |  |  |  | ROZPOCET | [6 empty] | 0
129 | K | R76281294 | Vyřezání a zabednění části záklopu stropu z fošen plochy jednotlivě do 1 m2 | m2 | 18.22 |  | 0 |  |  |  | základní |  | 0 | 0.02982 | 0.54332 | 0.02982 | 0.54332 | 16 | K | 2 |  |  |  | ROZPOCET | 0 | 0 | 0 | 0 | 0 | 1 | 0 | 16 | -1526878992
| VV |  | " požadavek dle technické zprávy | [15 empty] | VV | 2 | 1 | True | 0 | ROZPOCET
| VV |  | " viz dále půdorys 2.NP a podkroví | [15 empty] | VV | 2 | 1 | True | 0 | ROZPOCET
| VV |  | " vyschlé jehličnaté řezivo tl.shodné se stávající | [15 empty] | VV | 2 | 1 | True | 0 | ROZPOCET
| VV |  | " odhad poškození 10% z celkové plochy | [15 empty] | VV | 2 | 1 | True | 0 | ROZPOCET
| VV |  | 5,4*11,84/100*10 |  | 6.394 | [13 empty] | VV | 2 | 2 | True | 0 | ROZPOCET
| VV |  | (4,3*8,62-2,3*1,3)/100*10 |  | 3.408 | [13 empty] | VV | 2 | 2 | True | 0 | ROZPOCET
| VV |  | 4,6*5,07/100*10 |  | 2.332 | [13 empty] | VV | 2 | 2 | True | 0 | ROZPOCET
| VV |  | 5,32*11,44/100*10 |  | 6.086 | [13 empty] | VV | 2 | 2 | True | 0 | ROZPOCET
| VV |  | Součet |  | 18.22 | [13 empty] | VV | 2 | 4 | True | 1 | ROZPOCET
130 | K | R76281257 | Montáž lepeného záklopu z prken vhodným systémovým materiálem | m2 | 182.195 |  | 0 |  |  |  | základní |  | 0 | 0 | 0 | 0 | 0 | 16 | K | 2 |  |  |  | ROZPOCET | 0 | 0 | 0 | 0 | 0 | 1 | 0 | 16 | 698956334
| VV |  | " viz skladba N01 | [15 empty] | VV | 2 | 1 | True | 0 | ROZPOCET
| VV |  | " viz dále půdorys podkroví | [15 empty] | VV | 2 | 1 | True | 0 | ROZPOCET
| VV |  | 5,4*11,84 |  | 63.936 | [13 empty] | VV | 2 | 2 | True | 0 | ROZPOCET
| VV |  | (4,3*8,62-2,3*1,3) |  | 34.076 | [13 empty] | VV | 2 | 2 | True | 0 | ROZPOCET
| VV |  | 4,6*5,07 |  | 23.322 | [13 empty] | VV | 2 | 2 | True | 0 | ROZPOCET
| VV |  | 5,32*11,44 |  | 60.861 | [13 empty] | VV | 2 | 2 | True | 0 | ROZPOCET
| VV |  | Součet |  | 182.195 | [13 empty] | VV | 2 | 4 | True | 1 | ROZPOCET
131 | M | 605161000 | řezivo smrkové sušené tl 30mm | m3 | 6.012 |  | 0 | CS ÚRS 2018 01 |  |  | základní |  | 0 | 0.5 | 3.006 | 0 | 0 | 32 | M | 2 |  |  |  | ROZPOCET | 0 | 0 | 0 | 0 | 0 | 1 | 0 | 16 | 464450236
| PP |  | řezivo smrkové sušené tl 30mm | [15 empty] | PP | 2
| VV |  | 182,195*0,03*1,1 |  | 6.012 | [13 empty] | VV | 2 | 2 | True | 0 | ROZPOCET
| VV |  | Součet |  | 6.012 | [13 empty] | VV | 2 | 4 | True | 1 | ROZPOCET
132 | K | 762895000 | Spojovací prostředky pro montáž záklopu, stropnice a podbíjení | m3 | 6.012 |  | 0 | CS ÚRS 2018 01 |  |  | základní |  | 0 | 0.00281 | 0.016894 | 0 | 0 | 16 | K | 2 |  |  |  | ROZPOCET | 0 | 0 | 0 | 0 | 0 | 1 | 0 | 16 | -1708377815
| PP |  | Spojovací prostředky záklopu stropů, stropnic, podbíjení hřebíky, svory | [15 empty] | PP | 2
133 | K | 762526130 | Položení polštáře pod podlahy při osové vzdálenosti 100 cm | m2 | 182.195 |  | 0 | CS ÚRS 2018 01 |  |  | základní |  | 0 | 0 | 0 | 0 | 0 | 16 | K | 2 |  |  |  | ROZPOCET | 0 | 0 | 0 | 0 | 0 | 1 | 0 | 16 | -915732038
| PP |  | Položení podlah položení polštářů pod podlahy osové vzdálenosti přes 650 do 1000 mm | [15 empty] | PP | 2
134 | M | 605161000 | řezivo smrkové sušené tl 30mm | m3 | 1.804 |  | 0 | CS ÚRS 2018 01 |  |  | základní |  | 0 | 0.5 | 0.902 | 0 | 0 | 32 | M | 2 |  |  |  | ROZPOCET | 0 | 0 | 0 | 0 | 0 | 1 | 0 | 16 | 780153607
| PP |  | řezivo smrkové sušené tl 30mm | [15 empty] | PP | 2
| VV |  | 182,195*0,03/3,3333*1,1 |  | 1.804 | [13 empty] | VV | 2 | 2 | True | 0 | ROZPOCET
| VV |  | Součet |  | 1.804 | [13 empty] | VV | 2 | 4 | True | 1 | ROZPOCET
135 | K | 762521104 | Položení podlahy z hrubých prken na sraz | m2 | 182.195 |  | 0 | CS ÚRS 2018 01 |  |  | základní |  | 0 | 0 | 0 | 0 | 0 | 16 | K | 2 |  |  |  | ROZPOCET | 0 | 0 | 0 | 0 | 0 | 1 | 0 | 16 | -1024092292
| PP |  | Položení podlah nehoblovaných na sraz z prken hrubých | [15 empty] | PP | 2
136 | M | 605161000 | řezivo smrkové sušené tl 30mm | m3 | 6.012 |  | 0 | CS ÚRS 2018 01 |  |  | základní |  | 0 | 0.5 | 3.006 | 0 | 0 | 32 | M | 2 |  |  |  | ROZPOCET | 0 | 0 | 0 | 0 | 0 | 1 | 0 | 16 | 1472681762
| PP |  | řezivo smrkové sušené tl 30mm | [15 empty] | PP | 2
| VV |  | 182,195*0,03*1,1 |  | 6.012 | [13 empty] | VV | 2 | 2 | True | 0 | ROZPOCET
| VV |  | Součet |  | 6.012 | [13 empty] | VV | 2 | 4 | True | 1 | ROZPOCET
137 | K | 762595001 | Spojovací prostředky pro položení dřevěných podlah a zakrytí kanálů | m2 | 182.195 |  | 0 | CS ÚRS 2018 01 |  |  | základní |  | 0 | 0.0002 | 0.036439 | 0 | 0 | 16 | K | 2 |  |  |  | ROZPOCET | 0 | 0 | 0 | 0 | 0 | 1 | 0 | 16 | -1691086431
| PP |  | Spojovací prostředky podlah a podkladových konstrukcí hřebíky, vruty | [15 empty] | PP | 2
138 | K | 762083121 | Impregnace řeziva proti dřevokaznému hmyzu, houbám a plísním máčením třída ohrožení 1 a 2 | m3 | 13.828 |  | 0 | CS ÚRS 2018 01 |  |  | základní |  | 0 | 0.00108 | 0.014934 | 0 | 0 | 16 | K | 2 |  |  |  | ROZPOCET | 0 | 0 | 0 | 0 | 0 | 1 | 0 | 16 | -308751960
| PP |  | Práce společné pro tesařské konstrukce impregnace řeziva máčením proti dřevokaznému hmyzu, houbám a plísním, třída ohrožení 1 a 2 (dřevo v interiéru) | [15 empty] | PP | 2
| VV |  | 6,012+1,804+6,012 |  | 13.828 | [13 empty] | VV | 2 | 2 | True | 0 | ROZPOCET
| VV |  | Součet |  | 13.828 | [13 empty] | VV | 2 | 4 | True | 1 | ROZPOCET
139 | K | R7624313A | Obložení stěn z desek OSB tl 18 mm broušených na pero a drážku přibíjených | m2 | 1.905 |  | 0 | CS ÚRS 2018 01 |  |  | základní |  | 0 | 0.01093 | 0.020822 | 0 | 0 | 16 | K | 2 |  |  |  | ROZPOCET | 0 | 0 | 0 | 0 | 0 | 1 | 0 | 16 | 780567440
| PP |  | Obložení stěn z dřevoštěpkových desek OSB přibíjených na pero a drážku broušených, tloušťky desky 18 mm | [15 empty] | PP | 2
| VV |  | (7,2+5,5)*0,15 "K13+K14 |  | 1.905 | [13 empty] | VV | 2 | 2 | True | 0 | ROZPOCET
140 | K | 762495000 | Spojovací prostředky pro montáž olištování, obložení stropů, střešních podhledů a stěn | m2 | 1.905 |  | 0 | CS ÚRS 2018 01 |  |  | základní |  | 0 | 0.0002 | 0.000381 | 0 | 0 | 16 | K | 2 |  |  |  | ROZPOCET | 0 | 0 | 0 | 0 | 0 | 1 | 0 | 16 | -1843868017
| PP |  | Spojovací prostředky olištování spár, obložení stropů, střešních podhledů a stěn hřebíky, vruty | [15 empty] | PP | 2
141 | K | 998762101 | Přesun hmot tonážní pro kce tesařské v objektech v do 6 m | t | 7.547 |  | 0 | CS ÚRS 2018 01 |  |  | základní |  | 0 | 0 | 0 | 0 | 0 | 16 | K | 2 |  |  |  | ROZPOCET | 0 | 0 | 0 | 0 | 0 | 1 | 0 | 16 | 1770262181
| PP |  | Přesun hmot pro konstrukce tesařské stanovený z hmotnosti přesunovaného materiálu vodorovná dopravní vzdálenost do 50 m v objektech výšky do 6 m | [15 empty] | PP | 2
| D | 764 | Konstrukce klempířské |  |  |  | 0 | [5 empty] | 0 |  | 0.54349 |  | 0.45403 | 2 | D | 1 |  |  |  | ROZPOCET | [6 empty] | 0
142 | K | 764001801 | Demontáž podkladního plechu do suti | m | 2.69 |  | 0 | CS ÚRS 2018 01 |  |  | základní |  | 0 | 0 | 0 | 0.00176 | 0.0047344 | 16 | K | 2 |  |  |  | ROZPOCET | 0 | 0 | 0 | 0 | 0 | 1 | 0 | 16 | 1664646302
| PP |  | Demontáž klempířských konstrukcí podkladního plechu do suti | [15 empty] | PP | 2
| VV |  | " dle půdorysu 1NP SS | [15 empty] | VV | 2 | 1 | True | 0 | ROZPOCET
| VV |  | " odstranění B08 , plech střechy | [15 empty] | VV | 2 | 1 | True | 0 | ROZPOCET
| VV |  | 1,77*1,52 |  | 2.69 | [13 empty] | VV | 2 | 2 | True | 0 | ROZPOCET
| VV |  | Součet |  | 2.69 | [13 empty] | VV | 2 | 4 | True | 1 | ROZPOCET
143 | K | 764001821 | Demontáž krytiny ze svitků nebo tabulí do suti | m2 | 2.69 |  | 0 | CS ÚRS 2018 01 |  |  | základní |  | 0 | 0 | 0 | 0.00594 | 0.015979 | 16 | K | 2 |  |  |  | ROZPOCET | 0 | 0 | 0 | 0 | 0 | 1 | 0 | 16 | -69005531
| PP |  | Demontáž klempířských konstrukcí krytiny ze svitků nebo tabulí do suti | [15 empty] | PP | 2
144 | K | 764002851 | Demontáž oplechování parapetů do suti | m | 20.705 |  | 0 | CS ÚRS 2018 01 |  |  | základní |  | 0 | 0 | 0 | 0.00167 | 0.034577 | 16 | K | 2 |  |  |  | ROZPOCET | 0 | 0 | 0 | 0 | 0 | 1 | 0 | 16 | -1208602442
| PP |  | Demontáž klempířských konstrukcí oplechování parapetů do suti | [15 empty] | PP | 2
| VV |  | " dle půdorysů SS | [15 empty] | VV | 2 | 1 | True | 0 | ROZPOCET
| VV |  | 2,35*2 |  | 4.7 | [13 empty] | VV | 2 | 2 | True | 0 | ROZPOCET
| VV |  | 1,355*3 |  | 4.065 | [13 empty] | VV | 2 | 2 | True | 0 | ROZPOCET
| VV |  | 1,05*1 |  | 1.05 | [13 empty] | VV | 2 | 2 | True | 0 | ROZPOCET
| VV |  | 1,55*4 |  | 6.2 | [13 empty] | VV | 2 | 2 | True | 0 | ROZPOCET
| VV |  | 1,59*1 |  | 1.59 | [13 empty] | VV | 2 | 2 | True | 0 | ROZPOCET
| VV |  | 1,55*2 |  | 3.1 | [13 empty] | VV | 2 | 2 | True | 0 | ROZPOCET
| VV |  | Součet |  | 20.705 | [13 empty] | VV | 2 | 4 | True | 1 | ROZPOCET
145 | K | 764002871 | Demontáž lemování zdí do suti | m | 1.77 |  | 0 | CS ÚRS 2018 01 |  |  | základní |  | 0 | 0 | 0 | 0.00175 | 0.0030975 | 16 | K | 2 |  |  |  | ROZPOCET | 0 | 0 | 0 | 0 | 0 | 1 | 0 | 16 | 1796588680
| PP |  | Demontáž klempířských konstrukcí lemování zdí do suti | [15 empty] | PP | 2
| VV |  | " dle půdorysu 1NP SS | [15 empty] | VV | 2 | 1 | True | 0 | ROZPOCET
| VV |  | " odstranění B08 , lemování plech střechy | [15 empty] | VV | 2 | 1 | True | 0 | ROZPOCET
| VV |  | 1,77 |  | 1.77 | [13 empty] | VV | 2 | 2 | True | 0 | ROZPOCET
| VV |  | Součet |  | 1.77 | [13 empty] | VV | 2 | 4 | True | 1 | ROZPOCET
146 | K | R76400380 | Šetrná demontáž žlabových háků do suti | kus | 83 |  | 0 | CS ÚRS 2018 01 |  |  | základní |  | 0 | 0 | 0 | 0.00188 | 0.15604 | 16 | K | 2 |  |  |  | ROZPOCET | 0 | 0 | 0 | 0 | 0 | 1 | 0 | 16 | 123158253
| PP |  | Šetrná demontáž žlabových háků do suti | [15 empty] | PP | 2
| VV |  | " demonáž závěsových háků deštových žlabů | [15 empty] | VV | 2 | 1 | True | 0 | ROZPOCET
| VV |  | " provádět šetrně | [15 empty] | VV | 2 | 1 | True | 0 | ROZPOCET
| VV |  | " nesmí dojít k poškození stávajícíh prvků krovu | [15 empty] | VV | 2 | 1 | True | 0 | ROZPOCET
| VV |  | 69*1,2+0,2" odhad dle dl.dešťových svodů |  | 83 | [13 empty] | VV | 2 | 2 | True | 0 | ROZPOCET
| VV |  | Součet |  | 83 | [13 empty] | VV | 2 | 4 | True | 1 | ROZPOCET
147 | K | 764004801 | Demontáž podokapního žlabu do suti | m | 69 |  | 0 | CS ÚRS 2018 01 |  |  | základní |  | 0 | 0 | 0 | 0.0026 | 0.1794 | 16 | K | 2 |  |  |  | ROZPOCET | 0 | 0 | 0 | 0 | 0 | 1 | 0 | 16 | -2086995585
| PP |  | Demontáž klempířských konstrukcí žlabu podokapního do suti | [15 empty] | PP | 2
| VV |  | 69 " dle nového žlabu ozn. K/09 |  | 69 | [13 empty] | VV | 2 | 2 | True | 0 | ROZPOCET
| VV |  | Součet |  | 69 | [13 empty] | VV | 2 | 4 | True | 1 | ROZPOCET
148 | K | 764004861 | Demontáž svodu do suti | m | 15.28 |  | 0 | CS ÚRS 2018 01 |  |  | základní |  | 0 | 0 | 0 | 0.00394 | 0.060203 | 16 | K | 2 |  |  |  | ROZPOCET | 0 | 0 | 0 | 0 | 0 | 1 | 0 | 16 | -2069085335
| PP |  | Demontáž klempířských konstrukcí svodu do suti | [15 empty] | PP | 2
| VV |  | " dle půdorysů a řezů | [15 empty] | VV | 2 | 1 | True | 0 | ROZPOCET
| VV |  | (0,3+4,16+0,3)*2 |  | 9.52 | [13 empty] | VV | 2 | 2 | True | 0 | ROZPOCET
| VV |  | (0,3+5,16+0,3)*1 |  | 5.76 | [13 empty] | VV | 2 | 2 | True | 0 | ROZPOCET
| VV |  | Součet |  | 15.28 | [13 empty] | VV | 2 | 4 | True | 1 | ROZPOCET
149 | K | 764011614 | Podkladní plech z Pz s upraveným povrchem rš 330 mm | m | 8 |  | 0 | CS ÚRS 2018 01 |  |  | základní |  | 0 | 0.00288 | 0.02304 | 0 | 0 | 16 | K | 2 |  |  |  | ROZPOCET | 0 | 0 | 0 | 0 | 0 | 1 | 0 | 16 | -700838943
| PP |  | Podkladní plech z pozinkovaného plechu s povrchovou úpravou rš 330 mm | [15 empty] | PP | 2
| VV |  | 8,0 " KL/11 |  | 8 | [13 empty] | VV | 2 | 2 | True | 0 | ROZPOCET
| VV |  | Součet |  | 8 | [13 empty] | VV | 2 | 4 | True | 1 | ROZPOCET
150 | K | R76401142 | Připojovací lišta průběžná z Pz plechu tl. 1mm včetně tmelení rš 300 mm | m | 8 |  | 0 |  |  |  | základní |  | 0 | 0.00083 | 0.00664 | 0 | 0 | 16 | K | 2 |  |  |  | ROZPOCET | 0 | 0 | 0 | 0 | 0 | 1 | 0 | 16 | -1624855530
| VV |  | 8,0 " KL/11 |  | 8 | [13 empty] | VV | 2 | 2 | True | 0 | ROZPOCET
| VV |  | Součet |  | 8 | [13 empty] | VV | 2 | 4 | True | 1 | ROZPOCET
151 | K | 764212649 | Oplechování štítu závětrnou lištou z Pz s povrchovou úpravou rš 800 mm | m | 8 |  | 0 | CS ÚRS 2018 01 |  |  | základní |  | 0 | 0.00692 | 0.05536 | 0 | 0 | 16 | K | 2 |  |  |  | ROZPOCET | 0 | 0 | 0 | 0 | 0 | 1 | 0 | 16 | -1435047008
| PP |  | Oplechování střešních prvků z pozinkovaného plechu s povrchovou úpravou štítu závětrnou lištou rš 800 mm | [15 empty] | PP | 2
| VV |  | 8,0 " KL/11 |  | 8 | [13 empty] | VV | 2 | 2 | True | 0 | ROZPOCET
| VV |  | Součet |  | 8 | [13 empty] | VV | 2 | 4 | True | 1 | ROZPOCET
152 | K | 764216646 | Oplechování rovných parapetů celoplošně lepené z Pz s povrchovou úpravou rš 500 mm | m | 13.41 |  | 0 | CS ÚRS 2018 01 |  |  | základní |  | 0 | 0.00535 | 0.071744 | 0 | 0 | 16 | K | 2 |  |  |  | ROZPOCET | 0 | 0 | 0 | 0 | 0 | 1 | 0 | 16 | 1209690116
| PP |  | Oplechování parapetů z pozinkovaného plechu s povrchovou úpravou rovných celoplošně lepené, bez rohů rš 500 mm | [15 empty] | PP | 2
| VV |  | " dle tab.výr. D.AR.14 | [15 empty] | VV | 2 | 1 | True | 0 | ROZPOCET
| VV |  | " ozn.: KL/01 až KL/06 | [15 empty] | VV | 2 | 1 | True | 0 | ROZPOCET
| VV |  | 0,99*4 |  | 3.96 | [13 empty] | VV | 2 | 2 | True | 0 | ROZPOCET
| VV |  | 0,79*3 |  | 2.37 | [13 empty] | VV | 2 | 2 | True | 0 | ROZPOCET
| VV |  | 0,49*1 |  | 0.49 | [13 empty] | VV | 2 | 2 | True | 0 | ROZPOCET
| VV |  | 1,79*2 |  | 3.58 | [13 empty] | VV | 2 | 2 | True | 0 | ROZPOCET
| VV |  | 1,03*1 |  | 1.03 | [13 empty] | VV | 2 | 2 | True | 0 | ROZPOCET
| VV |  | 0,99*2 |  | 1.98 | [13 empty] | VV | 2 | 2 | True | 0 | ROZPOCET
| VV |  | Součet |  | 13.41 | [13 empty] | VV | 2 | 4 | True | 1 | ROZPOCET
153 | K | 764216667 | Příplatek za zvýšenou pracnost oplechování rohů rovných parapetů z PZ s povrch úpravou rš přes400mm | kus | 30 |  | 0 | CS ÚRS 2018 01 |  |  | základní |  | 0 | 0 | 0 | 0 | 0 | 16 | K | 2 |  |  |  | ROZPOCET | 0 | 0 | 0 | 0 | 0 | 1 | 0 | 16 | 536733372
| PP |  | Oplechování parapetů z pozinkovaného plechu s povrchovou úpravou rovných celoplošně lepené, bez rohů Příplatek k cenám za zvýšenou pracnost při provedení rohu nebo koutu přes rš 400 mm | [15 empty] | PP | 2
| VV |  | 2*(4+3+1+2+2+1+2) |  | 30 | [13 empty] | VV | 2 | 2 | True | 0 | ROZPOCET
| VV |  | Součet |  | 30 | [13 empty] | VV | 2 | 4 | True | 1 | ROZPOCET
154 | K | 764312614 | Spodní lemování rovných zdí střech s krytinou skládanou z Pz s povrchovou úpravou rš 330 mm | m | 8 |  | 0 | CS ÚRS 2018 01 |  |  | základní |  | 0 | 0.00289 | 0.02312 | 0 | 0 | 16 | K | 2 |  |  |  | ROZPOCET | 0 | 0 | 0 | 0 | 0 | 1 | 0 | 16 | 2049534801
| PP |  | Lemování zdí z pozinkovaného plechu s povrchovou úpravou spodní s formováním do tvaru krytiny rovných, střech s krytinou skládanou mimo prejzovou rš 330 mm | [15 empty] | PP | 2
| VV |  | 8,0 "KL/12 |  | 8 | [13 empty] | VV | 2 | 2 | True | 0 | ROZPOCET
| VV |  | Součet |  | 8 | [13 empty] | VV | 2 | 4 | True | 1 | ROZPOCET
155 | K | 764312662 | Příplatek za kotvení lemování zdí z Pz s povrchovou úpravou do zatepleného podkladu | m | 16 |  | 0 | CS ÚRS 2018 01 |  |  | základní |  | 0 | 0.00042 | 0.00672 | 0 | 0 | 16 | K | 2 |  |  |  | ROZPOCET | 0 | 0 | 0 | 0 | 0 | 1 | 0 | 16 | -1843275964
| PP |  | Lemování zdí z pozinkovaného plechu s povrchovou úpravou spodní s formováním do tvaru krytiny Příplatek k cenám za kotvení do zatepleného podkladu | [15 empty] | PP | 2
| VV |  | 8+8 " K11+K12 |  | 16 | [13 empty] | VV | 2 | 2 | True | 0 | ROZPOCET
| VV |  | Součet |  | 16 | [13 empty] | VV | 2 | 4 | True | 1 | ROZPOCET
156 | K | 764001911 | Napojení klempířských konstrukcí na stávající délky spoje přes 0,5 m | m | 12.7 |  | 0 | CS ÚRS 2018 01 |  |  | základní |  | 0 | 0 | 0 | 0 | 0 | 16 | K | 2 |  |  |  | ROZPOCET | 0 | 0 | 0 | 0 | 0 | 1 | 0 | 16 | -1483773123
| PP |  | Napojení na stávající klempířské konstrukce délky spoje přes 0,5 m | [15 empty] | PP | 2
| VV |  | 7,2+5,5 " K13+K14 |  | 12.7 | [13 empty] | VV | 2 | 2 | True | 0 | ROZPOCET
157 | M | 138801030 | plech tabule 0,5 mm šířka 1250 mm povrch 25 µm Polyester mat | m2 | 12.7 |  | 0 | CS ÚRS 2018 01 |  |  | základní |  | 0 | 0.00345 | 0.043815 | 0 | 0 | 32 | M | 2 |  |  |  | ROZPOCET | 0 | 0 | 0 | 0 | 0 | 1 | 0 | 16 | -486229420
| PP |  | plech tabule 0,5 mm šířka 1250 mm povrch 25 µm Polyester mat | [15 empty] | PP | 2
| VV |  | (7,2+5,5)*1,0 |  | 12.7 | [13 empty] | VV | 2 | 2 | True | 0 | ROZPOCET
158 | K | 764011403 | Podkladní plech z PZ plechu pro hřebeny, nároží, úžlabí nebo okapové hrany tl. 0,55 mm rš 250 mm | m | 12.7 |  | 0 | CS ÚRS 2018 01 |  |  | základní |  | 0 | 0.00136 | 0.017272 | 0 | 0 | 16 | K | 2 |  |  |  | ROZPOCET | 0 | 0 | 0 | 0 | 0 | 1 | 0 | 16 | -956659467
| PP |  | Podkladní plech z pozinkovaného plechu tloušťky 0,55 mm rš 250 mm | [15 empty] | PP | 2
| VV |  | 7,2+5,5 "K13+K14 |  | 12.7 | [13 empty] | VV | 2 | 2 | True | 0 | ROZPOCET
159 | K | 764311615 | Lemování rovných zdí střech s krytinou skládanou z Pz s povrchovou úpravou rš 400 mm | m | 12.7 |  | 0 | CS ÚRS 2018 01 |  |  | základní |  | 0 | 0.0035 | 0.04445 | 0 | 0 | 16 | K | 2 |  |  |  | ROZPOCET | 0 | 0 | 0 | 0 | 0 | 1 | 0 | 16 | -1791098812
| PP |  | Lemování zdí z pozinkovaného plechu s povrchovou úpravou boční nebo horní rovné, střech s krytinou skládanou mimo prejzovou rš 400 mm | [15 empty] | PP | 2
160 | K | 764312662 | Příplatek za kotvení lemování zdí z Pz s povrchovou úpravou do zatepleného podkladu | m | 12.7 |  | 0 | CS ÚRS 2018 01 |  |  | základní |  | 0 | 0.00042 | 0.005334 | 0 | 0 | 16 | K | 2 |  |  |  | ROZPOCET | 0 | 0 | 0 | 0 | 0 | 1 | 0 | 16 | 829081566
| PP |  | Lemování zdí z pozinkovaného plechu s povrchovou úpravou spodní s formováním do tvaru krytiny Příplatek k cenám za kotvení do zatepleného podkladu | [15 empty] | PP | 2
161 | K | 764511603 | Žlab podokapní půlkruhový z Pz s povrchovou úpravou rš 400 mm | m | 69 |  | 0 | CS ÚRS 2018 01 |  |  | základní |  | 0 | 0.00209 | 0.14421 | 0 | 0 | 16 | K | 2 |  |  |  | ROZPOCET | 0 | 0 | 0 | 0 | 0 | 1 | 0 | 16 | 1410148980
| PP |  | Žlab podokapní z pozinkovaného plechu s povrchovou úpravou včetně háků a čel půlkruhový rš 400 mm | [15 empty] | PP | 2
| VV |  | " dle tab.výr. D.AR.14 | [15 empty] | VV | 2 | 1 | True | 0 | ROZPOCET
| VV |  | " ozn.: KL/09 | [15 empty] | VV | 2 | 1 | True | 0 | ROZPOCET
| VV |  | 69 |  | 69 | [13 empty] | VV | 2 | 2 | True | 0 | ROZPOCET
| VV |  | Součet |  | 69 | [13 empty] | VV | 2 | 4 | True | 1 | ROZPOCET
162 | K | 764511623 | Roh nebo kout půlkruhového podokapního žlabu z Pz s povrchovou úpravou rš 400 mm | kus | 10 |  | 0 | CS ÚRS 2018 01 |  |  | základní |  | 0 | 0.00025 | 0.0025 | 0 | 0 | 16 | K | 2 |  |  |  | ROZPOCET | 0 | 0 | 0 | 0 | 0 | 1 | 0 | 16 | -499117531
| PP |  | Žlab podokapní z pozinkovaného plechu s povrchovou úpravou včetně háků a čel roh nebo kout, žlabu půlkruhového rš 400 mm | [15 empty] | PP | 2
163 | K | 764011615 | Podkladní plech z Pz s upraveným povrchem rš 400 mm | m | 4 |  | 0 | CS ÚRS 2018 01 |  |  | základní |  | 0 | 0.00348 | 0.01392 | 0 | 0 | 16 | K | 2 |  |  |  | ROZPOCET | 0 | 0 | 0 | 0 | 0 | 1 | 0 | 16 | -545826434
| PP |  | Podkladní plech z pozinkovaného plechu s povrchovou úpravou rš 400 mm | [15 empty] | PP | 2
| VV |  | 4 " K10 |  | 4 | [13 empty] | VV | 2 | 2 | True | 0 | ROZPOCET
| VV |  | Součet |  | 4 | [13 empty] | VV | 2 | 4 | True | 1 | ROZPOCET
164 | K | 764512407 | Žlab nadřímsový hranatý uložený v hácích se spádovou vložkou z Pz plechu rš 670 mm | m | 4 |  | 0 | CS ÚRS 2018 01 |  |  | základní |  | 0 | 0.01069 | 0.04276 | 0 | 0 | 16 | K | 2 |  |  |  | ROZPOCET | 0 | 0 | 0 | 0 | 0 | 1 | 0 | 16 | -2031760918
| PP |  | Žlab nadřímsový z pozinkovaného plechu hranatý, včetně čel a hrdel uložený v hácích se spádovou vložkou rš 670 mm | [15 empty] | PP | 2
| VV |  | " dle tab.výr. D.AR.14 | [15 empty] | VV | 2 | 1 | True | 0 | ROZPOCET
| VV |  | " ozn.: KL/10 | [15 empty] | VV | 2 | 1 | True | 0 | ROZPOCET
| VV |  | 4,0*1 |  | 4 | [13 empty] | VV | 2 | 2 | True | 0 | ROZPOCET
| VV |  | Součet |  | 4 | [13 empty] | VV | 2 | 4 | True | 1 | ROZPOCET
165 | K | 764512447 | Příplatek k cenám hranatého nadřímsového žlabu z Pz plechu rš 670 mm za provedení rohu nebo koutu | kus | 2 |  | 0 | CS ÚRS 2018 01 |  |  | základní |  | 0 | 0.00091 | 0.00182 | 0 | 0 | 16 | K | 2 |  |  |  | ROZPOCET | 0 | 0 | 0 | 0 | 0 | 1 | 0 | 16 | -1525403574
| PP |  | Žlab nadřímsový z pozinkovaného plechu hranatý, včetně čel a hrdel Příplatek k cenám za zvýšenou pracnost při provedení rohu nebo koutu žlabu rš 670 mm | [15 empty] | PP | 2
166 | K | 764518623 | Svody kruhové včetně objímek, kolen, odskoků z Pz s povrchovou úpravou průměru 120 mm | m | 14 |  | 0 | CS ÚRS 2018 01 |  |  | základní |  | 0 | 0.00286 | 0.04004 | 0 | 0 | 16 | K | 2 |  |  |  | ROZPOCET | 0 | 0 | 0 | 0 | 0 | 1 | 0 | 16 | -1857391660
| PP |  | Svod z pozinkovaného plechu s upraveným povrchem včetně objímek, kolen a odskoků kruhový, průměru 120 mm | [15 empty] | PP | 2
| VV |  | " dle tab.výr. D.AR.14 | [15 empty] | VV | 2 | 1 | True | 0 | ROZPOCET
| VV |  | " ozn.: KL/07+KL/08 | [15 empty] | VV | 2 | 1 | True | 0 | ROZPOCET
| VV |  | 5*1 |  | 5 | [13 empty] | VV | 2 | 2 | True | 0 | ROZPOCET
| VV |  | 4,5*2 |  | 9 | [13 empty] | VV | 2 | 2 | True | 0 | ROZPOCET
| VV |  | Součet |  | 14 | [13 empty] | VV | 2 | 4 | True | 1 | ROZPOCET
167 | K | 764511643 | Kotlík oválný (trychtýřový) pro podokapní žlaby z Pz s povrchovou úpravou 330/120 mm | kus | 3 |  | 0 | CS ÚRS 2018 01 |  |  | základní |  | 0 | 0.00025 | 0.00075 | 0 | 0 | 16 | K | 2 |  |  |  | ROZPOCET | 0 | 0 | 0 | 0 | 0 | 1 | 0 | 16 | -1385652987
| PP |  | Žlab podokapní z pozinkovaného plechu s povrchovou úpravou včetně háků a čel kotlík oválný (trychtýřový), rš žlabu/průměr svodu 400/120 mm | [15 empty] | PP | 2
168 | K | 998764102 | Přesun hmot tonážní pro konstrukce klempířské v objektech v do 12 m | t | 0.543 |  | 0 | CS ÚRS 2018 01 |  |  | základní |  | 0 | 0 | 0 | 0 | 0 | 16 | K | 2 |  |  |  | ROZPOCET | 0 | 0 | 0 | 0 | 0 | 1 | 0 | 16 | 54035473
| PP |  | Přesun hmot pro konstrukce klempířské stanovený z hmotnosti přesunovaného materiálu vodorovná dopravní vzdálenost do 50 m v objektech výšky přes 6 do 12 m | [15 empty] | PP | 2
| D | 766 | Konstrukce truhlářské |  |  |  | 0 | [5 empty] | 0 |  | 0.29949 |  | 0 | 2 | D | 1 |  |  |  | ROZPOCET | [6 empty] | 0
169 | K | R7666641A | Montáž vchodových dveří 1křídlových bez nadsvětlíku do zdiva vč.D+M těsnícíh pásek z interiéru a exteriéru, kotvení systémovými kotvami, dotěsnění PUR pěnou | kus | 3 |  | 0 |  |  |  | základní |  | 0 | 0.00087 | 0.00261 | 0 | 0 | 16 | K | 2 |  |  |  | ROZPOCET | 0 | 0 | 0 | 0 | 0 | 1 | 0 | 16 | -962817337
170 | M | 6114417M1 | dveře plastové vchodové 1křídlové otevíravé 1470x2100 mm ozn.P/01 kpl | kus | 1 |  | 0 |  |  |  | základní |  | 0 | 0.074 | 0.074 | 0 | 0 | 32 | M | 2 |  |  |  | ROZPOCET | 0 | 0 | 0 | 0 | 0 | 1 | 0 | 16 | 1170003551
171 | M | 6114417M2 | dveře plastové vchodové 1křídlové otevíravé 1500x2200 mm ozn.P/02 kpl | kus | 1 |  | 0 |  |  |  | základní |  | 0 | 0.074 | 0.074 | 0 | 0 | 32 | M | 2 |  |  |  | ROZPOCET | 0 | 0 | 0 | 0 | 0 | 1 | 0 | 16 | -1551766993
172 | M | 6114417M4 | dveře plastové vchodové 1křídlové otevíravé 1100x2100 mm ozn.P/04 kpl | kus | 1 |  | 0 |  |  |  | základní |  | 0 | 0.074 | 0.074 | 0 | 0 | 32 | M | 2 |  |  |  | ROZPOCET | 0 | 0 | 0 | 0 | 0 | 1 | 0 | 16 | -1997955099
173 | K | R7666642A | Montáž vchodových dveří 1křídlových s nadsvětlíkem do zdiva vč.D+M těsnícíh pásek z interiéru a exteriéru, kotvení systémovými kotvami, dotěsnění PUR pěnou | kus | 1 |  | 0 |  |  |  | základní |  | 0 | 0.00088 | 0.00088 | 0 | 0 | 16 | K | 2 |  |  |  | ROZPOCET | 0 | 0 | 0 | 0 | 0 | 1 | 0 | 16 | -1741053354
174 | M | 6114417M3 | dveře plastové vchodové 1křídlové otevíravé s nadsvětlíkem 1400x3000(tj.v=2000+1000)mm ozn.P/03 kpl | kus | 1 |  | 0 |  |  |  | základní |  | 0 | 0.074 | 0.074 | 0 | 0 | 32 | M | 2 |  |  |  | ROZPOCET | 0 | 0 | 0 | 0 | 0 | 1 | 0 | 16 | -1888192036
175 | K | 998766201 | Přesun hmot procentní pro konstrukce truhlářské v objektech v do 6 m | % |  |  | 0 | CS ÚRS 2018 01 |  |  | základní |  | 0 | 0 | 0 | 0 | 0 | 16 | K | 2 |  |  |  | ROZPOCET | 0 | 0 | 0 | 0 | 0 | 1 | 0 | 16 | 1827937261
| PP |  | Přesun hmot pro konstrukce truhlářské stanovený procentní sazbou (%) z ceny vodorovná dopravní vzdálenost do 50 m v objektech výšky do 6 m | [15 empty] | PP | 2
| D | 767 | Konstrukce zámečnické |  |  |  | 0 | [5 empty] | 0 |  | 0.35121 |  | 0 | 2 | D | 1 |  |  |  | ROZPOCET | [6 empty] | 0
176 | K | R76712211 | Výroba a montáž výplní z drátěné sítě, šroubované (nekorodující spojovací materiál) | m2 | 22.5 |  | 0 |  |  |  | základní |  | 0 | 5e-05 | 0.001125 | 0 | 0 | 16 | K | 2 |  |  |  | ROZPOCET | 0 | 0 | 0 | 0 | 0 | 1 | 0 | 16 | 2020457173
| VV |  | 75*0,3 " ozn. Z/03 |  | 22.5 | [13 empty] | VV | 2 | 2 | True | 0 | ROZPOCET
| VV |  | Součet |  | 22.5 | [13 empty] | VV | 2 | 4 | True | 1 | ROZPOCET
177 | M | 1594524M | materiál standartu tahokov 1250x2500 mm, oko kosočtverečné 10.3x5,3mm 10/7,62/1,4 tl.plechu 1,0 mm, plech DX51D+Z - TR pozink | m2 | 29.925 |  | 0 |  |  |  | základní |  | 0 | 0.00061 | 0.018254 | 0 | 0 | 32 | M | 2 |  |  |  | ROZPOCET | 0 | 0 | 0 | 0 | 0 | 1 | 0 | 16 | -1593309238
| VV |  | 75*0,3*1,33 " ozn.Z/03 |  | 29.925 | [13 empty] | VV | 2 | 2 | True | 0 | ROZPOCET
| VV |  | Součet |  | 29.925 | [13 empty] | VV | 2 | 4 | True | 1 | ROZPOCET
178 | K | R76799527 | Montáž zákrytového objektu pro stáv.zařízení VZT vč.zhotovení nového základu z betonu a příslušných zemních prací | kus | 1 |  | 0 |  |  |  | základní |  | 0 | 0.25 | 0.25 | 0 | 0 | 16 | K | 2 |  |  |  | ROZPOCET | 0 | 0 | 0 | 0 | 0 | 1 | 0 | 16 | 569386671
| PP |  | Montáž ostatních atypických zámečnických konstrukcí hmotnosti přes 250 do 500 kg | [15 empty] | PP | 2
179 | M | 5571297M | výroba a dodávka zákrytu pro stávající zařízení VZT, rozměr š1400xhl.740xv1550mm, ozn.výr. Z/02 kpl | kus | 1 |  | 0 |  |  |  | základní |  | 0 | 0.075 | 0.075 | 0 | 0 | 32 | M | 2 |  |  |  | ROZPOCET | 0 | 0 | 0 | 0 | 0 | 1 | 0 | 16 | 1055509006
| PP |  | Skříně kovové dvoukřídlové skříně kancelářské 1950x1180x440 mm C1960 dvoudveřová vysoká | [15 empty] | PP | 2
180 | K | R76731265 | Výroba+dodávka+montáž Al světlíku vč.izol.2-skla fix průsvitné neprůhledné s teplým rámečkem z interiéru bezpečnostní výr.ozn.Z/01 komplet vč.případných zvihacích mechanizmů | kus | 1 |  | 0 |  |  |  | základní |  | 0 | 0.00122 | 0.00122 | 0 | 0 | 16 | K | 2 |  |  |  | ROZPOCET | 0 | 0 | 0 | 0 | 0 | 1 | 0 | 16 | 250137832
| PP |  | Montáž světlíků pro bezvazníkové haly podélných nebo příčných s ocelovou konstrukcí obrubníků se zasklením na železobetonové nosníky, rozpětí 1800 mm | [15 empty] | PP | 2
181 | K | R76731266 | Repase stáv.střešního světlíku 1800x2000mm dle popisu "Z1" na výkr.č.D.AR.10 | m2 | 3.6 |  | 0 |  |  |  | základní |  | 0 | 0.00122 | 0.004392 | 0 | 0 | 16 | K | 2 |  |  |  | ROZPOCET | 0 | 0 | 0 | 0 | 0 | 1 | 0 | 16 | 484722894
| PP |  | Montáž světlíků pro bezvazníkové haly podélných nebo příčných s ocelovou konstrukcí obrubníků se zasklením na železobetonové nosníky, rozpětí 1800 mm | [15 empty] | PP | 2
| VV |  | 1,8*2,0 "Z1 z D.AR.10 |  | 3.6 | [13 empty] | VV | 2 | 2 | True | 0 | ROZPOCET
| VV |  | Součet |  | 3.6 | [13 empty] | VV | 2 | 4 | True | 1 | ROZPOCET
182 | K | R76739269 | Dodávka+montáž napínáku vrchního kabelového vedení výr.ozn.Z/04 komplet | kus | 1 |  | 0 |  |  |  | základní |  | 0 | 0.00122 | 0.00122 | 0 | 0 | 16 | K | 2 |  |  |  | ROZPOCET | 0 | 0 | 0 | 0 | 0 | 1 | 0 | 16 | 40075267
| PP |  | Montáž světlíků pro bezvazníkové haly podélných nebo příčných s ocelovou konstrukcí obrubníků se zasklením na železobetonové nosníky, rozpětí 1800 mm | [15 empty] | PP | 2
183 | K | 998767202 | Přesun hmot procentní pro zámečnické konstrukce v objektech v do 12 m | % |  |  | 0 | CS ÚRS 2018 01 |  |  | základní |  | 0 | 0 | 0 | 0 | 0 | 16 | K | 2 |  |  |  | ROZPOCET | 0 | 0 | 0 | 0 | 0 | 1 | 0 | 16 | 476855524
| PP |  | Přesun hmot pro zámečnické konstrukce stanovený procentní sazbou (%) z ceny vodorovná dopravní vzdálenost do 50 m v objektech výšky přes 6 do 12 m | [15 empty] | PP | 2
| D | 783 | Dokončovací práce - nátěry |  |  |  | 0 | [5 empty] | 0 |  | 0.044536 |  | 0 | 2 | D | 1 |  |  |  | ROZPOCET | [6 empty] | 0
184 | K | 783801223 | Očištění 2x nátěrem biocidním přípravkem s okartáčováním hladkých betonů, povrchů z desek | m2 | 29.3 |  | 0 | CS ÚRS 2018 01 |  |  | základní |  | 0 | 0.0005 | 0.01465 | 0 | 0 | 16 | K | 2 |  |  |  | ROZPOCET | 0 | 0 | 0 | 0 | 0 | 1 | 0 | 16 | -1975066474
| PP |  | Očištění omítek biocidními prostředky napadených mikroorganismy s okartáčováním, nátěrem dvojnásobným, povrchů hladkých betonových povrchů nebo povrchů z desek na bázi dřeva | [15 empty] | PP | 2
| VV |  | " dle TZ a půdorysů a řezů vč.pohledů | [15 empty] | VV | 2 | 1 | True | 0 | ROZPOCET
| VV |  | (16,22+2,25*2)*0,265 |  | 5.491 | [13 empty] | VV | 2 | 2 | True | 0 | ROZPOCET
| VV |  | 12,44*1,0 |  | 12.44 | [13 empty] | VV | 2 | 2 | True | 0 | ROZPOCET
| VV |  | 6,3*1,0 |  | 6.3 | [13 empty] | VV | 2 | 2 | True | 0 | ROZPOCET
| VV |  | 4,9*1,0/2 |  | 2.45 | [13 empty] | VV | 2 | 2 | True | 0 | ROZPOCET
| VV |  | (16,22-6,3-4,9)*0,15 |  | 0.753 | [13 empty] | VV | 2 | 2 | True | 0 | ROZPOCET
| VV |  | 12,44*0,15 |  | 1.866 | [13 empty] | VV | 2 | 2 | True | 0 | ROZPOCET
185 | K | 783823145 | Penetrační silikonový nátěr lícového zdiva | m2 | 29.3 |  | 0 | CS ÚRS 2018 01 |  |  | základní |  | 0 | 0.00018 | 0.005274 | 0 | 0 | 16 | K | 2 |  |  |  | ROZPOCET | 0 | 0 | 0 | 0 | 0 | 1 | 0 | 16 | -1999732865
| PP |  | Penetrační nátěr omítek hladkých zdiva lícového silikonový | [15 empty] | PP | 2
186 | K | 783827505 | Krycí dvojnásobný silikonový nátěr lícového zdiva | m2 | 29.3 |  | 0 | CS ÚRS 2018 01 |  |  | základní |  | 0 | 0.00084 | 0.024612 | 0 | 0 | 16 | K | 2 |  |  |  | ROZPOCET | 0 | 0 | 0 | 0 | 0 | 1 | 0 | 16 | 612984692
| PP |  | Krycí (ochranný ) nátěr omítek dvojnásobný hladkých zdiva lícového silikonový | [15 empty] | PP | 2
| D | 784 | Dokončovací práce - malby a tapety |  |  |  | 0 | [5 empty] | 0 |  | 0.76371 |  | 0.050526 | 2 | D | 1 |  |  |  | ROZPOCET | [6 empty] | 0
187 | K | 784121001 | Oškrabání malby v mísnostech výšky do 3,80 m | m2 | 162.986 |  | 0 | CS ÚRS 2018 01 |  |  | základní |  | 0 | 0.001 | 0.16299 | 0.00031 | 0.050526 | 16 | K | 2 |  |  |  | ROZPOCET | 0 | 0 | 0 | 0 | 0 | 1 | 0 | 16 | 388757257
| PP |  | Oškrabání malby v místnostech výšky do 3,80 m | [15 empty] | PP | 2
| VV |  | " pouze stropy | [15 empty] | VV | 2 | 1 | True | 0 | ROZPOCET
| VV |  | " plochy stropů mimo márnice | [15 empty] | VV | 2 | 1 | True | 0 | ROZPOCET
| VV |  | 4,0*1,65 |  | 6.6 | [13 empty] | VV | 2 | 2 | True | 0 | ROZPOCET
| VV |  | 5,1*(3,95+2,57) |  | 33.252 | [13 empty] | VV | 2 | 2 | True | 0 | ROZPOCET
| VV |  | (2,59+2,36)*4,57 |  | 22.622 | [13 empty] | VV | 2 | 2 | True | 0 | ROZPOCET
| VV |  | 4,0*5,0 |  | 20 | [13 empty] | VV | 2 | 2 | True | 0 | ROZPOCET
| VV |  | 4,0*2,58 |  | 10.32 | [13 empty] | VV | 2 | 2 | True | 0 | ROZPOCET
| VV |  | 2,82*1,45+2,82*4,83 |  | 17.71 | [13 empty] | VV | 2 | 2 | True | 0 | ROZPOCET
| VV |  | 0,76*1,45+0,84*1,6 |  | 2.446 | [13 empty] | VV | 2 | 2 | True | 0 | ROZPOCET
| VV |  | (0,4+0,76+0,1+0,84)*(4,83-0,15-0,1-0,15) |  | 9.303 | [13 empty] | VV | 2 | 2 | True | 0 | ROZPOCET
| VV |  | 5,02*4,13 |  | 20.733 | [13 empty] | VV | 2 | 2 | True | 0 | ROZPOCET
| VV |  | Mezisoučet |  | 142.986 | [13 empty] | VV | 2 | 3 | True | 0 | ROZPOCET
| VV |  | 4,0*5,0 |  | 20 | [13 empty] | VV | 2 | 2 | True | 0 | ROZPOCET
| VV |  | Mezisoučet |  | 20 | [13 empty] | VV | 2 | 3 | True | 0 | ROZPOCET
| VV |  | Součet |  | 162.986 | [13 empty] | VV | 2 | 4 | True | 1 | ROZPOCET
188 | K | 784121011 | Rozmývání podkladu po oškrabání malby v místnostech výšky do 3,80 m | m2 | 162.986 |  | 0 | CS ÚRS 2018 01 |  |  | základní |  | 0 | 0 | 0 | 0 | 0 | 16 | K | 2 |  |  |  | ROZPOCET | 0 | 0 | 0 | 0 | 0 | 1 | 0 | 16 | 1475628435
| PP |  | Rozmývání podkladu po oškrabání malby v místnostech výšky do 3,80 m | [15 empty] | PP | 2
189 | K | 784161401 | Celoplošné vyhlazení podkladu sádrovou stěrkou v místnostech výšky do 3,80 m | m2 | 162.986 |  | 0 | CS ÚRS 2018 01 |  |  | základní |  | 0 | 0.00318 | 0.5183 | 0 | 0 | 16 | K | 2 |  |  |  | ROZPOCET | 0 | 0 | 0 | 0 | 0 | 1 | 0 | 16 | 1066116444
| PP |  | Celoplošné vyrovnání podkladu sádrovou stěrkou, tloušťky do 3 mm vyhlazením v místnostech výšky do 3,80 m | [15 empty] | PP | 2
190 | K | 784171101 | Zakrytí vnitřních podlah včetně pozdějšího odkrytí | m2 | 162.986 |  | 0 | CS ÚRS 2018 01 |  |  | základní |  | 0 | 0 | 0 | 0 | 0 | 16 | K | 2 |  |  |  | ROZPOCET | 0 | 0 | 0 | 0 | 0 | 1 | 0 | 16 | 97283791
| PP |  | Zakrytí nemalovaných ploch (materiál ve specifikaci) včetně pozdějšího odkrytí podlah | [15 empty] | PP | 2
191 | M | 581248420 | fólie pro malířské potřeby zakrývací, 7µ, 4 x 5 m | m2 | 195.583 |  | 0 | CS ÚRS 2018 01 |  |  | základní |  | 0 | 0 | 0 | 0 | 0 | 32 | M | 2 |  |  |  | ROZPOCET | 0 | 0 | 0 | 0 | 0 | 1 | 0 | 16 | 1563030147
| PP |  | fólie pro malířské potřeby zakrývací, 7µ, 4 x 5 m | [15 empty] | PP | 2
| VV |  | 162,986*1,2 |  | 195.583 | [13 empty] | VV | 2 | 2 | True | 0 | ROZPOCET
| VV |  | Součet |  | 195.583 | [13 empty] | VV | 2 | 4 | True | 1 | ROZPOCET
192 | K | 784181101 | Základní akrylátová jednonásobná penetrace podkladu v místnostech výšky do 3,80m | m2 | 162.986 |  | 0 | CS ÚRS 2018 01 |  |  | základní |  | 0 | 0.0002 | 0.032597 | 0 | 0 | 16 | K | 2 |  |  |  | ROZPOCET | 0 | 0 | 0 | 0 | 0 | 1 | 0 | 16 | -1789493617
| PP |  | Penetrace podkladu jednonásobná základní akrylátová v místnostech výšky do 3,80 m | [15 empty] | PP | 2
193 | K | 784191001 | Čištění vnitřních ploch oken nebo balkonových dveří jednoduchých po provedení malířských prací | m2 | 28.671 |  | 0 | CS ÚRS 2018 01 |  |  | základní |  | 0 | 1e-05 | 0.00028671 | 0 | 0 | 16 | K | 2 |  |  |  | ROZPOCET | 0 | 0 | 0 | 0 | 0 | 1 | 0 | 16 | 1219683014
| PP |  | Čištění vnitřních ploch hrubý úklid po provedení malířských prací omytím oken nebo balkonových dveří jednoduchých | [15 empty] | PP | 2
| VV |  | " dle půdorysů | [15 empty] | VV | 2 | 1 | True | 0 | ROZPOCET
| VV |  | 1,85*2,05*2 |  | 7.585 | [13 empty] | VV | 2 | 2 | True | 0 | ROZPOCET
| VV |  | 0,85*2,05*3 |  | 5.228 | [13 empty] | VV | 2 | 2 | True | 0 | ROZPOCET
| VV |  | 0,55*2,05 |  | 1.128 | [13 empty] | VV | 2 | 2 | True | 0 | ROZPOCET
| VV |  | 1,05*2,05*4 |  | 8.61 | [13 empty] | VV | 2 | 2 | True | 0 | ROZPOCET
| VV |  | 1,09*2,05 |  | 2.235 | [13 empty] | VV | 2 | 2 | True | 0 | ROZPOCET
| VV |  | 1,05*1,85*2 |  | 3.885 | [13 empty] | VV | 2 | 2 | True | 0 | ROZPOCET
194 | K | 784191005 | Čištění vnitřních ploch dveří nebo vrat po provedení malířských prací | m2 | 64.712 |  | 0 | CS ÚRS 2018 01 |  |  | základní |  | 0 | 1e-05 | 0.00064712 | 0 | 0 | 16 | K | 2 |  |  |  | ROZPOCET | 0 | 0 | 0 | 0 | 0 | 1 | 0 | 16 | -2016533617
| PP |  | Čištění vnitřních ploch hrubý úklid po provedení malířských prací omytím dveří nebo vrat | [15 empty] | PP | 2
| VV |  | "dle půdorysů | [15 empty] | VV | 2 | 1 | True | 0 | ROZPOCET
| VV |  | 1,2*3,0+1,1*2,0+1,28*1,97+1,1*2,1 |  | 10.632 | [13 empty] | VV | 2 | 2 | True | 0 | ROZPOCET
| VV |  | 1,0*2,0+(0,9*2,0*5+0,7*2,0*6+2,52*2,0)*2 |  | 46.88 | [13 empty] | VV | 2 | 2 | True | 0 | ROZPOCET
| VV |  | 0,9*2,0*2*2 |  | 7.2 | [13 empty] | VV | 2 | 2 | True | 0 | ROZPOCET
195 | K | 784191007 | Čištění vnitřních ploch podlah po provedení malířských prací | m2 | 162.986 |  | 0 | CS ÚRS 2018 01 |  |  | základní |  | 0 | 1e-05 | 0.0016299 | 0 | 0 | 16 | K | 2 |  |  |  | ROZPOCET | 0 | 0 | 0 | 0 | 0 | 1 | 0 | 16 | -1126840858
| PP |  | Čištění vnitřních ploch hrubý úklid po provedení malířských prací omytím podlah | [15 empty] | PP | 2
196 | K | 784221101 | Dvojnásobné bílé malby ze směsí za sucha dobře otěruvzdorných v místnostech do 3,80 m | m2 | 162.986 |  | 0 | CS ÚRS 2018 01 |  |  | základní |  | 0 | 0.00029 | 0.047266 | 0 | 0 | 16 | K | 2 |  |  |  | ROZPOCET | 0 | 0 | 0 | 0 | 0 | 1 | 0 | 16 | 865627471
| PP |  | Malby z malířských směsí otěruvzdorných za sucha dvojnásobné, bílé za sucha otěruvzdorné dobře v místnostech výšky do 3,80 m | [15 empty] | PP | 2
| D | M | Práce a dodávky M |  |  |  | 0 | [5 empty] | 0 |  | 0 |  | 0 | 3 | D | 0 |  |  |  | ROZPOCET | [6 empty] | 0
| D | 21-M | Elektromontáže |  |  |  | 0 | [5 empty] | 0 |  | 0 |  | 0 | 3 | D | 1 |  |  |  | ROZPOCET | [6 empty] | 0
197 | K | R21-MD-01 | Demontáže, dodávky a montáže HROMOSVOD dle TZ-vč.zpracování projektové dokumentace a výchozí revize a vč. demontáže stávající soustavy na fasádách | sou | 1 |  | 0 |  |  |  | základní |  | 0 | 0 | 0 | 0 | 0 | 64 | K | 2 |  |  |  | ROZPOCET | 0 | 0 | 0 | 0 | 0 | 1 | 0 | 64 | 1385974324
| PP |  | Demontáže, dodávky a montáže HROMOSVOD dle TZ-vč.zpracování projektové dokumentace a výchozí revize a vč. demontáže stávající soustavy na fasádách | [15 empty] | PP | 2
198 | K | R21-MD-02 | Demontáže, dodávky a montáže svítidel nad vchody do objektu vč. napojení na stáv.rozvod EI-exteriérová nástěnná halogenová svítidla s pohybovými čidly na KZS fasády | kpl | 4 |  | 0 |  |  |  | základní |  | 0 | 0 | 0 | 0 | 0 | 64 | K | 2 |  |  |  | ROZPOCET | 0 | 0 | 0 | 0 | 0 | 1 | 0 | 64 | 35231611
| PP |  | Demontáže, dodávky a montáže svítidel nad vchody do objektu vč. napojení na stáv.rozvod EI-exteriérová nástěnná halogenová svítidla s pohybovými čidly na KZS fasády | [15 empty] | PP | 2
| D | 24-M | Montáže vzduchotechnických zařízení |  |  |  | 0 | [5 empty] | 0 |  | 0 |  | 0 | 3 | D | 1 |  |  |  | ROZPOCET | [6 empty] | 0
199 | K | R24-MD-01 | Provedení výměny rozvodů chladiva od VZT jednotek v chladícím boxu až ke kondenzátorům v exteriéru dle požadavku projektu | kpl | 1 |  | 0 |  |  |  | základní |  | 0 | 0 | 0 | 0 | 0 | 64 | K | 2 |  |  |  | ROZPOCET | 0 | 0 | 0 | 0 | 0 | 1 | 0 | 64 | 1352475786
| PP |  | Provedení výměny rozvodů chladiva od VZT jednotek v chladícím boxu až ke kondenzátorům v exteriéru dle požadavku projektu | [15 empty] | PP | 2
| D | 36-M | Montáž prov.,měř. a regul. zařízení |  |  |  | 0 | [5 empty] | 0 |  | 0 |  | 0 | 3 | D | 1 |  |  |  | ROZPOCET | [6 empty] | 0
200 | K | R36-MD-01 | Vyregulování otopné soustavy po provedení opratření na snížení energetické náročnosti | m2 | 173.306 |  | 0 |  |  |  | základní |  | 0 | 0 | 0 | 0 | 0 | 64 | K | 2 |  |  |  | ROZPOCET | 0 | 0 | 0 | 0 | 0 | 1 | 0 | 64 | 1505543969
| PP |  | Vyregulování otopné soustavy po provedení opratření na snížení energetické náročnosti | [15 empty] | PP | 2
| VV |  | " plochy místností mimo márnice | [15 empty] | VV | 2 | 1 | True | 0 | ROZPOCET
| VV |  | 4,0*1,65 |  | 6.6 | [13 empty] | VV | 2 | 2 | True | 0 | ROZPOCET
| VV |  | 5,1*(3,95+2,57) |  | 33.252 | [13 empty] | VV | 2 | 2 | True | 0 | ROZPOCET
| VV |  | (2,59+2,36)*4,57 |  | 22.622 | [13 empty] | VV | 2 | 2 | True | 0 | ROZPOCET
| VV |  | 4,0*5,0 |  | 20 | [13 empty] | VV | 2 | 2 | True | 0 | ROZPOCET
| VV |  | 4,0*2,58 |  | 10.32 | [13 empty] | VV | 2 | 2 | True | 0 | ROZPOCET
| VV |  | 2,82*1,45+2,82*4,83 |  | 17.71 | [13 empty] | VV | 2 | 2 | True | 0 | ROZPOCET
| VV |  | 0,76*1,45+0,84*1,6 |  | 2.446 | [13 empty] | VV | 2 | 2 | True | 0 | ROZPOCET
| VV |  | (0,4+0,76+0,1+0,84)*(4,83-0,15-0,1-0,15) |  | 9.303 | [13 empty] | VV | 2 | 2 | True | 0 | ROZPOCET
| VV |  | 5,02*4,13 |  | 20.733 | [13 empty] | VV | 2 | 2 | True | 0 | ROZPOCET
| VV |  | Mezisoučet |  | 142.986 | [13 empty] | VV | 2 | 3 | True | 0 | ROZPOCET
| VV |  | 4,0*5,0 |  | 20 | [13 empty] | VV | 2 | 2 | True | 0 | ROZPOCET
| VV |  | 4,0*2,58 |  | 10.32 | [13 empty] | VV | 2 | 2 | True | 0 | ROZPOCET
| VV |  | Mezisoučet |  | 30.32 | [13 empty] | VV | 2 | 3 | True | 0 | ROZPOCET
| VV |  | Součet |  | 173.306 | [13 empty] | VV | 2 | 4 | True | 1 | ROZPOCET
| D | VRN | Vedlejší rozpočtové náklady |  |  |  | 0 | [5 empty] | 0 |  | 0 |  | 0 | 5 | D | 0 |  |  |  | ROZPOCET | [6 empty] | 0
| D | VRN1 | Průzkumné, geodetické a projektové práce |  |  |  | 0 | [5 empty] | 0 |  | 0 |  | 0 | 5 | D | 1 |  |  |  | ROZPOCET | [6 empty] | 0
201 | K | 010001000 | Průzkumné, geodetické a projektové práce | kpl | 1 |  | 0 | CS ÚRS 2018 01 |  |  | základní |  | 0 | 0 | 0 | 0 | 0 | 1024 | K | 2 |  |  |  | ROZPOCET | 0 | 0 | 0 | 0 | 0 | 1 | 0 | 1024 | 1623479422
| PP |  | Průzkumné, geodetické a projektové práce | [15 empty] | PP | 2
202 | K | 013254000 | Dokumentace skutečného provedení stavby | kpl | 1 |  | 0 | CS ÚRS 2018 01 |  |  | základní |  | 0 | 0 | 0 | 0 | 0 | 1024 | K | 2 |  |  |  | ROZPOCET | 0 | 0 | 0 | 0 | 0 | 1 | 0 | 1024 | -998219239
| PP |  | Dokumentace skutečného provedení stavby | [15 empty] | PP | 2
| D | VRN2 | Příprava staveniště |  |  |  | 0 | [5 empty] | 0 |  | 0 |  | 0 | 5 | D | 1 |  |  |  | ROZPOCET | [6 empty] | 0
203 | K | 020001000 | Příprava staveniště | kpl | 1 |  | 0 | CS ÚRS 2018 01 |  |  | základní |  | 0 | 0 | 0 | 0 | 0 | 1024 | K | 2 |  |  |  | ROZPOCET | 0 | 0 | 0 | 0 | 0 | 1 | 0 | 1024 | 257598302
| PP |  | Příprava staveniště | [15 empty] | PP | 2
| D | VRN3 | Zařízení staveniště |  |  |  | 0 | [5 empty] | 0 |  | 0 |  | 0 | 5 | D | 1 |  |  |  | ROZPOCET | [6 empty] | 0
204 | K | 030001000 | Zařízení staveniště | kpl | 1 |  | 0 | CS ÚRS 2018 01 |  |  | základní |  | 0 | 0 | 0 | 0 | 0 | 1024 | K | 2 |  |  |  | ROZPOCET | 0 | 0 | 0 | 0 | 0 | 1 | 0 | 1024 | -1468783035
| PP |  | Zařízení staveniště | [15 empty] | PP | 2
| D | VRN4 | Inženýrská činnost |  |  |  | 0 | [5 empty] | 0 |  | 0 |  | 0 | 5 | D | 1 |  |  |  | ROZPOCET | [6 empty] | 0
205 | K | 040001000 | Inženýrská činnost | kpl | 1 |  | 0 | CS ÚRS 2018 01 |  |  | základní |  | 0 | 0 | 0 | 0 | 0 | 1024 | K | 2 |  |  |  | ROZPOCET | 0 | 0 | 0 | 0 | 0 | 1 | 0 | 1024 | -1513787848
| PP |  | Inženýrská činnost | [15 empty] | PP | 2
| D | VRN6 | Územní vlivy |  |  |  | 0 | [5 empty] | 0 |  | 0 |  | 0 | 5 | D | 1 |  |  |  | ROZPOCET | [6 empty] | 0
206 | K | 060001000 | Územní vlivy | kpl | 1 |  | 0 | CS ÚRS 2018 01 |  |  | základní |  | 0 | 0 | 0 | 0 | 0 | 1024 | K | 2 |  |  |  | ROZPOCET | 0 | 0 | 0 | 0 | 0 | 1 | 0 | 1024 | -358435628
| PP |  | Územní vlivy | [15 empty] | PP | 2
| D | VRN7 | Provozní vlivy |  |  |  | 0 | [5 empty] | 0 |  | 0 |  | 0 | 5 | D | 1 |  |  |  | ROZPOCET | [6 empty] | 0
207 | K | 070001000 | Provozní vlivy | kpl | 1 |  | 0 | CS ÚRS 2018 01 |  |  | základní |  | 0 | 0 | 0 | 0 | 0 | 1024 | K | 2 |  |  |  | ROZPOCET | 0 | 0 | 0 | 0 | 0 | 1 | 0 | 1024 | -488976556
| PP |  | Provozní vlivy | [15 empty] | PP | 2
| D | VRN9 | Ostatní náklady |  |  |  | 0 | [5 empty] | 0 |  | 0 |  | 0 | 5 | D | 1 |  |  |  | ROZPOCET | [6 empty] | 0
208 | K | 090001000 | Ostatní náklady | kpl | 1 |  | 0 | CS ÚRS 2018 01 |  |  | základní |  | 0 | 0 | 0 | 0 | 0 | 1024 | K | 2 |  |  |  | ROZPOCET | 0 | 0 | 0 | 0 | 0 | 1 | 0 | 1024 | 386760725
| PP |  | Ostatní náklady | [15 empty] | PP | 2

## Pokyny pro vyplnění
Struktura údajů, formát souboru a metodika pro zpracování
Struktura
Soubor je složen ze záložky Rekapitulace stavby a záložek s názvem soupisu prací pro jednotlivé objekty ve formátu XLSX. Každá ze záložek přitom obsahuje
ještě samostatné sestavy vymezené orámovaním a nadpisem sestavy.
Rekapitulace stavby obsahuje sestavu Rekapitulace stavby a Rekapitulace objektů stavby a soupisů prací.
V sestavě Rekapitulace stavby jsou uvedeny informace identifikující předmět veřejné zakázky na stavební práce, KSO, CC-CZ, CZ-CPV, CZ-CPA a rekapitulaci
celkové nabídkové ceny uchazeče.
V sestavě Rekapitulace objektů stavby a soupisů prací je uvedena rekapitulace stavebních objektů, inženýrských objektů, provozních souborů,
vedlejších a ostatních nákladů a ostatních nákladů s rekapitulací nabídkové ceny za jednotlivé soupisy prací. Na základě údaje Typ je možné
identifikovat, zda se jedná o objekt nebo soupis prací pro daný objekt:
|  | STA | Stavební objekt pozemní
|  | ING | Stavební objekt inženýrský
|  | PRO | Provozní soubor
|  | VON | Vedlejší a ostatní náklady
|  | OST | Ostatní
|  | Soupis | Soupis prací pro daný typ objektu
Soupis prací pro jednotlivé objekty obsahuje sestavy Krycí list soupisu, Rekapitulace členění soupisu prací, Soupis prací. Za soupis prací může být považován
i objekt stavby v případě, že neobsahuje podřízenou zakázku.
Krycí list soupisu obsahuje rekapitulaci informací o předmětu veřejné zakázky ze sestavy Rekapitulace stavby, informaci o zařazení objektu do KSO,
CC-CZ, CZ-CPV, CZ-CPA a rekapitulaci celkové nabídkové ceny uchazeče za aktuální soupis prací.
Rekapitulace členění soupisu prací obsahuje rekapitulaci soupisu prací ve všech úrovních členění soupisu tak, jak byla tato členění použita (např.
stavební díly, funkční díly, případně jiné členění) s rekapitulací nabídkové ceny.
Soupis prací obsahuje položky veškerých stavebních nebo montážních prací, dodávek materiálů a služeb nezbytných pro zhotovení stavebního objektu,
inženýrského objektu, provozního souboru, vedlejších a ostatních nákladů.
Pro položky soupisu prací se zobrazují následující informace:
|  | PČ |  | Pořadové číslo položky v aktuálním soupisu
|  | TYP |  | Typ položky: K - konstrukce, M - materiál, PP - plný popis, PSC - poznámka k souboru cen, P - poznámka k položce, VV - výkaz výměr
|  | Kód |  | Kód položky
|  | Popis |  | Zkrácený popis položky
|  | MJ |  | Měrná jednotka položky
|  | Množství |  | Množství v měrné jednotce
|  | J.cena |  | Jednotková cena položky. Zadaní může obsahovat namísto J.ceny sloupce J.materiál a J.montáž, jejichž součet definuje
J.cenu položky.
|  | Cena celkem |  | Celková cena položky daná jako součin množství a j.ceny
|  | Cenová soustava |  | Příslušnost položky do cenové soustavy
Ke každé položce soupisu prací se na samostatných řádcích může zobrazovat:
Plný popis položky
Poznámka k souboru cen a poznámka zadavatele
Výkaz výměr
Pokud je k řádku výkazu výměr evidovaný údaj ve sloupci Kód, jedná se o definovaný odkaz, na který se může odvolávat výkaz výměr z jiné položky.
Metodika pro zpracování
Jednotlivé sestavy jsou v souboru provázány. Editovatelné pole jsou zvýrazněny žlutým podbarvením, ostatní pole neslouží k editaci a nesmí být jakkoliv
modifikovány.
Uchazeč je pro podání nabídky povinen vyplnit žlutě podbarvená pole:
Pole Uchazeč v sestavě Rekapitulace stavby - zde uchazeč vyplní svůj název (název subjektu)
Pole IČ a DIČ v sestavě Rekapitulace stavby - zde uchazeč vyplní svoje IČ a DIČ
Datum v sestavě Rekapitulace stavby - zde uchazeč vyplní datum vytvoření nabídky
J.cena = jednotková cena v sestavě Soupis prací o maximálním počtu desetinných míst uvedených v poli
- pokud sestavy soupisů prací obsahují pole J.cena, musí být všechna tato pole vyplněna nenulovými kladnými číslicemi
Poznámka - nepovinný údaj pro položku soupisu
V případě, že sestavy soupisů prací neobsahují pole J.cena, potom ve všech soupisech prací obsahují pole:
- J.materiál - jednotková cena materiálu
- J.montáž - jednotková cena montáže
Uchazeč je v tomto případě povinen vyplnit všechna pole J.materiál a pole J.montáž nenulovými kladnými číslicemi. V případech, kdy položka
neobsahuje žádný materiál je přípustné, aby pole J.materiál bylo vyplněno nulou. V případech, kdy položka neobsahuje žádnou montáž je přípustné,
aby pole J.montáž bylo vyplněno nulou. Není však přípustné, aby obě pole - J.materiál, J.Montáž byly u jedné položky vyplněny nulou.
Rekapitulace stavby
Název |  |  | Povinný |  | Popis | Typ | Max. počet
atributu |  |  | (A/N) |  |  |  | znaků
Kód |  |  | A |  | Kód stavby | String | 20
Stavba |  |  | A |  | Název stavby | String | 120
Místo |  |  | N |  | Místo stavby | String | 50
Datum |  |  | A |  | Datum vykonaného exportu | Date
KSO |  |  | N |  | Klasifikace stavebního objektu | String | 15
CC-CZ |  |  | N |  | Klasifikace stavbeních děl | String | 15
CZ-CPV |  |  | N |  | Společný slovník pro veřejné zakázky | String | 20
CZ-CPA |  |  | N |  | Klasifikace produkce podle činností | String | 20
Zadavatel |  |  | N |  | Zadavatel zadaní | String | 50
IČ |  |  | N |  | IČ zadavatele zadaní | String | 20
DIČ |  |  | N |  | DIČ zadavatele zadaní | String | 20
Uchazeč |  |  | N |  | Uchazeč veřejné zakázky | String | 50
Projektant |  |  | N |  | Projektant | String | 50
Poznámka |  |  | N |  | Poznámka k zadání | String | 255
Sazba DPH |  |  | A |  | Rekapitulace sazeb DPH u položek soupisů | eGSazbaDph
Základna DPH |  |  | A |  | Základna DPH určena součtem celkové ceny z položek soupisů | Double
Hodnota DPH |  |  | A |  | Hodnota DPH | Double
Cena bez DPH |  |  | A |  | Celková cena bez DPH za celou stavbu. Sčítává se ze všech listů. | Double
Cena s DPH |  |  | A |  | Celková cena s DPH za celou stavbu | Double
Rekapitulace objektů stavby a soupisů prací
Název |  |  | Povinný |  | Popis | Typ | Max. počet
atributu |  |  | (A/N) |  |  |  | znaků
Kód |  |  | A |  | Přebírá se z Rekapitulace stavby | String | 20
Stavba |  |  | A |  | Přebírá se z Rekapitulace stavby | String | 120
Místo |  |  | N |  | Přebírá se z Rekapitulace stavby | String | 50
Datum |  |  | A |  | Přebírá se z Rekapitulace stavby | Date
Zadavatel |  |  | N |  | Přebírá se z Rekapitulace stavby | String | 50
Projektant |  |  | N |  | Přebírá se z Rekapitulace stavby | String | 50
Uchazeč |  |  | N |  | Přebírá se z Rekapitulace stavby | String | 50
Kód |  |  | A |  | Kód objektu | String | 20
Objektu, Soupis prací |  |  | A |  | Název objektu | String | 120
Cena bez DPH |  |  | A |  | Cena bez DPH za daný objekt | Double
Cena s DPH |  |  | A |  | Cena spolu s DPH za daný objekt | Double
Typ |  |  | A |  | Typ zakázky | eGTypZakazky
Krycí list soupisu
Název |  |  | Povinný |  | Popis | Typ | Max. počet
atributu |  |  | (A/N) |  |  |  | znaků
Stavba |  |  | A |  | Přebírá se z Rekapitulace stavby | String | 120
Objekt |  |  | A |  | Kód a název objektu | String | 20 + 120
Soupis |  |  | A |  | Kód a název soupisu | String | 20 + 120
KSO |  |  | N |  | Klasifikace stavebního objektu | String | 15
CC-CZ |  |  | N |  | Klasifikace stavbeních děl | String | 15
CZ-CPV |  |  | N |  | Společný slovník pro veřejné zakázky | String | 20
CZ-CPA |  |  | N |  | Klasifikace produkce podle činností | String | 20
Místo |  |  | N |  | Přebírá se z Rekapitulace stavby | String | 50
Zadavatel |  |  | N |  | Přebírá se z Rekapitulace stavby | String | 50
Uchazeč |  |  | N |  | Přebírá se z Rekapitulace stavby | String | 50
Projektant |  |  | N |  | Přebírá se z Rekapitulace stavby | String | 50
Poznámka |  |  | N |  | Poznámka k soupisu prací | String | 255
Sazba DPH |  |  | A |  | Rekapitulace sazeb DPH na položkách aktuálního soupisu | eGSazbaDph
Základna DPH |  |  | A |  | Základna DPH určena součtem celkové ceny z položek aktuálního soupisu | Double
Hodnota DPH |  |  | A |  | Hodnota DPH | Double
Cena bez DPH |  |  | A |  | Cena bez DPH za daný soupis | Double
Cena s DPH |  |  | A |  | Cena s DPH za daný soupis | Double
Rekapitulace členění soupisu prací
Název |  |  | Povinný |  | Popis | Typ | Max. počet
atributu |  |  | (A/N) |  |  |  | znaků
Stavba |  |  | A |  | Přebírá se z Rekapitulace stavby | String | 120
Objekt |  |  | A |  | Kód a název objektu, přebírá se z Krycího listu soupisu | String | 20 + 120
Soupis |  |  | A |  | Kód a název objektu, přebírá se z Krycího listu soupisu | String | 20 + 120
Místo |  |  | N |  | Přebírá se z Rekapitulace stavby | String | 50
Datum |  |  | A |  | Přebírá se z Rekapitulace stavby | Date
Zadavatel |  |  | N |  | Přebírá se z Rekapitulace stavby | String | 50
Projektant |  |  | N |  | Přebírá se z Rekapitulace stavby | String | 50
Uchazeč |  |  | N |  | Přebírá se z Rekapitulace stavby | String | 50
Kód dílu - Popis |  |  | A |  | Kód a název dílu ze soupisu | String | 20 + 100
Cena celkem |  |  | A |  | Cena celkem za díl ze soupisu | Double
Soupis prací
Název |  |  | Povinný |  | Popis | Typ | Max. počet
atributu |  |  | (A/N) |  |  |  | znaků
Stavba |  |  | A |  | Přebírá se z Rekapitulace stavby | String | 120
Objekt |  |  | A |  | Kód a název objektu | String | 20 + 120
Soupis |  |  | A |  | Přebírá se z Krycího listu soupisu | String | 20 + 120
Místo |  |  | N |  | Přebírá se z Krycího listu soupisu | String | 50
Datum |  |  | A |  | Přebírá se z Krycího listu soupisu | Date
Zadavatel |  |  | N |  | Přebírá se z Krycího listu soupisu | String | 50
Projektant |  |  | N |  | Přebírá se z Krycího listu soupisu | String | 50
Uchazeč |  |  | N |  | Přebírá se z Krycího listu soupisu | String | 50
PČ |  |  | A |  | Pořadové číslo položky soupisu | Long
Typ |  |  | A |  | Typ položky soupisu | eGTypPolozky | 1
Kód |  |  | A |  | Kód položky ze soupisu | String | 20
Popis |  |  | A |  | Popis položky ze soupisu | String | 255
MJ |  |  | A |  | Měrná jednotka položky | String | 10
Množství |  |  | A |  | Množství položky soupisu | Double
J.Cena |  |  | A |  | Jednotková cena položky | Double
Cena celkem |  |  | A |  | Cena celkem vyčíslena jako J.Cena * Množství | Double
Cenová soustava |  |  | N |  | Zařazení položky do cenové soustavy | String | 50
p |  |  | N |  | Poznámka položky ze soupisu | Memo
psc |  |  | N |  | Poznámka k souboru cen ze soupisu | Memo
pp |  |  | N |  | Plný popis položky ze soupisu | Memo
vv |  |  | N |  | Výkaz výměr (figura, výraz, výměra) ze soupisu | Text,Text,Double | 20, 150
DPH |  |  | A |  | Sazba DPH pro položku | eGSazbaDPH
Hmotnost |  |  | A |  | Hmotnost položky ze soupisu | Double
Suť |  |  | A |  | Suť položky ze soupisu | Double
Nh |  |  | N |  | Normohodiny položky ze soupisu | Double
Datová věta
Typ věty |  |  | Hodnota |  | Význam
eGSazbaDPH |  |  | základní |  | Základní sazba DPH
|  |  | snížená |  | Snížená sazba DPH
|  |  | nulová |  | Nulová sazba DPH
|  |  | zákl. přenesená |  | Základní sazba DPH přenesená
|  |  | sníž. přenesená |  | Snížená sazba DPH přenesená
eGTypZakazky |  |  | STA |  | Stavební objekt
|  |  | PRO |  | Provozní soubor
|  |  | ING |  | Inženýrský objekt
|  |  | VON |  | Vedlejší a ostatní náklady
|  |  | OST |  | Ostatní náklady
eGTypPolozky |  |  | 1 |  | Položka typu HSV
|  |  | 2 |  | Položka typu PSV
|  |  | 3 |  | Položka typu M
|  |  | 4 |  | Položka typu OST