## Rekapitulace stavby
Export Komplet | [25 empty] | 2.0 | ZAMOK |  |  |  |  | False | False | {3178761b-79b4-44d4-a469-896381e4e71f}
[31 empty] | 0,01 | 21
[31 empty] | 0,01 | 15
|  | REKAPITULACE STAVBY | [15 empty] | v --- níže se nacházejí doplnkové a pomocné údaje k sestavám --- v | [11 empty] | Návod na vyplnění | 0,001
|  | Kód: |  |  |  |  | 18016 | [22 empty] | Měnit lze pouze buňky se žlutým podbarvením! 1) na prvním listu Rekapitulace stavby vyplňte v sestavě a) Souhrnný list - údaje o Zhotoviteli (přenesou se do ostatních sestav i v jiných listech) b) Rekapitulace objektů - potřebné Ostatní náklady 2) na vybraných listech vyplňte v sestavě a) Krycí list - údaje o Zhotoviteli, pokud se liší od údajů o Zhotoviteli na Souhrnném listu (údaje se přenesou do ostatních sestav v daném listu) b) Rekapitulace rozpočtu - potřebné Ostatní náklady c) Celkové náklady za stavbu - ceny u položek - množství, pokud má žluté podbarvení - a v případě potřeby poznámku (ta je ve skrytém sloupci) | 0,01
|  | Stavba: |  |  |  |  | Domov v Podzámčí – Chlumec nad Cidlinou | [23 empty] | 0,01
|  | KSO: | [11 empty] | CC-CZ: | [16 empty] | 0,01
|  | Místo: |  |  |  |  | Palackého 165, 503 51, Chlumec nad Cidlinou | [6 empty] | Datum: |  | 19. 8. 2018 | [14 empty] | 0,01
0,01
|  | Zadavatel: | [11 empty] | IČ: |  | 70889546 | [14 empty] | 0,01
|  |  | Královehradecký kraj | [10 empty] | DIČ: |  | CZ70889546 | [14 empty] | 0,01
0,01
|  | Uchazeč: | [11 empty] | IČ: |  | Vyplň údaj | [14 empty] | 0,01
|  |  | Vyplň údaj | [10 empty] | DIČ: |  | Vyplň údaj | [14 empty] | 0,01
False
|  | Projektant: | [11 empty] | IČ: |  | 27542238 | [14 empty] | False
|  |  | ARCHITEP HK s.r.o. | [10 empty] | DIČ: |  | CZ27542238 | [14 empty] | True
0,01
|  | Zpracovatel: | [11 empty] | IČ: | [16 empty] | 0,01
[14 empty] | DIČ: | [16 empty] | True
Poznámka:
Soupis prací je sestaven s využitím Cenové soustavy ÚRS. Položky, které pochází z této cenové soustavy, jsou ve sloupci 'Cenová soustava' označeny popisem 'CS ÚRS' a úrovní příslušného kalendářního pololetí. Veškeré další informace vymezující popis a podmínky použití těchto položek z Cenové soustavy, které nejsou uvedeny přímo v soupisu prací, jsou neomezeně dálkově k dispozici na www.cs-urs.cz, sekce Cenové a technické podmínky.
|  | Cena bez DPH | [11 empty] | 0
[8 empty] | Sazba daně |  | Základ daně |  |  |  | Výše daně
|  | DPH |  | základní |  |  |  | 21% |  | 0 |  |  |  | 0
|  |  |  | snížená |  |  |  | 15% |  | 0 |  |  |  | 0
|  |  |  | zákl. přenesená |  |  |  | 21% |  | 0 |  |  |  | 0
|  |  |  | sníž. přenesená |  |  |  | 15% |  | 0 |  |  |  | 0
|  |  |  | nulová |  |  |  | 0% |  | 0 |  |  |  | 0
|  | Cena s DPH | [6 empty] | v |  | CZK |  |  | 0
REKAPITULACE OBJEKTŮ STAVBY A SOUPISŮ PRACÍ
| Kód: | [6 empty] | 18016
| Stavba: | [6 empty] | Domov v Podzámčí – Chlumec nad Cidlinou
| Místo: | [6 empty] | Palackého 165, 503 51, Chlumec nad Cidlinou |  |  |  |  | Datum: |  | 19. 8. 2018
| Zadavatel: | [6 empty] | Královehradecký kraj |  |  |  |  | Projektant: |  | ARCHITEP HK s.r.o. |  |  | Informatívní údaje z listů zakázek
| Uchazeč: | [11 empty] | Zpracovatel:
| Kód |  |  |  | Popis | [6 empty] | Cena bez DPH [CZK] |  |  |  | Cena s DPH [CZK] | Typ | z toho Ostat. náklady [CZK] | DPH [CZK] | Normohodiny [h] | DPH základní [CZK] | DPH snížená [CZK] | DPH základní přenesená [CZK] | DPH snížená přenesená [CZK] | Základna DPH základní | Základna DPH snížená | Základna DPH zákl. přenesená | Základna DPH sníž. přenesená | Základna DPH nulová
| Náklady z rozpočtů | [10 empty] | 0 |  |  |  | 0 |  | 0 | 0 | 0 | 0 | 0 | 0 | 0 | 0 | 0 | 0 | 0 | 0 |  | D | 0 | ###NOIMPORT### | IMPORT | {3178761b-79b4-44d4-a469-896381e4e71f} | {00000000-0000-0000-0000-000000000000}
/ |  | 01 |  |  |  | 1 NP | [5 empty] | 0 |  |  |  | 0 | STA | 0 | 0 | 0 | 0 | 0 | 0 | 0 | 0 | 0 | 0 | 0 | 0 |  |  | 1 |  | IMPORT | {043321e9-dba1-46b7-b361-77a3bb870681} | {3178761b-79b4-44d4-a469-896381e4e71f} | 2
/ |  | 02 |  |  |  | 2 NP | [5 empty] | 0 |  |  |  | 0 | STA | 0 | 0 | 0 | 0 | 0 | 0 | 0 | 0 | 0 | 0 | 0 | 0 |  |  | 1 |  | IMPORT | {4cc64304-5090-4e1a-8790-68d38e676d47} | {3178761b-79b4-44d4-a469-896381e4e71f} | 2
/ |  | 03 |  |  |  | 3 NP | [5 empty] | 0 |  |  |  | 0 | STA | 0 | 0 | 0 | 0 | 0 | 0 | 0 | 0 | 0 | 0 | 0 | 0 |  |  | 1 |  | IMPORT | {091340fd-f65a-4e31-a9e8-fdd5f4045ae0} | {3178761b-79b4-44d4-a469-896381e4e71f} | 2
/ |  | 04 |  |  |  | 4 NP | [5 empty] | 0 |  |  |  | 0 | STA | 0 | 0 | 0 | 0 | 0 | 0 | 0 | 0 | 0 | 0 | 0 | 0 |  |  | 1 |  | IMPORT | {03e68afd-7f46-4112-9e77-28944943113b} | {3178761b-79b4-44d4-a469-896381e4e71f} | 2
/ |  | 05 |  |  |  | VRN | [5 empty] | 0 |  |  |  | 0 | STA | 0 | 0 | 0 | 0 | 0 | 0 | 0 | 0 | 0 | 0 | 0 | 0 |  |  | 1 |  | IMPORT | {06e1305b-5f2a-4273-92bd-0804ebd85044} | {3178761b-79b4-44d4-a469-896381e4e71f} | 2

## 01 - 1 NP
[18 empty] | {043321e9-dba1-46b7-b361-77a3bb870681} | [5 empty] | Bednění | 1,2 | 2
[18 empty] | 2 | [5 empty] | Dlažba | 4,32 | 2
| KRYCÍ LIST SOUPISU PRACÍ | [7 empty] | v --- níže se nacházejí doplnkové a pomocné údaje k sestavám --- v | [8 empty] | False | [5 empty] | Lešení | 226,74 | 2
[24 empty] | Mazanina | 0,36 | 3
| Stavba: | [22 empty] | Obklad | 1,175 | 2
|  | Domov v Podzámčí – Chlumec nad Cidlinou | [21 empty] | Parapet | 0,725 | 2
| Objekt: | [22 empty] | Špalety_vnitřní | 54,45 | 2
|  | 01 - 1 NP | [21 empty] | zakryt | 128 | 2
| KSO: |  |  |  |  | CC-CZ:
| Místo: |  | Palackého 165, 503 51, Chlumec nad Cidlinou |  |  | Datum: | 19. 8. 2018
| Zadavatel: |  |  |  |  | IČ: | 70889546
|  | Královehradecký kraj |  |  |  | DIČ: | CZ70889546
| Uchazeč: |  |  |  |  | IČ: | Vyplň údaj
|  | Vyplň údaj |  |  |  | DIČ: | Vyplň údaj
| Projektant: |  |  |  |  | IČ: | 27542238
|  | ARCHITEP HK s.r.o. |  |  |  | DIČ: | CZ27542238
| Zpracovatel: |  |  |  |  | IČ:
DIČ:
Poznámka:
| Cena bez DPH | [5 empty] | 0
|  |  | Základ daně |  |  | Sazba daně | Výše daně
| DPH | základní | 0 |  |  | 21% | 0
|  | snížená | 0 |  |  | 15% | 0
|  | zákl. přenesená | 0 |  |  | 21% | 0
|  | sníž. přenesená | 0 |  |  | 15% | 0
|  | nulová | 0 |  |  | 0% | 0
| Cena s DPH |  |  | v | CZK |  | 0
REKAPITULACE ČLENĚNÍ SOUPISU PRACÍ
Stavba:
Domov v Podzámčí – Chlumec nad Cidlinou
Objekt:
01 - 1 NP
Místo: |  |  | Palackého 165, 503 51, Chlumec nad Cidlinou |  |  | Datum: | 19. 8. 2018
Zadavatel: |  |  | Královehradecký kraj |  |  | Projektant: | ARCHITEP HK s.r.o.
Uchazeč: |  |  | Vyplň údaj |  |  | Zpracovatel:
Kód dílu - Popis | [6 empty] | Cena celkem [CZK]
Náklady ze soupisu prací | [6 empty] | 0 | [11 empty] | -1
| HSV - Práce a dodávky HSV | [5 empty] | 0
| 6 - Úpravy povrchů, podlahy a osazování výplní | [5 empty] | 0
| 9 - Ostatní konstrukce a práce, bourání | [5 empty] | 0
| 997 - Přesun sutě | [5 empty] | 0
| 998 - Přesun hmot | [5 empty] | 0
| PSV - Práce a dodávky PSV | [5 empty] | 0
| 711 - Izolace proti vodě, vlhkosti a plynům | [5 empty] | 0
| 764 - Konstrukce klempířské | [5 empty] | 0
| 766 - Konstrukce truhlářské | [5 empty] | 0
| 771 - Podlahy z dlaždic | [5 empty] | 0
| 776 - Podlahy povlakové | [5 empty] | 0
| 781 - Dokončovací práce - obklady | [5 empty] | 0
| 784 - Dokončovací práce - malby a tapety | [5 empty] | 0
SOUPIS PRACÍ
Stavba:
Domov v Podzámčí – Chlumec nad Cidlinou
Objekt:
01 - 1 NP
Místo: |  |  | Palackého 165, 503 51, Chlumec nad Cidlinou |  |  | Datum: | 19. 8. 2018
Zadavatel: |  |  | Královehradecký kraj |  |  | Projektant: | ARCHITEP HK s.r.o.
Uchazeč: |  |  | Vyplň údaj |  |  | Zpracovatel:
PČ | Typ | Kód | Popis | MJ | Množství | J.cena [CZK] | Cena celkem [CZK] | Cenová soustava |  | DPH | J. Nh [h] | Nh celkem [h] | J. hmotnost [t] | Hmotnost celkem [t] | J. suť [t] | Suť Celkem [t]
Náklady soupisu celkem | [6 empty] | 0 |  |  |  |  | 0 |  | 5.1356 |  | 9.7841 |  | D | -1 | [13 empty] | 0
| D | HSV | Práce a dodávky HSV |  |  |  | 0 |  |  |  |  | 0 |  | 4.7311 |  | 9.0646 | 1 | D | 0 |  |  |  | ROZPOCET | [9 empty] | 0
| D | 6 | Úpravy povrchů, podlahy a osazování výplní |  |  |  | 0 |  |  |  |  | 0 |  | 4.7143 |  | 0 | 1 | D | 1 |  |  |  | ROZPOCET | [9 empty] | 0
1 | K | 611131101 | Cementový postřik vnitřních stropů nanášený celoplošně ručně | m2 | 13.575 |  | 0 | CS ÚRS 2018 01 |  | základní |  | 0 | 0.00735 | 0.099776 | 0 | 0 | 4 | K | 2 |  |  |  | ROZPOCET |  |  |  | 0 | 0 | 0 | 0 | 0 | 1 | 0 | 4 | -1793136892
| PP |  | Podkladní a spojovací vrstva vnitřních omítaných ploch cementový postřik nanášený ručně celoplošně stropů | [14 empty] | PP | 2
| VV |  | D.1.02 Půdorys 1.NP;D.1.03 Půdorys 2.NP;.1.04 Půdorys 3.NP;D.1.05 Půdorys 4.NP;D.1.09.2 VÝPIS OKEN | [14 empty] | VV | 2 | 1 | True | 0 | ROZPOCET
| VV |  | Vnitřní špalety - nadpraží | [14 empty] | VV | 2 | 1 | True | 0 | ROZPOCET
| VV |  | Okna: | [14 empty] | VV | 2 | 1 | True | 0 | ROZPOCET
| VV |  | ((1)*3+(1,8)*1+(1,8)*4+(1,2)*8+(0,9)*9+(0,6)*2)*0,25 |  | 7.725 | [12 empty] | VV | 2 | 2 | True | 0 | ROZPOCET
| VV |  | ((1,8)*1)*0,25 |  | 0.45 | [12 empty] | VV | 2 | 2 | True | 0 | ROZPOCET
| VV |  | Dveře: | [14 empty] | VV | 2 | 1 | True | 0 | ROZPOCET
| VV |  | ((3)*1+(1,2)*6+(1,2)*7+(1,2)*1+(1,8)*1)*0,25 |  | 5.4 | [12 empty] | VV | 2 | 2 | True | 0 | ROZPOCET
| VV |  | Součet |  | 13.575 | [12 empty] | VV | 2 | 4 | True | 1 | ROZPOCET
2 | K | 612131101 | Cementový postřik vnitřních stěn nanášený celoplošně ručně | m2 | 41.6 |  | 0 | CS ÚRS 2018 01 |  | základní |  | 0 | 0.00735 | 0.30576 | 0 | 0 | 4 | K | 2 |  |  |  | ROZPOCET |  |  |  | 0 | 0 | 0 | 0 | 0 | 1 | 0 | 4 | 779065759
| PP |  | Podkladní a spojovací vrstva vnitřních omítaných ploch cementový postřik nanášený ručně celoplošně stěn | [14 empty] | PP | 2
| VV |  | D.1.02 Půdorys 1.NP;D.1.03 Půdorys 2.NP;.1.04 Půdorys 3.NP;D.1.05 Půdorys 4.NP;D.1.09.2 VÝPIS OKEN | [14 empty] | VV | 2 | 1 | True | 0 | ROZPOCET
| VV |  | Vnitřní špalety - ostění | [14 empty] | VV | 2 | 1 | True | 0 | ROZPOCET
| VV |  | Okna: | [14 empty] | VV | 2 | 1 | True | 0 | ROZPOCET
| VV |  | ((2,7*2)*3+(1,8*2)*1+(1,45*2)*4+(1,45*2)*8+(1,45*2)*9+(1,45*2)*2)*0,25 |  | 21.625 | [12 empty] | VV | 2 | 2 | True | 0 | ROZPOCET
| VV |  | ((0,9*2)*1)*0,25 |  | 0.45 | [12 empty] | VV | 2 | 2 | True | 0 | ROZPOCET
| VV |  | Dveře: | [14 empty] | VV | 2 | 1 | True | 0 | ROZPOCET
| VV |  | ((2,35*2)*1+(2,35*2)*6+(2,35*2)*7+(2,35*2)*1+(2,35*2)*1)*0,25 |  | 18.8 | [12 empty] | VV | 2 | 2 | True | 0 | ROZPOCET
| VV |  | Parapet |  | 0.725 | [12 empty] | VV | 2 | 2 | True | 0 | ROZPOCET
| VV |  | Součet |  | 41.6 | [12 empty] | VV | 2 | 4 | True | 1 | ROZPOCET
3 | K | 612325301 | Vápenocementová hladká omítka ostění nebo nadpraží | m2 | 0.725 |  | 0 | CS ÚRS 2018 01 |  | základní |  | 0 | 0.03045 | 0.022076 | 0 | 0 | 4 | K | 2 |  |  |  | ROZPOCET |  |  |  | 0 | 0 | 0 | 0 | 0 | 1 | 0 | 4 | -1434244739
| PP |  | Vápenocementová nebo vápenná omítka ostění nebo nadpraží hladká | [14 empty] | PP | 2
| VV |  | D.1.02 Půdorys 1.NP;D.1.03 Půdorys 2.NP;.1.04 Půdorys 3.NP;D.1.05 Půdorys 4.NP; | [14 empty] | VV | 2 | 1 | True | 0 | ROZPOCET
| VV |  | Parapety | [14 empty] | VV | 2 | 1 | True | 0 | ROZPOCET
| VV |  | "1N M.Č. 18"(1,45+1,45)*0,25 |  | 0.725 | [12 empty] | VV | 2 | 2 | True | 0 | ROZPOCET
| VV | Parapet | Součet |  | 0.725 | [12 empty] | VV | 2 | 4 | True | 1 | ROZPOCET
4 | K | 612325302 | Vápenocementová štuková omítka ostění nebo nadpraží | m2 | 54.45 |  | 0 | CS ÚRS 2018 01 |  | základní |  | 0 | 0.03358 | 1.8284 | 0 | 0 | 4 | K | 2 |  |  |  | ROZPOCET |  |  |  | 0 | 0 | 0 | 0 | 0 | 1 | 0 | 4 | 1639898852
| PP |  | Vápenocementová nebo vápenná omítka ostění nebo nadpraží štuková | [14 empty] | PP | 2
| VV |  | D.1.02 Půdorys 1.NP;D.1.03 Půdorys 2.NP;.1.04 Půdorys 3.NP;D.1.05 Půdorys 4.NP;D.1.09.2 VÝPIS OKEN | [14 empty] | VV | 2 | 1 | True | 0 | ROZPOCET
| VV |  | Vnitřní špalety | [14 empty] | VV | 2 | 1 | True | 0 | ROZPOCET
| VV |  | Okna: | [14 empty] | VV | 2 | 1 | True | 0 | ROZPOCET
| VV |  | ((2,7*2+1)*3+(1,8*3)*1+(1,45*2+1,8)*4+(1,45*2+1,2)*8+(1,45*2+0,9)*9+(1,45*2+0,6)*2)*0,25 |  | 29.35 | [12 empty] | VV | 2 | 2 | True | 0 | ROZPOCET
| VV |  | ((0,9*2+1,8)*1)*0,25 |  | 0.9 | [12 empty] | VV | 2 | 2 | True | 0 | ROZPOCET
| VV |  | Dveře: | [14 empty] | VV | 2 | 1 | True | 0 | ROZPOCET
| VV |  | ((2,35*2+3)*1+(2,35*2+1,2)*6+(2,35*2+1,2)*7+(2,35*2+1,2)*1+(2,35*2+1,8)*1)*0,25 |  | 24.2 | [12 empty] | VV | 2 | 2 | True | 0 | ROZPOCET
| VV | Špalety_vnitřní | Součet |  | 54.45 | [12 empty] | VV | 2 | 4 | True | 1 | ROZPOCET
5 | K | 619991001 | Zakrytí podlah fólií přilepenou lepící páskou | m2 | 128 |  | 0 | CS ÚRS 2018 01 |  | základní |  | 0 | 0 | 0 | 0 | 0 | 4 | K | 2 |  |  |  | ROZPOCET |  |  |  | 0 | 0 | 0 | 0 | 0 | 1 | 0 | 4 | 1451823492
| PP |  | Zakrytí vnitřních ploch před znečištěním včetně pozdějšího odkrytí podlah fólií přilepenou lepící páskou | [14 empty] | PP | 2
| VV |  | D.1.02 Půdorys 1.NP;D.1.03 Půdorys 2.NP;.1.04 Půdorys 3.NP;D.1.05 Půdorys 4.NP | [14 empty] | VV | 2 | 1 | True | 0 | ROZPOCET
| VV |  | Plocha před výplněmi | [14 empty] | VV | 2 | 1 | True | 0 | ROZPOCET
| VV |  | "VE01" 1*2*3 |  | 6 | [12 empty] | VV | 2 | 2 | True | 0 | ROZPOCET
| VV |  | "VE04" 2*2*1 |  | 4 | [12 empty] | VV | 2 | 2 | True | 0 | ROZPOCET
| VV |  | "VE05" 2*2*4 |  | 16 | [12 empty] | VV | 2 | 2 | True | 0 | ROZPOCET
| VV |  | "VE07" 1,5*2*8 |  | 24 | [12 empty] | VV | 2 | 2 | True | 0 | ROZPOCET
| VV |  | "VE08" 1*2*9 |  | 18 | [12 empty] | VV | 2 | 2 | True | 0 | ROZPOCET
| VV |  | "VE10" 1*2*2 |  | 4 | [12 empty] | VV | 2 | 2 | True | 0 | ROZPOCET
| VV |  | "VE38" 2*2*1 |  | 4 | [12 empty] | VV | 2 | 2 | True | 0 | ROZPOCET
| VV |  | "DE01" 3*2*1 |  | 6 | [12 empty] | VV | 2 | 2 | True | 0 | ROZPOCET
| VV |  | "DE11" 1,5*2*13 |  | 39 | [12 empty] | VV | 2 | 2 | True | 0 | ROZPOCET
| VV |  | "DE12" 1,5*2*1 |  | 3 | [12 empty] | VV | 2 | 2 | True | 0 | ROZPOCET
| VV |  | "DE37" 2*2*1 |  | 4 | [12 empty] | VV | 2 | 2 | True | 0 | ROZPOCET
| VV |  | Součet |  | 128 | [12 empty] | VV | 2 | 4 | True | 1 | ROZPOCET
6 | K | 619991011 | Obalení konstrukcí a prvků fólií přilepenou lepící páskou | m2 | 103.365 |  | 0 | CS ÚRS 2018 01 |  | základní |  | 0 | 0 | 0 | 0 | 0 | 4 | K | 2 |  |  |  | ROZPOCET |  |  |  | 0 | 0 | 0 | 0 | 0 | 1 | 0 | 4 | 1818785571
| PP |  | Zakrytí vnitřních ploch před znečištěním včetně pozdějšího odkrytí konstrukcí a prvků obalením fólií a přelepením páskou | [14 empty] | PP | 2
| VV |  | D.1.02 Půdorys 1.NP;D.1.03 Půdorys 2.NP;.1.04 Půdorys 3.NP;D.1.05 Půdorys 4.NP | [14 empty] | VV | 2 | 1 | True | 0 | ROZPOCET
| VV |  | "VE01" 1*2,7*3 |  | 8.1 | [12 empty] | VV | 2 | 2 | True | 0 | ROZPOCET
| VV |  | "VE04" 1,8*2*1 |  | 3.6 | [12 empty] | VV | 2 | 2 | True | 0 | ROZPOCET
| VV |  | "VE05" 1,8*1,45*4 |  | 10.44 | [12 empty] | VV | 2 | 2 | True | 0 | ROZPOCET
| VV |  | "VE07" 1,2*1,45*8+2,4*0,6 |  | 15.36 | [12 empty] | VV | 2 | 2 | True | 0 | ROZPOCET
| VV |  | "VE08" 0,9*1,45*9 |  | 11.745 | [12 empty] | VV | 2 | 2 | True | 0 | ROZPOCET
| VV |  | "VE10" 0,6*1,45*2 |  | 1.74 | [12 empty] | VV | 2 | 2 | True | 0 | ROZPOCET
| VV |  | "VE38" 1,8*0,9*1 |  | 1.62 | [12 empty] | VV | 2 | 2 | True | 0 | ROZPOCET
| VV |  | "DE01" 3*2,35*1 |  | 7.05 | [12 empty] | VV | 2 | 2 | True | 0 | ROZPOCET
| VV |  | "DE11" 1,2*2,35*13 |  | 36.66 | [12 empty] | VV | 2 | 2 | True | 0 | ROZPOCET
| VV |  | "DE12" 1,2*2,35*1 |  | 2.82 | [12 empty] | VV | 2 | 2 | True | 0 | ROZPOCET
| VV |  | "DE37" 1,8*2,35*1 |  | 4.23 | [12 empty] | VV | 2 | 2 | True | 0 | ROZPOCET
| VV |  | Součet |  | 103.365 | [12 empty] | VV | 2 | 4 | True | 1 | ROZPOCET
7 | K | 619995001 | Začištění omítek kolem oken, dveří, podlah nebo obkladů | m | 217.8 |  | 0 | CS ÚRS 2018 01 |  | základní |  | 0 | 0.0015 | 0.3267 | 0 | 0 | 4 | K | 2 |  |  |  | ROZPOCET |  |  |  | 0 | 0 | 0 | 0 | 0 | 1 | 0 | 4 | -1085362375
| PP |  | Začištění omítek (s dodáním hmot) kolem oken, dveří, podlah, obkladů apod. | [14 empty] | PP | 2
| VV |  | D.1.02 Půdorys 1.NP;D.1.03 Půdorys 2.NP;.1.04 Půdorys 3.NP;D.1.05 Půdorys 4.NP;D.1.09.2 VÝPIS OKEN | [14 empty] | VV | 2 | 1 | True | 0 | ROZPOCET
| VV |  | Vnější špalety: | [14 empty] | VV | 2 | 1 | True | 0 | ROZPOCET
| VV |  | Okna: | [14 empty] | VV | 2 | 1 | True | 0 | ROZPOCET
| VV |  | ((2,7*2+1)*3+(1,8*3)*1+(1,45*2+1,8)*4+(1,45*2+1,2)*8+(1,45*2+0,9)*9+(1,45*2+0,6)*2) |  | 117.4 | [12 empty] | VV | 2 | 2 | True | 0 | ROZPOCET
| VV |  | ((0,9*2+1,8)*1*1) |  | 3.6 | [12 empty] | VV | 2 | 2 | True | 0 | ROZPOCET
| VV |  | Dveře: | [14 empty] | VV | 2 | 1 | True | 0 | ROZPOCET
| VV |  | ((2,35*2+3)*1+(2,35*2+1,2)*6+(2,35*2+1,2)*7+(2,35*2+1,2)*1+(2,35*2+1,8)*1) |  | 96.8 | [12 empty] | VV | 2 | 2 | True | 0 | ROZPOCET
| VV |  | Součet |  | 217.8 | [12 empty] | VV | 2 | 4 | True | 1 | ROZPOCET
8 | K | 621131101 | Cementový postřik vnějších podhledů nanášený celoplošně ručně | m2 | 13.575 |  | 0 | CS ÚRS 2018 01 |  | základní |  | 0 | 0.00735 | 0.099776 | 0 | 0 | 4 | K | 2 |  |  |  | ROZPOCET |  |  |  | 0 | 0 | 0 | 0 | 0 | 1 | 0 | 4 | -1583071709
| PP |  | Podkladní a spojovací vrstva vnějších omítaných ploch cementový postřik nanášený ručně celoplošně podhledů | [14 empty] | PP | 2
| VV |  | D.1.02 Půdorys 1.NP;D.1.03 Půdorys 2.NP;.1.04 Půdorys 3.NP;D.1.05 Půdorys 4.NP;D.1.09.2 VÝPIS OKEN | [14 empty] | VV | 2 | 1 | True | 0 | ROZPOCET
| VV |  | Vnitřní špalety - nadpraží | [14 empty] | VV | 2 | 1 | True | 0 | ROZPOCET
| VV |  | Okna: | [14 empty] | VV | 2 | 1 | True | 0 | ROZPOCET
| VV |  | ((1)*3+(1,8)*1+(1,8)*4+(1,2)*8+(0,9)*9+(0,6)*2)*0,25 |  | 7.725 | [12 empty] | VV | 2 | 2 | True | 0 | ROZPOCET
| VV |  | ((1,8)*1)*0,25 |  | 0.45 | [12 empty] | VV | 2 | 2 | True | 0 | ROZPOCET
| VV |  | Dveře: | [14 empty] | VV | 2 | 1 | True | 0 | ROZPOCET
| VV |  | ((3)*1+(1,2)*6+(1,2)*7+(1,2)*1+(1,8)*1)*0,25 |  | 5.4 | [12 empty] | VV | 2 | 2 | True | 0 | ROZPOCET
| VV |  | Součet |  | 13.575 | [12 empty] | VV | 2 | 4 | True | 1 | ROZPOCET
9 | K | 622131101 | Cementový postřik vnějších stěn nanášený celoplošně ručně | m2 | 54.45 |  | 0 | CS ÚRS 2018 01 |  | základní |  | 0 | 0.00735 | 0.40021 | 0 | 0 | 4 | K | 2 |  |  |  | ROZPOCET |  |  |  | 0 | 0 | 0 | 0 | 0 | 1 | 0 | 4 | -1814580685
| PP |  | Podkladní a spojovací vrstva vnějších omítaných ploch cementový postřik nanášený ručně celoplošně stěn | [14 empty] | PP | 2
| VV |  | D.1.02 Půdorys 1.NP;D.1.03 Půdorys 2.NP;.1.04 Půdorys 3.NP;D.1.05 Půdorys 4.NP;D.1.09.2 VÝPIS OKEN | [14 empty] | VV | 2 | 1 | True | 0 | ROZPOCET
| VV |  | Vnější omítka vč. plochy parapetů | [14 empty] | VV | 2 | 1 | True | 0 | ROZPOCET
| VV |  | Okna: | [14 empty] | VV | 2 | 1 | True | 0 | ROZPOCET
| VV |  | ((2,7*2+1)*3++(1,8*3)*1+(1,45*2+1,8)*4+(1,45*2+1,2)*8+(1,45*2+0,9)*9+(1,45*2+0,6)*2)*0,25 |  | 29.35 | [12 empty] | VV | 2 | 2 | True | 0 | ROZPOCET
| VV |  | ((0,9*2+1,8)*1)*0,25 |  | 0.9 | [12 empty] | VV | 2 | 2 | True | 0 | ROZPOCET
| VV |  | Dveře: | [14 empty] | VV | 2 | 1 | True | 0 | ROZPOCET
| VV |  | ((2,35*2+3)*1+(2,35*2+1,2)*6+(2,35*2+1,2)*7+(2,35*2+1,2)*1+(2,35*2+1,8)*1)*0,25 |  | 24.2 | [12 empty] | VV | 2 | 2 | True | 0 | ROZPOCET
| VV |  | Součet |  | 54.45 | [12 empty] | VV | 2 | 4 | True | 1 | ROZPOCET
10 | K | 621142001 | Potažení vnějších podhledů sklovláknitým pletivem vtlačeným do tenkovrstvé hmoty | m2 | 13.575 |  | 0 | CS ÚRS 2018 01 |  | základní |  | 0 | 0.00438 | 0.059458 | 0 | 0 | 4 | K | 2 |  |  |  | ROZPOCET |  |  |  | 0 | 0 | 0 | 0 | 0 | 1 | 0 | 4 | -50535742
| PP |  | Potažení vnějších ploch pletivem v ploše nebo pruzích, na plném podkladu sklovláknitým vtlačením do tmelu podhledů | [14 empty] | PP | 2
| VV |  | D.1.02 Půdorys 1.NP;D.1.03 Půdorys 2.NP;.1.04 Půdorys 3.NP;D.1.05 Půdorys 4.NP;D.1.09.2 VÝPIS OKEN | [14 empty] | VV | 2 | 1 | True | 0 | ROZPOCET
| VV |  | Vnitřní špalety - nadpraží | [14 empty] | VV | 2 | 1 | True | 0 | ROZPOCET
| VV |  | Okna: | [14 empty] | VV | 2 | 1 | True | 0 | ROZPOCET
| VV |  | ((1)*3+(1,8)*1+(1,8)*4+(1,2)*8+(0,9)*9+(0,6)*2)*0,25 |  | 7.725 | [12 empty] | VV | 2 | 2 | True | 0 | ROZPOCET
| VV |  | ((1,8)*1)*0,25 |  | 0.45 | [12 empty] | VV | 2 | 2 | True | 0 | ROZPOCET
| VV |  | Dveře: | [14 empty] | VV | 2 | 1 | True | 0 | ROZPOCET
| VV |  | ((3)*1+(1,2)*6+(1,2)*7+(1,2)*1+(1,8)*1)*0,25 |  | 5.4 | [12 empty] | VV | 2 | 2 | True | 0 | ROZPOCET
| VV |  | Součet |  | 13.575 | [12 empty] | VV | 2 | 4 | True | 1 | ROZPOCET
11 | K | 622135001 | Vyrovnání podkladu vnějších stěn maltou vápenocementovou tl do 10 mm | m2 | 5.445 |  | 0 | CS ÚRS 2018 01 |  | základní |  | 0 | 0.02048 | 0.11151 | 0 | 0 | 4 | K | 2 |  |  |  | ROZPOCET |  |  |  | 0 | 0 | 0 | 0 | 0 | 1 | 0 | 4 | -103356510
| PP |  | Vyrovnání nerovností podkladu vnějších omítaných ploch maltou, tloušťky do 10 mm vápenocementovou stěn | [14 empty] | PP | 2
| VV |  | D.1.02 Půdorys 1.NP;D.1.03 Půdorys 2.NP;.1.04 Půdorys 3.NP;D.1.05 Půdorys 4.NP;D.1.09.2 VÝPIS OKEN | [14 empty] | VV | 2 | 1 | True | 0 | ROZPOCET
| VV |  | Vnější omítka - lokální opravy do 10% | [14 empty] | VV | 2 | 1 | True | 0 | ROZPOCET
| VV |  | Okna: | [14 empty] | VV | 2 | 1 | True | 0 | ROZPOCET
| VV |  | ((2,7*2+1)*3++(1,8*3)*1+(1,45*2+1,8)*4+(1,45*2+1,2)*8+(1,45*2+0,9)*9+(1,45*2+0,6)*2)*0,25 |  | 29.35 | [12 empty] | VV | 2 | 2 | True | 0 | ROZPOCET
| VV |  | ((0,9*2+1,8)*1)*0,25 |  | 0.9 | [12 empty] | VV | 2 | 2 | True | 0 | ROZPOCET
| VV |  | Dveře: | [14 empty] | VV | 2 | 1 | True | 0 | ROZPOCET
| VV |  | ((2,35*2+3)*1+(2,35*2+1,2)*6+(2,35*2+1,2)*7+(2,35*2+1,2)*1+(2,35*2+1,8)*1)*0,25 |  | 24.2 | [12 empty] | VV | 2 | 2 | True | 0 | ROZPOCET
| VV |  | Součet |  | 54.45 | [12 empty] | VV | 2 | 4 | True | 0 | ROZPOCET
| VV |  | 54,45*0,1 "Přepočtené koeficientem množství |  | 5.445 | [12 empty] | VV | 2 | 2 | True | 1 | ROZPOCET
12 | K | 622142001 | Potažení vnějších stěn sklovláknitým pletivem vtlačeným do tenkovrstvé hmoty | m2 | 54.45 |  | 0 | CS ÚRS 2018 01 |  | základní |  | 0 | 0.00438 | 0.23849 | 0 | 0 | 4 | K | 2 |  |  |  | ROZPOCET |  |  |  | 0 | 0 | 0 | 0 | 0 | 1 | 0 | 4 | 1509395816
| PP |  | Potažení vnějších ploch pletivem v ploše nebo pruzích, na plném podkladu sklovláknitým vtlačením do tmelu stěn | [14 empty] | PP | 2
| VV |  | D.1.02 Půdorys 1.NP;D.1.03 Půdorys 2.NP;.1.04 Půdorys 3.NP;D.1.05 Půdorys 4.NP;D.1.09.2 VÝPIS OKEN | [14 empty] | VV | 2 | 1 | True | 0 | ROZPOCET
| VV |  | Vnější omítka vč. plochy parapetů | [14 empty] | VV | 2 | 1 | True | 0 | ROZPOCET
| VV |  | Okna: | [14 empty] | VV | 2 | 1 | True | 0 | ROZPOCET
| VV |  | ((2,7*2+1)*3++(1,8*3)*1+(1,45*2+1,8)*4+(1,45*2+1,2)*8+(1,45*2+0,9)*9+(1,45*2+0,6)*2)*0,25 |  | 29.35 | [12 empty] | VV | 2 | 2 | True | 0 | ROZPOCET
| VV |  | ((0,9*2+1,8)*1)*0,25 |  | 0.9 | [12 empty] | VV | 2 | 2 | True | 0 | ROZPOCET
| VV |  | Dveře: | [14 empty] | VV | 2 | 1 | True | 0 | ROZPOCET
| VV |  | ((2,35*2+3)*1+(2,35*2+1,2)*6+(2,35*2+1,2)*7+(2,35*2+1,2)*1+(2,35*2+1,8)*1)*0,25 |  | 24.2 | [12 empty] | VV | 2 | 2 | True | 0 | ROZPOCET
| VV |  | Součet |  | 54.45 | [12 empty] | VV | 2 | 4 | True | 1 | ROZPOCET
13 | K | 622143004 | Montáž omítkových samolepících začišťovacích profilů (APU lišt) | m | 250.5 |  | 0 | CS ÚRS 2018 01 |  | základní |  | 0 | 0 | 0 | 0 | 0 | 4 | K | 2 |  |  |  | ROZPOCET |  |  |  | 0 | 0 | 0 | 0 | 0 | 1 | 0 | 4 | -1214142900
| PP |  | Montáž omítkových profilů plastových nebo pozinkovaných, upevněných vtlačením do podkladní vrstvy nebo přibitím začišťovacích samolepících [APU lišty] | [14 empty] | PP | 2
| VV |  | D.1.02 Půdorys 1.NP;D.1.03 Půdorys 2.NP;.1.04 Půdorys 3.NP;D.1.05 Půdorys 4.NP;D.1.09.2 VÝPIS OKEN | [14 empty] | VV | 2 | 1 | True | 0 | ROZPOCET
| VV |  | Vnější špalety: | [14 empty] | VV | 2 | 1 | True | 0 | ROZPOCET
| VV |  | Okna: | [14 empty] | VV | 2 | 1 | True | 0 | ROZPOCET
| VV |  | ((2,7*2+1*2)*3+(1,8*4)*1+(1,45*2+1,8*2)*4++(1,45*2+1,2*2)*8+(1,45*2+0,9*2)*9+(1,45*2+0,6*2)*2) |  | 148.3 | [12 empty] | VV | 2 | 2 | True | 0 | ROZPOCET
| VV |  | ((0,9*2+1,8*2)*1) |  | 5.4 | [12 empty] | VV | 2 | 2 | True | 0 | ROZPOCET
| VV |  | Dveře: | [14 empty] | VV | 2 | 1 | True | 0 | ROZPOCET
| VV |  | ((2,35*2+3)*1+(2,35*2+1,2)*6+(2,35*2+1,2)*7+(2,35*2+1,2)*1+(2,35*2+1,8)*1) |  | 96.8 | [12 empty] | VV | 2 | 2 | True | 0 | ROZPOCET
| VV |  | Součet |  | 250.5 | [12 empty] | VV | 2 | 4 | True | 1 | ROZPOCET
14 | M | 590514760 | profil okenní začišťovací se sklovláknitou armovací tkaninou 9 mm/2,4 m | m | 263.025 |  | 0 | CS ÚRS 2018 01 |  | základní |  | 0 | 4e-05 | 0.010521 | 0 | 0 | 8 | M | 2 |  |  |  | ROZPOCET |  |  |  | 0 | 0 | 0 | 0 | 0 | 1 | 0 | 4 | 1852013106
| PP |  | profil okenní začišťovací se sklovláknitou armovací tkaninou 9 mm/2,4 m | [14 empty] | PP | 2
| VV |  | 250,5*1,05 "Přepočtené koeficientem množství |  | 263.025 | [12 empty] | VV | 2 | 2 | True | 1 | ROZPOCET
15 | K | 622252002 | Montáž ostatních lišt kontaktního zateplení | m | 35.5 |  | 0 | CS ÚRS 2018 01 |  | základní |  | 0 | 0.00025 | 0.008875 | 0 | 0 | 4 | K | 2 |  |  |  | ROZPOCET |  |  |  | 0 | 0 | 0 | 0 | 0 | 1 | 0 | 4 | 741925159
| PP |  | Montáž lišt kontaktního zateplení ostatních stěnových, dilatačních apod. lepených do tmelu | [14 empty] | PP | 2
| VV |  | D.1.09.2 Výpis oken | [14 empty] | VV | 2 | 1 | True | 0 | ROZPOCET
| VV |  | "VE01" 3*1,1 |  | 3.3 | [12 empty] | VV | 2 | 2 | True | 0 | ROZPOCET
| VV |  | "VE04" 1*1,9 |  | 1.9 | [12 empty] | VV | 2 | 2 | True | 0 | ROZPOCET
| VV |  | "VE05" 4*1,9 |  | 7.6 | [12 empty] | VV | 2 | 2 | True | 0 | ROZPOCET
| VV |  | "VE07" 8*1,3 |  | 10.4 | [12 empty] | VV | 2 | 2 | True | 0 | ROZPOCET
| VV |  | "VE08" 9*1 |  | 9 | [12 empty] | VV | 2 | 2 | True | 0 | ROZPOCET
| VV |  | "VE10" 2*0,7 |  | 1.4 | [12 empty] | VV | 2 | 2 | True | 0 | ROZPOCET
| VV |  | "VE38" 1*1,9 |  | 1.9 | [12 empty] | VV | 2 | 2 | True | 0 | ROZPOCET
| VV |  | Součet |  | 35.5 | [12 empty] | VV | 2 | 4 | True | 1 | ROZPOCET
16 | M | 590515120 | profil parapetní se sklovláknitou armovací tkaninou PVC 2 m | m | 37.275 |  | 0 | CS ÚRS 2018 01 |  | základní |  | 0 | 0.0002 | 0.007455 | 0 | 0 | 8 | M | 2 |  |  |  | ROZPOCET |  |  |  | 0 | 0 | 0 | 0 | 0 | 1 | 0 | 4 | -683118507
| PP |  | profil parapetní se sklovláknitou armovací tkaninou PVC 2 m | [14 empty] | PP | 2
| VV |  | 35,5*1,05 "Přepočtené koeficientem množství |  | 37.275 | [12 empty] | VV | 2 | 2 | True | 1 | ROZPOCET
17 | K | 621531011 | Tenkovrstvá silikonová zrnitá omítka tl. 1,5 mm včetně penetrace vnějších podhledů | m2 | 13.575 |  | 0 | CS ÚRS 2018 01 |  | základní |  | 0 | 0.00268 | 0.036381 | 0 | 0 | 4 | K | 2 |  |  |  | ROZPOCET |  |  |  | 0 | 0 | 0 | 0 | 0 | 1 | 0 | 4 | -1767471145
| PP |  | Omítka tenkovrstvá silikonová vnějších ploch probarvená, včetně penetrace podkladu zrnitá, tloušťky 1,5 mm podhledů | [14 empty] | PP | 2
| VV |  | D.1.02 Půdorys 1.NP;D.1.03 Půdorys 2.NP;.1.04 Půdorys 3.NP;D.1.05 Půdorys 4.NP;D.1.09.2 VÝPIS OKEN | [14 empty] | VV | 2 | 1 | True | 0 | ROZPOCET
| VV |  | Vnější špalety - nadpraží | [14 empty] | VV | 2 | 1 | True | 0 | ROZPOCET
| VV |  | Okna: | [14 empty] | VV | 2 | 1 | True | 0 | ROZPOCET
| VV |  | ((1)*3+(1,8)*1+(1,8)*4+(1,2)*8+(0,9)*9+(0,6)*2)*0,25 |  | 7.725 | [12 empty] | VV | 2 | 2 | True | 0 | ROZPOCET
| VV |  | ((1,8)*1)*0,25 |  | 0.45 | [12 empty] | VV | 2 | 2 | True | 0 | ROZPOCET
| VV |  | Dveře: | [14 empty] | VV | 2 | 1 | True | 0 | ROZPOCET
| VV |  | ((3)*1+(1,2)*6+(1,2)*7+(1,2)*1+(1,8)*1)*0,25 |  | 5.4 | [12 empty] | VV | 2 | 2 | True | 0 | ROZPOCET
| VV |  | Součet |  | 13.575 | [12 empty] | VV | 2 | 4 | True | 1 | ROZPOCET
18 | K | 622531011 | Tenkovrstvá silikonová zrnitá omítka tl. 1,5 mm včetně penetrace vnějších stěn | m2 | 40.875 |  | 0 | CS ÚRS 2018 01 |  | základní |  | 0 | 0.00268 | 0.10955 | 0 | 0 | 4 | K | 2 |  |  |  | ROZPOCET |  |  |  | 0 | 0 | 0 | 0 | 0 | 1 | 0 | 4 | -564920597
| PP |  | Omítka tenkovrstvá silikonová vnějších ploch probarvená, včetně penetrace podkladu zrnitá, tloušťky 1,5 mm stěn | [14 empty] | PP | 2
| VV |  | D.1.02 Půdorys 1.NP;D.1.03 Půdorys 2.NP;.1.04 Půdorys 3.NP;D.1.05 Půdorys 4.NP;D.1.09.2 VÝPIS OKEN | [14 empty] | VV | 2 | 1 | True | 0 | ROZPOCET
| VV |  | Vnější omítka - ostění | [14 empty] | VV | 2 | 1 | True | 0 | ROZPOCET
| VV |  | Okna: | [14 empty] | VV | 2 | 1 | True | 0 | ROZPOCET
| VV |  | ((2,7*2)*3+(1,8*2)*1+(1,45*2)*4+(1,45*2)*8+(1,45*2)*9+(1,45*2)*2)*0,25 |  | 21.625 | [12 empty] | VV | 2 | 2 | True | 0 | ROZPOCET
| VV |  | ((0,9*2)*1)*0,25 |  | 0.45 | [12 empty] | VV | 2 | 2 | True | 0 | ROZPOCET
| VV |  | Dveře: | [14 empty] | VV | 2 | 1 | True | 0 | ROZPOCET
| VV |  | ((2,35*2)*1+(2,35*2)*6+(2,35*2)*7+(2,35*2)*1+(2,35*2)*1)*0,25 |  | 18.8 | [12 empty] | VV | 2 | 2 | True | 0 | ROZPOCET
| VV |  | Součet |  | 40.875 | [12 empty] | VV | 2 | 4 | True | 1 | ROZPOCET
19 | K | 629991011 | Zakrytí výplní otvorů a svislých ploch fólií přilepenou lepící páskou | m2 | 103.365 |  | 0 | CS ÚRS 2018 01 |  | základní |  | 0 | 0 | 0 | 0 | 0 | 4 | K | 2 |  |  |  | ROZPOCET |  |  |  | 0 | 0 | 0 | 0 | 0 | 1 | 0 | 4 | 70223601
| PP |  | Zakrytí vnějších ploch před znečištěním včetně pozdějšího odkrytí výplní otvorů a svislých ploch fólií přilepenou lepící páskou | [14 empty] | PP | 2
| VV |  | D.1.02 Půdorys 1.NP;D.1.03 Půdorys 2.NP;.1.04 Půdorys 3.NP;D.1.05 Půdorys 4.NP | [14 empty] | VV | 2 | 1 | True | 0 | ROZPOCET
| VV |  | "VE01" 1*2,7*3 |  | 8.1 | [12 empty] | VV | 2 | 2 | True | 0 | ROZPOCET
| VV |  | "VE04" 1,8*2*1 |  | 3.6 | [12 empty] | VV | 2 | 2 | True | 0 | ROZPOCET
| VV |  | "VE05" 1,8*1,45*4 |  | 10.44 | [12 empty] | VV | 2 | 2 | True | 0 | ROZPOCET
| VV |  | "VE07" 1,2*1,45*8+2,4*0,6 |  | 15.36 | [12 empty] | VV | 2 | 2 | True | 0 | ROZPOCET
| VV |  | "VE08" 0,9*1,45*9 |  | 11.745 | [12 empty] | VV | 2 | 2 | True | 0 | ROZPOCET
| VV |  | "VE10" 0,6*1,45*2 |  | 1.74 | [12 empty] | VV | 2 | 2 | True | 0 | ROZPOCET
| VV |  | "VE38" 1,8*0,9*1 |  | 1.62 | [12 empty] | VV | 2 | 2 | True | 0 | ROZPOCET
| VV |  | "DE01" 3*2,35*1 |  | 7.05 | [12 empty] | VV | 2 | 2 | True | 0 | ROZPOCET
| VV |  | "DE11" 1,2*2,35*13 |  | 36.66 | [12 empty] | VV | 2 | 2 | True | 0 | ROZPOCET
| VV |  | "DE12" 1,2*2,35*1 |  | 2.82 | [12 empty] | VV | 2 | 2 | True | 0 | ROZPOCET
| VV |  | "DE37" 1,8*2,35*1 |  | 4.23 | [12 empty] | VV | 2 | 2 | True | 0 | ROZPOCET
| VV |  | Součet |  | 103.365 | [12 empty] | VV | 2 | 4 | True | 1 | ROZPOCET
20 | K | 631311125 | Mazanina tl do 120 mm z betonu prostého bez zvýšených nároků na prostředí tř. C 20/25 | m3 | 0.36 |  | 0 | CS ÚRS 2018 01 |  | základní |  | 0 | 2.4533 | 0.88318 | 0 | 0 | 4 | K | 2 |  |  |  | ROZPOCET |  |  |  | 0 | 0 | 0 | 0 | 0 | 1 | 0 | 4 | -2039319515
| PP |  | Mazanina z betonu prostého bez zvýšených nároků na prostředí tl. přes 80 do 120 mm tř. C 20/25 | [14 empty] | PP | 2
| VV |  | D.1.02 Půdorys 1.NP;D.1.03 Půdorys 2.NP;.1.04 Půdorys 3.NP;D.1.05 Půdorys 4.NP; | [14 empty] | VV | 2 | 1 | True | 0 | ROZPOCET
| VV |  | "DE01"3*0,5*0,12 |  | 0.18 | [12 empty] | VV | 2 | 2 | True | 0 | ROZPOCET
| VV |  | "DE12" 1,2*0,5*0,12 |  | 0.072 | [12 empty] | VV | 2 | 2 | True | 0 | ROZPOCET
| VV |  | "DE37" 1,8*0,5*0,12 |  | 0.108 | [12 empty] | VV | 2 | 2 | True | 0 | ROZPOCET
| VV |  | Součet |  | 0.36 | [12 empty] | VV | 2 | 4 | True | 1 | ROZPOCET
21 | K | 631319012 | Příplatek k mazanině tl do 120 mm za přehlazení povrchu | m3 | 0.36 |  | 0 | CS ÚRS 2018 01 |  | základní |  | 0 | 0 | 0 | 0 | 0 | 4 | K | 2 |  |  |  | ROZPOCET |  |  |  | 0 | 0 | 0 | 0 | 0 | 1 | 0 | 4 | 1612439596
| PP |  | Příplatek k cenám mazanin za úpravu povrchu mazaniny přehlazením, mazanina tl. přes 80 do 120 mm | [14 empty] | PP | 2
| VV |  | Mazanina |  | 0.36 | [12 empty] | VV | 2 | 2 | True | 1 | ROZPOCET
22 | K | 631319196 | Příplatek k mazanině tl do 120 mm za plochu do 5 m2 | m3 | 0.36 |  | 0 | CS ÚRS 2018 01 |  | základní |  | 0 | 0 | 0 | 0 | 0 | 4 | K | 2 |  |  |  | ROZPOCET |  |  |  | 0 | 0 | 0 | 0 | 0 | 1 | 0 | 4 | -1057170676
| PP |  | Příplatek k cenám mazanin za malou plochu do 5 m2 jednotlivě mazanina tl. přes 80 do 120 mm | [14 empty] | PP | 2
| VV |  | Mazanina |  | 0.36 | [12 empty] | VV | 2 | 2 | True | 1 | ROZPOCET
23 | K | 631351101 | Zřízení bednění rýh a hran v podlahách | m2 | 1.2 |  | 0 | CS ÚRS 2018 01 |  | základní |  | 0 | 0.01352 | 0.016224 | 0 | 0 | 4 | K | 2 |  |  |  | ROZPOCET |  |  |  | 0 | 0 | 0 | 0 | 0 | 1 | 0 | 4 | 1715831049
| PP |  | Bednění v podlahách rýh a hran zřízení | [14 empty] | PP | 2
| VV |  | D.1.02 Půdorys 1.NP;D.1.03 Půdorys 2.NP;.1.04 Půdorys 3.NP;D.1.05 Půdorys 4.NP; | [14 empty] | VV | 2 | 1 | True | 0 | ROZPOCET
| VV |  | "DE01"3*0,2 |  | 0.6 | [12 empty] | VV | 2 | 2 | True | 0 | ROZPOCET
| VV |  | "DE12" 1,2*0,2 |  | 0.24 | [12 empty] | VV | 2 | 2 | True | 0 | ROZPOCET
| VV |  | "DE37" 1,8*0,2 |  | 0.36 | [12 empty] | VV | 2 | 2 | True | 0 | ROZPOCET
| VV | Bednění | Součet |  | 1.2 | [12 empty] | VV | 2 | 4 | True | 1 | ROZPOCET
24 | K | 631351102 | Odstranění bednění rýh a hran v podlahách | m2 | 1.2 |  | 0 | CS ÚRS 2018 01 |  | základní |  | 0 | 0 | 0 | 0 | 0 | 4 | K | 2 |  |  |  | ROZPOCET |  |  |  | 0 | 0 | 0 | 0 | 0 | 1 | 0 | 4 | -1406547707
| PP |  | Bednění v podlahách rýh a hran odstranění | [14 empty] | PP | 2
| VV |  | Bednění |  | 1.2 | [12 empty] | VV | 2 | 2 | True | 1 | ROZPOCET
25 | K | 636311111 | Kladení dlažby z betonových dlaždic 40x40cm na sucho na terče z umělé hmoty o výšce do 25 mm | m2 | 9.75 |  | 0 | CS ÚRS 2018 01 |  | základní |  | 0 | 0.00188 | 0.01833 | 0 | 0 | 4 | K | 2 |  |  |  | ROZPOCET |  |  |  | 0 | 0 | 0 | 0 | 0 | 1 | 0 | 4 | 828851816
| PP |  | Kladení dlažby z betonových dlaždic na sucho na terče z umělé hmoty o rozměru dlažby 40x40 cm, o výšce terče do 25 mm | [14 empty] | PP | 2
| VV |  | D.1.02 Půdorys 1.NP;D.1.03 Půdorys 2.NP;.1.04 Půdorys 3.NP;D.1.05 Půdorys 4.NP; | [14 empty] | VV | 2 | 1 | True | 0 | ROZPOCET
| VV |  | Montáž stávající dlažby, nová dlažba - předpoklad do 10% | [14 empty] | VV | 2 | 1 | True | 0 | ROZPOCET
| VV |  | "1NP"1,5*0,5*13 |  | 9.75 | [12 empty] | VV | 2 | 2 | True | 0 | ROZPOCET
| VV |  | Součet |  | 9.75 | [12 empty] | VV | 2 | 4 | True | 1 | ROZPOCET
26 | M | 592453200 | dlažba desková betonová hladká 40x40x4,5 cm šedá | m2 | 0.975 |  | 0 | CS ÚRS 2018 01 |  | základní |  | 0 | 0.135 | 0.13162 | 0 | 0 | 8 | M | 2 |  |  |  | ROZPOCET |  |  |  | 0 | 0 | 0 | 0 | 0 | 1 | 0 | 4 | 932202191
| PP |  | dlažba desková betonová hladká 40x40x4,5 cm šedá | [14 empty] | PP | 2
| VV |  | Předpoklad nové dlažby - 10% | [14 empty] | VV | 2 | 1 | True | 0 | ROZPOCET
| VV |  | 9,75*0,1 |  | 0.975 | [12 empty] | VV | 2 | 2 | True | 1 | ROZPOCET
| D | 9 | Ostatní konstrukce a práce, bourání |  |  |  | 0 |  |  |  |  | 0 |  | 0.01674 |  | 9.0646 | 1 | D | 1 |  |  |  | ROZPOCET | [9 empty] | 0
27 | K | 949101111 | Lešení pomocné pro objekty pozemních staveb s lešeňovou podlahou v do 1,9 m zatížení do 150 kg/m2 | m2 | 50 |  | 0 | CS ÚRS 2018 01 |  | základní |  | 0 | 0.00013 | 0.0065 | 0 | 0 | 4 | K | 2 |  |  |  | ROZPOCET |  |  |  | 0 | 0 | 0 | 0 | 0 | 1 | 0 | 4 | -349361463
| PP |  | Lešení pomocné pracovní pro objekty pozemních staveb pro zatížení do 150 kg/m2, o výšce lešeňové podlahy do 1,9 m | [14 empty] | PP | 2
| VV |  | D.1.02 Půdorys 1.NP;D.1.03 Půdorys 2.NP;.1.04 Půdorys 3.NP;D.1.05 Půdorys 4.NP | [14 empty] | VV | 2 | 1 | True | 0 | ROZPOCET
| VV |  | "Pomocné Lešení v místech nových výplní" 50 |  | 50 | [12 empty] | VV | 2 | 2 | True | 1 | ROZPOCET
28 | K | 952901111 | Vyčištění budov bytové a občanské výstavby při výšce podlaží do 4 m | m2 | 256 |  | 0 | CS ÚRS 2018 01 |  | základní |  | 0 | 4e-05 | 0.01024 | 0 | 0 | 4 | K | 2 |  |  |  | ROZPOCET |  |  |  | 0 | 0 | 0 | 0 | 0 | 1 | 0 | 4 | -60710584
| PP |  | Vyčištění budov nebo objektů před předáním do užívání budov bytové nebo občanské výstavby - zametení a umytí podlah, dlažeb, obkladů, schodů v místnostech, chodbách a schodištích, vyčištění a umytí oken, dveří s rámy, zárubněmi, umytí a vyčištění jiných zasklených a natíraných ploch a zařizovacích předmětů, při světlé výšce podlaží do 4 m | [14 empty] | PP | 2
| VV |  | D.1.02 Půdorys 1.NP;D.1.03 Půdorys 2.NP;.1.04 Půdorys 3.NP;D.1.05 Půdorys 4.NP; | [14 empty] | VV | 2 | 1 | True | 0 | ROZPOCET
| VV |  | "čištění v místě výměny otvorů - předpoklad 4m2/kus" 176 |  | 176 | [12 empty] | VV | 2 | 2 | True | 0 | ROZPOCET
| VV |  | "přístupové plochy (schodiště, chodby apod.)" 80 |  | 80 | [12 empty] | VV | 2 | 2 | True | 0 | ROZPOCET
| VV |  | Součet |  | 256 | [12 empty] | VV | 2 | 4 | True | 1 | ROZPOCET
29 | K | 965042121 | Bourání podkladů pod dlažby nebo mazanin betonových nebo z litého asfaltu tl do 100 mm pl do 1 m2 | m3 | 0.36 |  | 0 | CS ÚRS 2018 01 |  | základní |  | 0 | 0 | 0 | 2.2 | 0.792 | 4 | K | 2 |  |  |  | ROZPOCET |  |  |  | 0 | 0 | 0 | 0 | 0 | 1 | 0 | 4 | -1193116667
| PP |  | Bourání mazanin betonových nebo z litého asfaltu tl. do 100 mm, plochy do 1 m2 | [14 empty] | PP | 2
| VV |  | D.1.02 Půdorys 1.NP;D.1.03 Půdorys 2.NP;.1.04 Půdorys 3.NP;D.1.05 Půdorys 4.NP; | [14 empty] | VV | 2 | 1 | True | 0 | ROZPOCET
| VV |  | Mazanina |  | 0.36 | [12 empty] | VV | 2 | 2 | True | 1 | ROZPOCET
30 | K | 965081421 | Bourání podlah z dlaždic betonových kladených na sucho na terče o výšce do 100 mm plochy do 1 m2 | m2 | 9.75 |  | 0 | CS ÚRS 2018 01 |  | základní |  | 0 | 0 | 0 | 0.109 | 1.0628 | 4 | K | 2 |  |  |  | ROZPOCET |  |  |  | 0 | 0 | 0 | 0 | 0 | 1 | 0 | 4 | 163611839
| PP |  | Bourání podlah z dlaždic bez podkladního lože nebo mazaniny, s jakoukoliv výplní spár betonových kladených na terče výšky do 100 mm, plochy do 1 m2 | [14 empty] | PP | 2
| VV |  | D.1.02 Půdorys 1.NP;D.1.03 Půdorys 2.NP;.1.04 Půdorys 3.NP;D.1.05 Půdorys 4.NP; | [14 empty] | VV | 2 | 1 | True | 0 | ROZPOCET
| VV |  | "1NP"1,5*0,5*13 |  | 9.75 | [12 empty] | VV | 2 | 2 | True | 0 | ROZPOCET
| VV |  | Součet |  | 9.75 | [12 empty] | VV | 2 | 4 | True | 1 | ROZPOCET
31 | K | 968062375 | Vybourání dřevěných rámů oken zdvojených včetně křídel pl do 2 m2 | m2 | 20 |  | 0 | CS ÚRS 2018 01 |  | základní |  | 0 | 0 | 0 | 0.038 | 0.76 | 4 | K | 2 |  |  |  | ROZPOCET |  |  |  | 0 | 0 | 0 | 0 | 0 | 1 | 0 | 4 | -1101885430
| PP |  | Vybourání dřevěných rámů oken s křídly, dveřních zárubní, vrat, stěn, ostění nebo obkladů rámů oken s křídly zdvojených, plochy do 2 m2 | [14 empty] | PP | 2
| VV |  | D.1.09.2.VÝPIS OKEN | [14 empty] | VV | 2 | 1 | True | 0 | ROZPOCET
| VV |  | "Okna" "VE07+VE08+VE10+VE38"8+9+2+1 |  | 20 | [12 empty] | VV | 2 | 2 | True | 1 | ROZPOCET
32 | K | 968062376 | Vybourání dřevěných rámů oken zdvojených včetně křídel pl do 4 m2 | m2 | 8 |  | 0 | CS ÚRS 2018 01 |  | základní |  | 0 | 0 | 0 | 0.034 | 0.272 | 4 | K | 2 |  |  |  | ROZPOCET |  |  |  | 0 | 0 | 0 | 0 | 0 | 1 | 0 | 4 | 135217490
| PP |  | Vybourání dřevěných rámů oken s křídly, dveřních zárubní, vrat, stěn, ostění nebo obkladů rámů oken s křídly zdvojených, plochy do 4 m2 | [14 empty] | PP | 2
| VV |  | D.1.09.2.VÝPIS OKEN | [14 empty] | VV | 2 | 1 | True | 0 | ROZPOCET
| VV |  | "OKNA VE01+VE04+VE05"3+1+4 |  | 8 | [12 empty] | VV | 2 | 2 | True | 1 | ROZPOCET
33 | K | 968062456 | Vybourání dřevěných dveřních zárubní pl přes 2 m2 | m2 | 50.76 |  | 0 | CS ÚRS 2018 01 |  | základní |  | 0 | 0 | 0 | 0.067 | 3.4009 | 4 | K | 2 |  |  |  | ROZPOCET |  |  |  | 0 | 0 | 0 | 0 | 0 | 1 | 0 | 4 | -1334377417
| PP |  | Vybourání dřevěných rámů oken s křídly, dveřních zárubní, vrat, stěn, ostění nebo obkladů dveřních zárubní, plochy přes 2 m2 | [14 empty] | PP | 2
| VV |  | D.1.09.1.VÝPIS DVEŘÍ | [14 empty] | VV | 2 | 1 | True | 0 | ROZPOCET
| VV |  | "Dveře"(1*3*2,35+6*1,2*2,35+7*1,2*2,35+1*1,2*2,35+1*1,8*2,35) |  | 50.76 | [12 empty] | VV | 2 | 2 | True | 1 | ROZPOCET
34 | K | 978013191 | Otlučení vnitřní vápenné nebo vápenocementové omítky stěn v rozsahu do 100 % | m2 | 54.45 |  | 0 | CS ÚRS 2018 01 |  | základní |  | 0 | 0 | 0 | 0.046 | 2.5047 | 4 | K | 2 |  |  |  | ROZPOCET |  |  |  | 0 | 0 | 0 | 0 | 0 | 1 | 0 | 4 | 1870330718
| PP |  | Otlučení vápenných nebo vápenocementových omítek vnitřních ploch stěn s vyškrabáním spar, s očištěním zdiva, v rozsahu přes 50 do 100 % | [14 empty] | PP | 2
| VV |  | D.1.02 Půdorys 1.NP;D.1.03 Půdorys 2.NP;.1.04 Půdorys 3.NP;D.1.05 Půdorys 4.NP;D.1.09.2 VÝPIS OKEN | [14 empty] | VV | 2 | 1 | True | 0 | ROZPOCET
| VV |  | Vnitřní špalety | [14 empty] | VV | 2 | 1 | True | 0 | ROZPOCET
| VV |  | Okna: | [14 empty] | VV | 2 | 1 | True | 0 | ROZPOCET
| VV |  | ((2,7*2+1)*3++(1,8*3)*1+(1,45*2+1,8)*4+(1,45*2+1,2)*8+(1,45*2+0,9)*9+(1,45*2+0,6)*2)*0,25 |  | 29.35 | [12 empty] | VV | 2 | 2 | True | 0 | ROZPOCET
| VV |  | ((0,9*2+1,8)*1)*0,25 |  | 0.9 | [12 empty] | VV | 2 | 2 | True | 0 | ROZPOCET
| VV |  | Dveře: | [14 empty] | VV | 2 | 1 | True | 0 | ROZPOCET
| VV |  | ((2,35*2+3)*1+(2,35*2+1,2)*6+(2,35*2+1,2)*7+(2,35*2+1,2)*1+(2,35*2+1,8)*1)*0,25 |  | 24.2 | [12 empty] | VV | 2 | 2 | True | 0 | ROZPOCET
| VV |  | Součet |  | 54.45 | [12 empty] | VV | 2 | 4 | True | 1 | ROZPOCET
35 | K | 978015321 | Otlučení vnější vápenné nebo vápenocementové vnější omítky stupně členitosti 1 a 2 rozsahu do 10% | m2 | 54.45 |  | 0 | CS ÚRS 2018 01 |  | základní |  | 0 | 0 | 0 | 0.005 | 0.27225 | 4 | K | 2 |  |  |  | ROZPOCET |  |  |  | 0 | 0 | 0 | 0 | 0 | 1 | 0 | 4 | -599820529
| PP |  | Otlučení vápenných nebo vápenocementových omítek vnějších ploch s vyškrabáním spar a s očištěním zdiva stupně členitosti 1 a 2, v rozsahu do 10 % | [14 empty] | PP | 2
| VV |  | D.1.02 Půdorys 1.NP;D.1.03 Půdorys 2.NP;.1.04 Půdorys 3.NP;D.1.05 Půdorys 4.NP;D.1.09.2 VÝPIS OKEN | [14 empty] | VV | 2 | 1 | True | 0 | ROZPOCET
| VV |  | Vnější omítka - lokální nesoudržnosti | [14 empty] | VV | 2 | 1 | True | 0 | ROZPOCET
| VV |  | Okna: | [14 empty] | VV | 2 | 1 | True | 0 | ROZPOCET
| VV |  | ((2,7*2+1)*3++(1,8*3)*1+(1,45*2+1,8)*4+(1,45*2+1,2)*8+(1,45*2+0,9)*9+(1,45*2+0,6)*2)*0,25 |  | 29.35 | [12 empty] | VV | 2 | 2 | True | 0 | ROZPOCET
| VV |  | ((0,9*2+1,8)*1)*0,25 |  | 0.9 | [12 empty] | VV | 2 | 2 | True | 0 | ROZPOCET
| VV |  | Dveře: | [14 empty] | VV | 2 | 1 | True | 0 | ROZPOCET
| VV |  | ((2,35*2+3)*1+(2,35*2+1,2)*6+(2,35*2+1,2)*7+(2,35*2+1,2)*1+(2,35*2+1,8)*1)*0,25 |  | 24.2 | [12 empty] | VV | 2 | 2 | True | 0 | ROZPOCET
| VV |  | Součet |  | 54.45 | [12 empty] | VV | 2 | 4 | True | 1 | ROZPOCET
| D | 997 | Přesun sutě |  |  |  | 0 |  |  |  |  | 0 |  | 0 |  | 0 | 1 | D | 1 |  |  |  | ROZPOCET | [9 empty] | 0
36 | K | 997013211 | Vnitrostaveništní doprava suti a vybouraných hmot pro budovy v do 6 m ručně | t | 9.784 |  | 0 | CS ÚRS 2018 01 |  | základní |  | 0 | 0 | 0 | 0 | 0 | 4 | K | 2 |  |  |  | ROZPOCET |  |  |  | 0 | 0 | 0 | 0 | 0 | 1 | 0 | 4 | 1759177725
| PP |  | Vnitrostaveništní doprava suti a vybouraných hmot vodorovně do 50 m svisle ručně (nošením po schodech) pro budovy a haly výšky do 6 m | [14 empty] | PP | 2
37 | K | 997013501 | Odvoz suti a vybouraných hmot na skládku nebo meziskládku do 1 km se složením | t | 9.784 |  | 0 | CS ÚRS 2018 01 |  | základní |  | 0 | 0 | 0 | 0 | 0 | 4 | K | 2 |  |  |  | ROZPOCET |  |  |  | 0 | 0 | 0 | 0 | 0 | 1 | 0 | 4 | 370360801
| PP |  | Odvoz suti a vybouraných hmot na skládku nebo meziskládku se složením, na vzdálenost do 1 km | [14 empty] | PP | 2
38 | K | 997013509 | Příplatek k odvozu suti a vybouraných hmot na skládku ZKD 1 km přes 1 km | t | 185.896 |  | 0 | CS ÚRS 2018 01 |  | základní |  | 0 | 0 | 0 | 0 | 0 | 4 | K | 2 |  |  |  | ROZPOCET |  |  |  | 0 | 0 | 0 | 0 | 0 | 1 | 0 | 4 | -405677230
| PP |  | Odvoz suti a vybouraných hmot na skládku nebo meziskládku se složením, na vzdálenost Příplatek k ceně za každý další i započatý 1 km přes 1 km | [14 empty] | PP | 2
| VV |  | 9,784*19 'Přepočtené koeficientem množství |  | 185.896 | [12 empty] | VV | 2 | 2 | False | 1 | ROZPOCET
39 | K | 997013814 | Poplatek za uložení stavebního odpadu z izolačních hmot na skládce (skládkovné) | t | 0.039 |  | 0 | CS ÚRS 2018 01 |  | základní |  | 0 | 0 | 0 | 0 | 0 | 4 | K | 2 |  |  |  | ROZPOCET |  |  |  | 0 | 0 | 0 | 0 | 0 | 1 | 0 | 4 | -1457050867
| PP |  | Poplatek za uložení stavebního odpadu na skládce (skládkovné) z izolačních materiálů | [14 empty] | PP | 2
40 | K | 997013831 | Poplatek za uložení stavebního směsného odpadu na skládce (skládkovné) | t | 9.745 |  | 0 | CS ÚRS 2018 01 |  | základní |  | 0 | 0 | 0 | 0 | 0 | 4 | K | 2 |  |  |  | ROZPOCET |  |  |  | 0 | 0 | 0 | 0 | 0 | 1 | 0 | 4 | 1823978635
| PP |  | Poplatek za uložení stavebního odpadu na skládce (skládkovné) směsného | [14 empty] | PP | 2
| D | 998 | Přesun hmot |  |  |  | 0 |  |  |  |  | 0 |  | 0 |  | 0 | 1 | D | 1 |  |  |  | ROZPOCET | [9 empty] | 0
41 | K | 998018001 | Přesun hmot ruční pro budovy v do 6 m | t | 5.136 |  | 0 | CS ÚRS 2018 01 |  | základní |  | 0 | 0 | 0 | 0 | 0 | 4 | K | 2 |  |  |  | ROZPOCET |  |  |  | 0 | 0 | 0 | 0 | 0 | 1 | 0 | 4 | 646325379
| PP |  | Přesun hmot pro budovy občanské výstavby, bydlení, výrobu a služby ruční - bez užití mechanizace vodorovná dopravní vzdálenost do 100 m pro budovy s jakoukoliv nosnou konstrukcí výšky do 6 m | [14 empty] | PP | 2
| D | PSV | Práce a dodávky PSV |  |  |  | 0 |  |  |  |  | 0 |  | 0.40456 |  | 0.71944 | 2 | D | 0 |  |  |  | ROZPOCET | [9 empty] | 0
| D | 711 | Izolace proti vodě, vlhkosti a plynům |  |  |  | 0 |  |  |  |  | 0 |  | 0 |  | 0.039 | 2 | D | 1 |  |  |  | ROZPOCET | [9 empty] | 0
42 | K | 711199095 | Příplatek k izolacím proti zemní vlhkosti za plochu do 10 m2 natěradly za studena nebo za horka | m2 | 9.75 |  | 0 | CS ÚRS 2018 01 |  | základní |  | 0 | 0 | 0 | 0 | 0 | 16 | K | 2 |  |  |  | ROZPOCET |  |  |  | 0 | 0 | 0 | 0 | 0 | 1 | 0 | 16 | 1042497194
| PP |  | Příplatek k cenám provedení izolace proti zemní vlhkosti za plochu do 10 m2 natěradly za studena nebo za horka | [14 empty] | PP | 2
| VV |  | D.1.02 Půdorys 1.NP;D.1.03 Půdorys 2.NP;.1.04 Půdorys 3.NP;D.1.05 Půdorys 4.NP; | [14 empty] | VV | 2 | 1 | True | 0 | ROZPOCET
| VV |  | "1NP"1,5*0,5*13 |  | 9.75 | [12 empty] | VV | 2 | 2 | True | 0 | ROZPOCET
| VV |  | Součet |  | 9.75 | [12 empty] | VV | 2 | 4 | True | 1 | ROZPOCET
43 | K | 711131811 | Odstranění izolace proti zemní vlhkosti vodorovné | m2 | 9.75 |  | 0 | CS ÚRS 2018 01 |  | základní |  | 0 | 0 | 0 | 0.004 | 0.039 | 16 | K | 2 |  |  |  | ROZPOCET |  |  |  | 0 | 0 | 0 | 0 | 0 | 1 | 0 | 16 | -2104719545
| PP |  | Odstranění izolace proti zemní vlhkosti na ploše vodorovné V | [14 empty] | PP | 2
| VV |  | D.1.02 Půdorys 1.NP;D.1.03 Půdorys 2.NP;.1.04 Půdorys 3.NP;D.1.05 Půdorys 4.NP; | [14 empty] | VV | 2 | 1 | True | 0 | ROZPOCET
| VV |  | "1NP"1,5*0,5*13 |  | 9.75 | [12 empty] | VV | 2 | 2 | True | 0 | ROZPOCET
| VV |  | Součet |  | 9.75 | [12 empty] | VV | 2 | 4 | True | 1 | ROZPOCET
44 | K | R71101 | Dodávka a montáž nové hydroizolační folie PVC pod dlažbu na balkonech vč. penetrace (prořez v ceně) | m2 | 9.75 |  | 0 |  |  | základní |  | 0 | 0 | 0 | 0 | 0 | 16 | K | 2 |  |  |  | ROZPOCET |  |  |  | 0 | 0 | 0 | 0 | 0 | 1 | 0 | 16 | -1629073777
| PP |  | Dodávka a montáž nové hydroizolační folie PVC pod dlažbu na balkonech vč. penetrace (prořez v ceně) | [14 empty] | PP | 2
| VV |  | D.1.02 Půdorys 1.NP;D.1.03 Půdorys 2.NP;.1.04 Půdorys 3.NP;D.1.05 Půdorys 4.NP; | [14 empty] | VV | 2 | 1 | True | 0 | ROZPOCET
| VV |  | "1NP"1,5*0,5*13 |  | 9.75 | [12 empty] | VV | 2 | 2 | True | 0 | ROZPOCET
| VV |  | Součet |  | 9.75 | [12 empty] | VV | 2 | 4 | True | 1 | ROZPOCET
45 | K | 998711201 | Přesun hmot procentní pro izolace proti vodě, vlhkosti a plynům v objektech v do 6 m | % |  |  | 0 | CS ÚRS 2018 01 |  | základní |  | 0 | 0 | 0 | 0 | 0 | 16 | K | 2 |  |  |  | ROZPOCET |  |  |  | 0 | 0 | 0 | 0 | 0 | 1 | 0 | 16 | 1148625564
| PP |  | Přesun hmot pro izolace proti vodě, vlhkosti a plynům stanovený procentní sazbou (%) z ceny vodorovná dopravní vzdálenost do 50 m v objektech výšky do 6 m | [14 empty] | PP | 2
| D | 764 | Konstrukce klempířské |  |  |  | 0 |  |  |  |  | 0 |  | 0.11306 |  | 0.059285 | 2 | D | 1 |  |  |  | ROZPOCET | [9 empty] | 0
46 | K | 764002851 | Demontáž oplechování parapetů do suti | m | 35.5 |  | 0 | CS ÚRS 2018 01 |  | základní |  | 0 | 0 | 0 | 0.00167 | 0.059285 | 16 | K | 2 |  |  |  | ROZPOCET |  |  |  | 0 | 0 | 0 | 0 | 0 | 1 | 0 | 16 | -1032747238
| PP |  | Demontáž klempířských konstrukcí oplechování parapetů do suti | [14 empty] | PP | 2
| VV |  | D.1.09.2 Výpis oken | [14 empty] | VV | 2 | 1 | True | 0 | ROZPOCET
| VV |  | "VE01" 3*1,1 |  | 3.3 | [12 empty] | VV | 2 | 2 | True | 0 | ROZPOCET
| VV |  | "VE04" 1*1,9 |  | 1.9 | [12 empty] | VV | 2 | 2 | True | 0 | ROZPOCET
| VV |  | "VE05" 4*1,9 |  | 7.6 | [12 empty] | VV | 2 | 2 | True | 0 | ROZPOCET
| VV |  | "VE07" 8*1,3 |  | 10.4 | [12 empty] | VV | 2 | 2 | True | 0 | ROZPOCET
| VV |  | "VE08" 9*1 |  | 9 | [12 empty] | VV | 2 | 2 | True | 0 | ROZPOCET
| VV |  | "VE10" 2*0,7 |  | 1.4 | [12 empty] | VV | 2 | 2 | True | 0 | ROZPOCET
| VV |  | "VE38" 1*1,9 |  | 1.9 | [12 empty] | VV | 2 | 2 | True | 0 | ROZPOCET
| VV |  | Součet |  | 35.5 | [12 empty] | VV | 2 | 4 | True | 1 | ROZPOCET
47 | K | 764236445 | Oplechování parapetů rovných celoplošně lepené z Cu plechu rš 400 mm | m | 35.5 |  | 0 | CS ÚRS 2018 01 |  | základní |  | 0 | 0.00309 | 0.1097 | 0 | 0 | 16 | K | 2 |  |  |  | ROZPOCET |  |  |  | 0 | 0 | 0 | 0 | 0 | 1 | 0 | 16 | 358075738
| PP |  | Oplechování parapetů z měděného plechu rovných celoplošně lepených, bez rohů rš 400 mm | [14 empty] | PP | 2
| VV |  | D.1.09.2 Výpis oken | [14 empty] | VV | 2 | 1 | True | 0 | ROZPOCET
| VV |  | "VE01" 3*1,1 |  | 3.3 | [12 empty] | VV | 2 | 2 | True | 0 | ROZPOCET
| VV |  | "VE04" 1*1,9 |  | 1.9 | [12 empty] | VV | 2 | 2 | True | 0 | ROZPOCET
| VV |  | "VE05" 4*1,9 |  | 7.6 | [12 empty] | VV | 2 | 2 | True | 0 | ROZPOCET
| VV |  | "VE07" 8*1,3 |  | 10.4 | [12 empty] | VV | 2 | 2 | True | 0 | ROZPOCET
| VV |  | "VE08" 9*1 |  | 9 | [12 empty] | VV | 2 | 2 | True | 0 | ROZPOCET
| VV |  | "VE10" 2*0,7 |  | 1.4 | [12 empty] | VV | 2 | 2 | True | 0 | ROZPOCET
| VV |  | "VE38" 1*1,9 |  | 1.9 | [12 empty] | VV | 2 | 2 | True | 0 | ROZPOCET
| VV |  | Součet |  | 35.5 | [12 empty] | VV | 2 | 4 | True | 1 | ROZPOCET
48 | M | 607941210 | koncovka PVC k parapetním deskám 600 mm | kus | 56 |  | 0 | CS ÚRS 2018 01 |  | základní |  | 0 | 6e-05 | 0.00336 | 0 | 0 | 32 | M | 2 |  |  |  | ROZPOCET |  |  |  | 0 | 0 | 0 | 0 | 0 | 1 | 0 | 16 | -646367829
| PP |  | koncovka PVC k parapetním dřevotřískovým deskám 600 mm | [14 empty] | PP | 2
| VV |  | 28*2 |  | 56 | [12 empty] | VV | 2 | 2 | True | 1 | ROZPOCET
49 | K | 998764201 | Přesun hmot procentní pro konstrukce klempířské v objektech v do 6 m | % |  |  | 0 | CS ÚRS 2018 01 |  | základní |  | 0 | 0 | 0 | 0 | 0 | 16 | K | 2 |  |  |  | ROZPOCET |  |  |  | 0 | 0 | 0 | 0 | 0 | 1 | 0 | 16 | -541693709
| PP |  | Přesun hmot pro konstrukce klempířské stanovený procentní sazbou (%) z ceny vodorovná dopravní vzdálenost do 50 m v objektech výšky do 6 m | [14 empty] | PP | 2
| D | 766 | Konstrukce truhlářské |  |  |  | 0 |  |  |  |  | 0 |  | 0.05241 |  | 0.118 | 2 | D | 1 |  |  |  | ROZPOCET | [9 empty] | 0
50 | K | 766441811 | Demontáž parapetních desek dřevěných nebo plastových šířky do 30 cm délky do 1,0 m | kus | 11 |  | 0 | CS ÚRS 2018 01 |  | základní |  | 0 | 0 | 0 | 0.003 | 0.033 | 16 | K | 2 |  |  |  | ROZPOCET |  |  |  | 0 | 0 | 0 | 0 | 0 | 1 | 0 | 16 | 597188145
| PP |  | Demontáž parapetních desek dřevěných nebo plastových šířky do 300 mm délky do 1m | [14 empty] | PP | 2
| VV |  | D.1.09.2.VÝPIS OKEN | [14 empty] | VV | 2 | 1 | True | 0 | ROZPOCET
| VV |  | "Okna VE08+VE10"9+2 |  | 11 | [12 empty] | VV | 2 | 2 | True | 1 | ROZPOCET
51 | K | 766441821 | Demontáž parapetních desek dřevěných nebo plastových šířky do 30 cm délky přes 1,0 m | kus | 17 |  | 0 | CS ÚRS 2018 01 |  | základní |  | 0 | 0 | 0 | 0.005 | 0.085 | 16 | K | 2 |  |  |  | ROZPOCET |  |  |  | 0 | 0 | 0 | 0 | 0 | 1 | 0 | 16 | -1386457102
| PP |  | Demontáž parapetních desek dřevěných nebo plastových šířky do 300 mm délky přes 1m | [14 empty] | PP | 2
| VV |  | D.1.09.2.VÝPIS OKEN | [14 empty] | VV | 2 | 1 | True | 0 | ROZPOCET
| VV |  | "Okna VE01+VE04+VE05+VE07+VE38 "3+1+4+8+1 |  | 17 | [12 empty] | VV | 2 | 2 | True | 1 | ROZPOCET
52 | K | 766694111 | Montáž parapetních desek dřevěných nebo plastových šířky do 30 cm délky do 1,0 m | kus | 11 |  | 0 | CS ÚRS 2018 01 |  | základní |  | 0 | 0 | 0 | 0 | 0 | 16 | K | 2 |  |  |  | ROZPOCET |  |  |  | 0 | 0 | 0 | 0 | 0 | 1 | 0 | 16 | 956229696
| PP |  | Montáž ostatních truhlářských konstrukcí parapetních desek dřevěných nebo plastových šířky do 300 mm, délky do 1000 mm | [14 empty] | PP | 2
| VV |  | "VE08+VE10" 9+2 |  | 11 | [12 empty] | VV | 2 | 2 | True | 1 | ROZPOCET
53 | K | 766694112 | Montáž parapetních desek dřevěných nebo plastových šířky do 30 cm délky do 1,6 m | kus | 18 |  | 0 | CS ÚRS 2018 01 |  | základní |  | 0 | 0 | 0 | 0 | 0 | 16 | K | 2 |  |  |  | ROZPOCET |  |  |  | 0 | 0 | 0 | 0 | 0 | 1 | 0 | 16 | -460849642
| PP |  | Montáž ostatních truhlářských konstrukcí parapetních desek dřevěných nebo plastových šířky do 300 mm, délky přes 1000 do 1600 mm | [14 empty] | PP | 2
| VV |  | "VE01+VE02+VE07" 3+7+8 |  | 18 | [12 empty] | VV | 2 | 2 | True | 1 | ROZPOCET
54 | K | 766694113 | Montáž parapetních desek dřevěných nebo plastových šířky do 30 cm délky do 2,6 m | kus | 6 |  | 0 | CS ÚRS 2018 01 |  | základní |  | 0 | 0 | 0 | 0 | 0 | 16 | K | 2 |  |  |  | ROZPOCET |  |  |  | 0 | 0 | 0 | 0 | 0 | 1 | 0 | 16 | -325152785
| PP |  | Montáž ostatních truhlářských konstrukcí parapetních desek dřevěných nebo plastových šířky do 300 mm, délky přes 1600 do 2600 mm | [14 empty] | PP | 2
| VV |  | "VE04+VE05+VE38+VE41"1+4+1 |  | 6 | [12 empty] | VV | 2 | 2 | True | 1 | ROZPOCET
55 | M | 611444010 | parapet plastový vnitřní - komůrkový 25 x 2 x 100 cm | m | 32.7 |  | 0 | CS ÚRS 2018 01 |  | základní |  | 0 | 0.0015 | 0.04905 | 0 | 0 | 32 | M | 2 |  |  |  | ROZPOCET |  |  |  | 0 | 0 | 0 | 0 | 0 | 1 | 0 | 16 | -608790091
| PP |  | parapet plastový vnitřní - komůrkový 25 x 2 x 100 cm | [14 empty] | PP | 2
| VV |  | "VE01" 3*1 |  | 3 | [12 empty] | VV | 2 | 2 | True | 0 | ROZPOCET
| VV |  | "VE04" 1*1,8 |  | 1.8 | [12 empty] | VV | 2 | 2 | True | 0 | ROZPOCET
| VV |  | "VE05" 4*1,8 |  | 7.2 | [12 empty] | VV | 2 | 2 | True | 0 | ROZPOCET
| VV |  | "VE07" 8*1,2 |  | 9.6 | [12 empty] | VV | 2 | 2 | True | 0 | ROZPOCET
| VV |  | "VE08" 9*0,9 |  | 8.1 | [12 empty] | VV | 2 | 2 | True | 0 | ROZPOCET
| VV |  | "VE10" 2*0,6 |  | 1.2 | [12 empty] | VV | 2 | 2 | True | 0 | ROZPOCET
| VV |  | "VE38" 1*1,8 |  | 1.8 | [12 empty] | VV | 2 | 2 | True | 0 | ROZPOCET
| VV |  | Součet |  | 32.7 | [12 empty] | VV | 2 | 4 | True | 1 | ROZPOCET
56 | M | 607941210 | koncovka PVC k parapetním deskám 600 mm | kus | 56 |  | 0 | CS ÚRS 2018 01 |  | základní |  | 0 | 6e-05 | 0.00336 | 0 | 0 | 32 | M | 2 |  |  |  | ROZPOCET |  |  |  | 0 | 0 | 0 | 0 | 0 | 1 | 0 | 16 | -240859541
| PP |  | koncovka PVC k parapetním dřevotřískovým deskám 600 mm | [14 empty] | PP | 2
| VV |  | 28*2 |  | 56 | [12 empty] | VV | 2 | 2 | True | 1 | ROZPOCET
57 | K | R766DE01 | D+M dveří DE01, včetně příslušentství, rámu a systémového osazení (vzduchotěsné utěsnění spojů a prostupů, paropropustné a neparopropustné fólie) | kus | 1 |  | 0 |  |  | základní |  | 0 | 0 | 0 | 0 | 0 | 16 | K | 2 |  |  |  | ROZPOCET |  |  |  | 0 | 0 | 0 | 0 | 0 | 1 | 0 | 16 | 601123722
| PP |  | D+M dveří DE01, včetně příslušentství, rámu a systémového osazení (vzduchotěsné utěsnění spojů a prostupů, paropropustné a neparopropustné fólie) | [14 empty] | PP | 2
| VV |  | D.1.09.1.VÝPIS DVEŘÍ | [14 empty] | VV | 2 | 1 | True | 0 | ROZPOCET
| VV |  | "DE01" 1 |  | 1 | [12 empty] | VV | 2 | 2 | True | 1 | ROZPOCET
58 | K | R766DE11L | D+M dveří DE11L, včetně příslušentství, rámu a systémového osazení (vzduchotěsné utěsnění spojů a prostupů, paropropustné a neparopropustné fólie) | kus | 6 |  | 0 |  |  | základní |  | 0 | 0 | 0 | 0 | 0 | 16 | K | 2 |  |  |  | ROZPOCET |  |  |  | 0 | 0 | 0 | 0 | 0 | 1 | 0 | 16 | -1647244424
| PP |  | D+M dveří DE11L, včetně příslušentství, rámu a systémového osazení (vzduchotěsné utěsnění spojů a prostupů, paropropustné a neparopropustné fólie) | [14 empty] | PP | 2
| VV |  | D.1.09.1.VÝPIS DVEŘÍ | [14 empty] | VV | 2 | 1 | True | 0 | ROZPOCET
| VV |  | "DE11L" 6 |  | 6 | [12 empty] | VV | 2 | 2 | True | 1 | ROZPOCET
59 | K | R766DE11P | D+M dveří DE11P, včetně příslušentství, rámu a systémového osazení (vzduchotěsné utěsnění spojů a prostupů, paropropustné a neparopropustné fólie) | kus | 7 |  | 0 |  |  | základní |  | 0 | 0 | 0 | 0 | 0 | 16 | K | 2 |  |  |  | ROZPOCET |  |  |  | 0 | 0 | 0 | 0 | 0 | 1 | 0 | 16 | 201609912
| PP |  | D+M dveří DE11P, včetně příslušentství, rámu a systémového osazení (vzduchotěsné utěsnění spojů a prostupů, paropropustné a neparopropustné fólie) | [14 empty] | PP | 2
| VV |  | D.1.09.1.VÝPIS DVEŘÍ | [14 empty] | VV | 2 | 1 | True | 0 | ROZPOCET
| VV |  | "DE11P" 7 |  | 7 | [12 empty] | VV | 2 | 2 | True | 1 | ROZPOCET
60 | K | R766DE12 | D+M dveří DE12, včetně příslušentství, rámu a systémového osazení (vzduchotěsné utěsnění spojů a prostupů, paropropustné a neparopropustné fólie) | kus | 1 |  | 0 |  |  | základní |  | 0 | 0 | 0 | 0 | 0 | 16 | K | 2 |  |  |  | ROZPOCET |  |  |  | 0 | 0 | 0 | 0 | 0 | 1 | 0 | 16 | 783511997
| PP |  | D+M dveří DE12, včetně příslušentství, rámu a systémového osazení (vzduchotěsné utěsnění spojů a prostupů, paropropustné a neparopropustné fólie) | [14 empty] | PP | 2
| VV |  | D.1.09.1.VÝPIS DVEŘÍ | [14 empty] | VV | 2 | 1 | True | 0 | ROZPOCET
| VV |  | "DE12" 1 |  | 1 | [12 empty] | VV | 2 | 2 | True | 1 | ROZPOCET
61 | K | R766DE37 | D+M dveří DE37, včetně příslušentství, rámu a systémového osazení (vzduchotěsné utěsnění spojů a prostupů, paropropustné a neparopropustné fólie) | kus | 1 |  | 0 |  |  | základní |  | 0 | 0 | 0 | 0 | 0 | 16 | K | 2 |  |  |  | ROZPOCET |  |  |  | 0 | 0 | 0 | 0 | 0 | 1 | 0 | 16 | 1119938997
| PP |  | D+M dveří DE37, včetně příslušentství, rámu a systémového osazení (vzduchotěsné utěsnění spojů a prostupů, paropropustné a neparopropustné fólie) | [14 empty] | PP | 2
| VV |  | D.1.09.1.VÝPIS DVEŘÍ | [14 empty] | VV | 2 | 1 | True | 0 | ROZPOCET
| VV |  | "DE37" 1 |  | 1 | [12 empty] | VV | 2 | 2 | True | 1 | ROZPOCET
62 | K | R766VE01 | D+M oken VE01, včetně příslušentství a systémového osazení (vzduchotěsné utěsnění spojů a prostupů, paropropustné a neparopropustné fólie) | kus | 3 |  | 0 |  |  | základní |  | 0 | 0 | 0 | 0 | 0 | 16 | K | 2 |  |  |  | ROZPOCET |  |  |  | 0 | 0 | 0 | 0 | 0 | 1 | 0 | 16 | 889513142
| PP |  | D+M oken VE01, včetně příslušentství a systémového osazení (vzduchotěsné utěsnění spojů a prostupů, paropropustné a neparopropustné fólie) | [14 empty] | PP | 2
| VV |  | D.1.09.2 VÝPIS OKEN | [14 empty] | VV | 2 | 1 | True | 0 | ROZPOCET
| VV |  | "VE01" 3 |  | 3 | [12 empty] | VV | 2 | 2 | True | 1 | ROZPOCET
63 | K | R766VE04 | D+M oken VE04, včetně příslušentství a systémového osazení (vzduchotěsné utěsnění spojů a prostupů, paropropustné a neparopropustné fólie) | kus | 1 |  | 0 |  |  | základní |  | 0 | 0 | 0 | 0 | 0 | 16 | K | 2 |  |  |  | ROZPOCET |  |  |  | 0 | 0 | 0 | 0 | 0 | 1 | 0 | 16 | 434593303
| PP |  | D+M oken VE04, včetně příslušentství a systémového osazení (vzduchotěsné utěsnění spojů a prostupů, paropropustné a neparopropustné fólie) | [14 empty] | PP | 2
| VV |  | D.1.09.2 VÝPIS OKEN | [14 empty] | VV | 2 | 1 | True | 0 | ROZPOCET
| VV |  | "VE04" 1 |  | 1 | [12 empty] | VV | 2 | 2 | True | 1 | ROZPOCET
64 | K | R766VE05 | D+M oken VE05 popř. VE05*, včetně příslušentství a systémového osazení (vzduchotěsné utěsnění spojů a prostupů, paropropustné a neparopropustné fólie) | kus | 4 |  | 0 |  |  | základní |  | 0 | 0 | 0 | 0 | 0 | 16 | K | 2 |  |  |  | ROZPOCET |  |  |  | 0 | 0 | 0 | 0 | 0 | 1 | 0 | 16 | -534917384
| PP |  | D+M oken VE05 popř. VE05*, včetně příslušentství a systémového osazení (vzduchotěsné utěsnění spojů a prostupů, paropropustné a neparopropustné fólie) | [14 empty] | PP | 2
| VV |  | D.1.09.2 VÝPIS OKEN | [14 empty] | VV | 2 | 1 | True | 0 | ROZPOCET
| VV |  | "VE05" 4 |  | 4 | [12 empty] | VV | 2 | 2 | True | 1 | ROZPOCET
65 | K | R766VE07 | D+M oken VE07 popř. VE07*, včetně příslušentství a systémového osazení (vzduchotěsné utěsnění spojů a prostupů, paropropustné a neparopropustné fólie) | kus | 8 |  | 0 |  |  | základní |  | 0 | 0 | 0 | 0 | 0 | 16 | K | 2 |  |  |  | ROZPOCET |  |  |  | 0 | 0 | 0 | 0 | 0 | 1 | 0 | 16 | 12180606
| PP |  | D+M oken VE07 popř. VE07*, včetně příslušentství a systémového osazení (vzduchotěsné utěsnění spojů a prostupů, paropropustné a neparopropustné fólie) | [14 empty] | PP | 2
| VV |  | D.1.09.2 VÝPIS OKEN | [14 empty] | VV | 2 | 1 | True | 0 | ROZPOCET
| VV |  | "VE07" 8 |  | 8 | [12 empty] | VV | 2 | 2 | True | 1 | ROZPOCET
66 | K | R766VE08 | D+M oken VE08*, včetně příslušentství a systémového osazení (vzduchotěsné utěsnění spojů a prostupů, paropropustné a neparopropustné fólie) | kus | 9 |  | 0 |  |  | základní |  | 0 | 0 | 0 | 0 | 0 | 16 | K | 2 |  |  |  | ROZPOCET |  |  |  | 0 | 0 | 0 | 0 | 0 | 1 | 0 | 16 | 1490483232
| PP |  | D+M oken VE08*, včetně příslušentství a systémového osazení (vzduchotěsné utěsnění spojů a prostupů, paropropustné a neparopropustné fólie) | [14 empty] | PP | 2
| VV |  | D.1.09.2 VÝPIS OKEN | [14 empty] | VV | 2 | 1 | True | 0 | ROZPOCET
| VV |  | "VE08*" 9 |  | 9 | [12 empty] | VV | 2 | 2 | True | 1 | ROZPOCET
67 | K | R766VE10 | D+M oken VE10*, včetně příslušentství a systémového osazení (vzduchotěsné utěsnění spojů a prostupů, paropropustné a neparopropustné fólie) | kus | 2 |  | 0 |  |  | základní |  | 0 | 0 | 0 | 0 | 0 | 16 | K | 2 |  |  |  | ROZPOCET |  |  |  | 0 | 0 | 0 | 0 | 0 | 1 | 0 | 16 | -543827912
| PP |  | D+M oken VE10*, včetně příslušentství a systémového osazení (vzduchotěsné utěsnění spojů a prostupů, paropropustné a neparopropustné fólie) | [14 empty] | PP | 2
| VV |  | D.1.09.2 VÝPIS OKEN | [14 empty] | VV | 2 | 1 | True | 0 | ROZPOCET
| VV |  | "VE10*" 2 |  | 2 | [12 empty] | VV | 2 | 2 | True | 1 | ROZPOCET
68 | K | R766VE38 | D+M oken VE38, včetně příslušentství a systémového osazení (vzduchotěsné utěsnění spojů a prostupů, paropropustné a neparopropustné fólie) | kus | 1 |  | 0 |  |  | základní |  | 0 | 0 | 0 | 0 | 0 | 16 | K | 2 |  |  |  | ROZPOCET |  |  |  | 0 | 0 | 0 | 0 | 0 | 1 | 0 | 16 | -470271829
| PP |  | D+M oken VE38, včetně příslušentství a systémového osazení (vzduchotěsné utěsnění spojů a prostupů, paropropustné a neparopropustné fólie) | [14 empty] | PP | 2
| VV |  | D.1.09.2 VÝPLNĚ EXTERIÉROVÉ | [14 empty] | VV | 2 | 1 | True | 0 | ROZPOCET
| VV |  | "VE38" 1 |  | 1 | [12 empty] | VV | 2 | 2 | True | 1 | ROZPOCET
69 | K | 998766201 | Přesun hmot procentní pro konstrukce truhlářské v objektech v do 6 m | % |  |  | 0 | CS ÚRS 2018 01 |  | základní |  | 0 | 0 | 0 | 0 | 0 | 16 | K | 2 |  |  |  | ROZPOCET |  |  |  | 0 | 0 | 0 | 0 | 0 | 1 | 0 | 16 | -1532714107
| PP |  | Přesun hmot pro konstrukce truhlářské stanovený procentní sazbou (%) z ceny vodorovná dopravní vzdálenost do 50 m v objektech výšky do 6 m | [14 empty] | PP | 2
| D | 771 | Podlahy z dlaždic |  |  |  | 0 |  |  |  |  | 0 |  | 0.14717 |  | 0.39569 | 2 | D | 1 |  |  |  | ROZPOCET | [9 empty] | 0
70 | K | 771471810 | Demontáž soklíků z dlaždic keramických kladených do malty rovných | m | 3.1 |  | 0 | CS ÚRS 2018 01 |  | základní |  | 0 | 0 | 0 | 0.01174 | 0.036394 | 16 | K | 2 |  |  |  | ROZPOCET |  |  |  | 0 | 0 | 0 | 0 | 0 | 1 | 0 | 16 | 1272846784
| PP |  | Demontáž soklíků z dlaždic keramických kladených do malty rovných | [14 empty] | PP | 2
| VV |  | D.1.02 Půdorys 1.NP;D.1.03 Půdorys 2.NP;.1.04 Půdorys 3.NP;D.1.05 Půdorys 4.NP; | [14 empty] | VV | 2 | 1 | True | 0 | ROZPOCET
| VV |  | "DE01" 1 |  | 1 | [12 empty] | VV | 2 | 2 | True | 0 | ROZPOCET
| VV |  | "DE12" 0,6 |  | 0.6 | [12 empty] | VV | 2 | 2 | True | 0 | ROZPOCET
| VV |  | "DE37" 1,5 |  | 1.5 | [12 empty] | VV | 2 | 2 | True | 0 | ROZPOCET
| VV |  | Součet |  | 3.1 | [12 empty] | VV | 2 | 4 | True | 1 | ROZPOCET
71 | K | 771474112 | Montáž soklíků z dlaždic keramických rovných flexibilní lepidlo v do 90 mm | m | 3.1 |  | 0 | CS ÚRS 2018 01 |  | základní |  | 0 | 0.00046 | 0.001426 | 0 | 0 | 16 | K | 2 |  |  |  | ROZPOCET |  |  |  | 0 | 0 | 0 | 0 | 0 | 1 | 0 | 16 | 1552364180
| PP |  | Montáž soklíků z dlaždic keramických lepených flexibilním lepidlem rovných výšky přes 65 do 90 mm | [14 empty] | PP | 2
| VV |  | D.1.02 Půdorys 1.NP;D.1.03 Půdorys 2.NP;.1.04 Půdorys 3.NP;D.1.05 Půdorys 4.NP; | [14 empty] | VV | 2 | 1 | True | 0 | ROZPOCET
| VV |  | "DE01" 1 |  | 1 | [12 empty] | VV | 2 | 2 | True | 0 | ROZPOCET
| VV |  | "DE12" 0,6 |  | 0.6 | [12 empty] | VV | 2 | 2 | True | 0 | ROZPOCET
| VV |  | "DE37" 1,5 |  | 1.5 | [12 empty] | VV | 2 | 2 | True | 0 | ROZPOCET
| VV |  | Součet |  | 3.1 | [12 empty] | VV | 2 | 4 | True | 1 | ROZPOCET
72 | M | 59761009 | sokl - podlahy (barevný) 30 x 8 x 0,8 cm I. j. | kus | 11.366 |  | 0 | CS ÚRS 2018 01 |  | základní |  | 0 | 0.00036 | 0.0040918 | 0 | 0 | 32 | M | 2 |  |  |  | ROZPOCET |  |  |  | 0 | 0 | 0 | 0 | 0 | 1 | 0 | 16 | -1229323387
| PP |  | sokl - podlahy (barevný) 30 x 8 x 0,8 cm I. j. | [14 empty] | PP | 2
| VV |  | D.1.02 Půdorys 1.NP;D.1.03 Půdorys 2.NP;.1.04 Půdorys 3.NP;D.1.05 Půdorys 4.NP; | [14 empty] | VV | 2 | 1 | True | 0 | ROZPOCET
| VV |  | "DE01" 1/0,3 |  | 3.333 | [12 empty] | VV | 2 | 2 | True | 0 | ROZPOCET
| VV |  | "DE12" 0,6/0,3 |  | 2 | [12 empty] | VV | 2 | 2 | True | 0 | ROZPOCET
| VV |  | "DE37" 1,5/0,3 |  | 5 | [12 empty] | VV | 2 | 2 | True | 0 | ROZPOCET
| VV |  | Součet |  | 10.333 | [12 empty] | VV | 2 | 4 | True | 0 | ROZPOCET
| VV |  | 10,333*1,1 "Přepočtené koeficientem množství |  | 11.366 | [12 empty] | VV | 2 | 2 | True | 1 | ROZPOCET
73 | K | 771574113 | Montáž podlah keramických režných hladkých lepených flexibilním lepidlem do 12 ks/m2 | m2 | 4.32 |  | 0 | CS ÚRS 2018 01 |  | základní |  | 0 | 0.00367 | 0.015854 | 0 | 0 | 16 | K | 2 |  |  |  | ROZPOCET |  |  |  | 0 | 0 | 0 | 0 | 0 | 1 | 0 | 16 | -532351448
| PP |  | Montáž podlah z dlaždic keramických lepených flexibilním lepidlem režných nebo glazovaných hladkých přes 9 do 12 ks/ m2 | [14 empty] | PP | 2
| VV |  | D.1.02 Půdorys 1.NP;D.1.03 Půdorys 2.NP;.1.04 Půdorys 3.NP;D.1.05 Půdorys 4.NP; | [14 empty] | VV | 2 | 1 | True | 0 | ROZPOCET
| VV |  | Dlažba |  | 4.32 | [12 empty] | VV | 2 | 2 | True | 1 | ROZPOCET
74 | M | 597612900 | dlaždice keramické - podlahy (barevné) 30 x 30 x 0,8 cm I. j. | m2 | 4.752 |  | 0 | CS ÚRS 2018 01 |  | základní |  | 0 | 0.0192 | 0.091238 | 0 | 0 | 32 | M | 2 |  |  |  | ROZPOCET |  |  |  | 0 | 0 | 0 | 0 | 0 | 1 | 0 | 16 | 1583612478
| PP |  | dlaždice keramické - podlahy (barevné) 30 x 30 x 0,8 cm I. j. | [14 empty] | PP | 2
| VV |  | 4,32*1,1 "Přepočtené koeficientem množství |  | 4.752 | [12 empty] | VV | 2 | 2 | True | 1 | ROZPOCET
75 | K | 771571810 | Demontáž podlah z dlaždic keramických kladených do malty | m2 | 4.32 |  | 0 | CS ÚRS 2018 01 |  | základní |  | 0 | 0 | 0 | 0.08317 | 0.35929 | 16 | K | 2 |  |  |  | ROZPOCET |  |  |  | 0 | 0 | 0 | 0 | 0 | 1 | 0 | 16 | -555708581
| PP |  | Demontáž podlah z dlaždic keramických kladených do malty | [14 empty] | PP | 2
| VV |  | D.1.02 Půdorys 1.NP;D.1.03 Půdorys 2.NP;.1.04 Půdorys 3.NP;D.1.05 Půdorys 4.NP; | [14 empty] | VV | 2 | 1 | True | 0 | ROZPOCET
| VV |  | "DE01"3,0*0,6 |  | 1.8 | [12 empty] | VV | 2 | 2 | True | 0 | ROZPOCET
| VV |  | "DE12" 1,5*0,6 |  | 0.9 | [12 empty] | VV | 2 | 2 | True | 0 | ROZPOCET
| VV |  | "DE37" 2,7*0,6 |  | 1.62 | [12 empty] | VV | 2 | 2 | True | 0 | ROZPOCET
| VV | Dlažba | Součet |  | 4.32 | [12 empty] | VV | 2 | 4 | True | 1 | ROZPOCET
76 | K | 771591111 | Podlahy penetrace podkladu | m2 | 4.32 |  | 0 | CS ÚRS 2018 01 |  | základní |  | 0 | 0.0003 | 0.001296 | 0 | 0 | 16 | K | 2 |  |  |  | ROZPOCET |  |  |  | 0 | 0 | 0 | 0 | 0 | 1 | 0 | 16 | 1252004575
| PP |  | Podlahy - ostatní práce penetrace podkladu | [14 empty] | PP | 2
| VV |  | Dlažba |  | 4.32 | [12 empty] | VV | 2 | 2 | True | 1 | ROZPOCET
77 | K | 771990112 | Vyrovnání podkladu samonivelační stěrkou tl 4 mm pevnosti 30 Mpa | m2 | 4.32 |  | 0 | CS ÚRS 2018 01 |  | základní |  | 0 | 0.0077 | 0.033264 | 0 | 0 | 16 | K | 2 |  |  |  | ROZPOCET |  |  |  | 0 | 0 | 0 | 0 | 0 | 1 | 0 | 16 | 1880878685
| PP |  | Vyrovnání podkladní vrstvy samonivelační stěrkou tl. 4 mm, min. pevnosti 30 MPa | [14 empty] | PP | 2
| VV |  | Dlažba |  | 4.32 | [12 empty] | VV | 2 | 2 | True | 1 | ROZPOCET
78 | K | 998771201 | Přesun hmot procentní pro podlahy z dlaždic v objektech v do 6 m | % |  |  | 0 | CS ÚRS 2018 01 |  | základní |  | 0 | 0 | 0 | 0 | 0 | 16 | K | 2 |  |  |  | ROZPOCET |  |  |  | 0 | 0 | 0 | 0 | 0 | 1 | 0 | 16 | 463577289
| PP |  | Přesun hmot pro podlahy z dlaždic stanovený procentní sazbou (%) z ceny vodorovná dopravní vzdálenost do 50 m v objektech výšky do 6 m | [14 empty] | PP | 2
| D | 776 | Podlahy povlakové |  |  |  | 0 |  |  |  |  | 0 |  | 0.047004 |  | 0.0117 | 2 | D | 1 |  |  |  | ROZPOCET | [9 empty] | 0
79 | K | 776111311 | Vysátí podkladu povlakových podlah | m2 | 19.5 |  | 0 | CS ÚRS 2018 01 |  | základní |  | 0 | 0 | 0 | 0 | 0 | 16 | K | 2 |  |  |  | ROZPOCET |  |  |  | 0 | 0 | 0 | 0 | 0 | 1 | 0 | 16 | 1113721366
| PP |  | Příprava podkladu vysátí podlah | [14 empty] | PP | 2
| VV |  | D.1.02 Půdorys 1.NP;D.1.03 Půdorys 2.NP;.1.04 Půdorys 3.NP;D.1.05 Půdorys 4.NP; | [14 empty] | VV | 2 | 1 | True | 0 | ROZPOCET
| VV |  | "1NP"1,5*1*13 |  | 19.5 | [12 empty] | VV | 2 | 2 | True | 0 | ROZPOCET
| VV |  | Součet |  | 19.5 | [12 empty] | VV | 2 | 4 | True | 1 | ROZPOCET
80 | K | 776121111 | Vodou ředitelná penetrace savého podkladu povlakových podlah ředěná v poměru 1:3 | m2 | 3.9 |  | 0 | CS ÚRS 2018 01 |  | základní |  | 0 | 3e-05 | 0.000117 | 0 | 0 | 16 | K | 2 |  |  |  | ROZPOCET |  |  |  | 0 | 0 | 0 | 0 | 0 | 1 | 0 | 16 | -717398445
| PP |  | Příprava podkladu penetrace vodou ředitelná na savý podklad (válečkováním) ředěná v poměru 1:3 podlah | [14 empty] | PP | 2
| VV |  | D.1.02 Půdorys 1.NP;D.1.03 Půdorys 2.NP;.1.04 Půdorys 3.NP;D.1.05 Půdorys 4.NP; | [14 empty] | VV | 2 | 1 | True | 0 | ROZPOCET
| VV |  | "1NP"1,5*0,2*13 |  | 3.9 | [12 empty] | VV | 2 | 2 | True | 0 | ROZPOCET
| VV |  | Součet |  | 3.9 | [12 empty] | VV | 2 | 4 | True | 1 | ROZPOCET
81 | K | 776141112 | Vyrovnání podkladu povlakových podlah stěrkou pevnosti 20 MPa tl 5 mm | m2 | 3.9 |  | 0 | CS ÚRS 2018 01 |  | základní |  | 0 | 0.00758 | 0.029562 | 0 | 0 | 16 | K | 2 |  |  |  | ROZPOCET |  |  |  | 0 | 0 | 0 | 0 | 0 | 1 | 0 | 16 | 1307560823
| PP |  | Příprava podkladu vyrovnání samonivelační stěrkou podlah min.pevnosti 20 MPa, tloušťky přes 3 do 5 mm | [14 empty] | PP | 2
| VV |  | D.1.02 Půdorys 1.NP;D.1.03 Půdorys 2.NP;.1.04 Půdorys 3.NP;D.1.05 Půdorys 4.NP; | [14 empty] | VV | 2 | 1 | True | 0 | ROZPOCET
| VV |  | "1NP"1,5*0,2*13 |  | 3.9 | [12 empty] | VV | 2 | 2 | True | 0 | ROZPOCET
| VV |  | Součet |  | 3.9 | [12 empty] | VV | 2 | 4 | True | 1 | ROZPOCET
82 | K | 776201812 | Demontáž lepených povlakových podlah s podložkou ručně | m2 | 3.9 |  | 0 | CS ÚRS 2018 01 |  | základní |  | 0 | 0 | 0 | 0.003 | 0.0117 | 16 | K | 2 |  |  |  | ROZPOCET |  |  |  | 0 | 0 | 0 | 0 | 0 | 1 | 0 | 16 | -1826232668
| PP |  | Demontáž povlakových podlahovin lepených ručně s podložkou | [14 empty] | PP | 2
| VV |  | D.1.02 Půdorys 1.NP;D.1.03 Půdorys 2.NP;.1.04 Půdorys 3.NP;D.1.05 Půdorys 4.NP; | [14 empty] | VV | 2 | 1 | True | 0 | ROZPOCET
| VV |  | "1NP"1,5*0,2*13 |  | 3.9 | [12 empty] | VV | 2 | 2 | True | 0 | ROZPOCET
| VV |  | Součet |  | 3.9 | [12 empty] | VV | 2 | 4 | True | 1 | ROZPOCET
83 | K | 776221111 | Lepení pásů z PVC standardním lepidlem | m2 | 3.9 |  | 0 | CS ÚRS 2018 01 |  | základní |  | 0 | 0.0003 | 0.00117 | 0 | 0 | 16 | K | 2 |  |  |  | ROZPOCET |  |  |  | 0 | 0 | 0 | 0 | 0 | 1 | 0 | 16 | 232800140
| PP |  | Montáž podlahovin z PVC lepením standardním lepidlem z pásů standardních | [14 empty] | PP | 2
| VV |  | D.1.02 Půdorys 1.NP;D.1.03 Půdorys 2.NP;.1.04 Půdorys 3.NP;D.1.05 Půdorys 4.NP; | [14 empty] | VV | 2 | 1 | True | 0 | ROZPOCET
| VV |  | "1NP"1,5*0,2*13 |  | 3.9 | [12 empty] | VV | 2 | 2 | True | 0 | ROZPOCET
| VV |  | Součet |  | 3.9 | [12 empty] | VV | 2 | 4 | True | 1 | ROZPOCET
84 | M | R28401 | Dodávka PVC - dle stávající podlahy | m2 | 4.29 |  | 0 |  |  | základní |  | 0 | 0.00287 | 0.012312 | 0 | 0 | 32 | M | 2 |  |  |  | ROZPOCET |  |  |  | 0 | 0 | 0 | 0 | 0 | 1 | 0 | 16 | -2093571861
| PP |  | Dodávka PVC - dle stávající podlahy | [14 empty] | PP | 2
| VV |  | 3,9*1,1 "Přepočtené koeficientem množství |  | 4.29 | [12 empty] | VV | 2 | 2 | True | 1 | ROZPOCET
85 | K | 776223112 | Spoj povlakových podlahovin z PVC svařováním za studena | m | 24.7 |  | 0 | CS ÚRS 2018 01 |  | základní |  | 0 | 0 | 0 | 0 | 0 | 16 | K | 2 |  |  |  | ROZPOCET |  |  |  | 0 | 0 | 0 | 0 | 0 | 1 | 0 | 16 | 689092712
| PP |  | Montáž podlahovin z PVC spoj podlah svařováním za studena | [14 empty] | PP | 2
| VV |  | D.1.02 Půdorys 1.NP;D.1.03 Půdorys 2.NP;.1.04 Půdorys 3.NP;D.1.05 Půdorys 4.NP; | [14 empty] | VV | 2 | 1 | True | 0 | ROZPOCET
| VV |  | "1NP"(1,5+0,2+0,2)*13 |  | 24.7 | [12 empty] | VV | 2 | 2 | True | 0 | ROZPOCET
| VV |  | Součet |  | 24.7 | [12 empty] | VV | 2 | 4 | True | 1 | ROZPOCET
86 | K | 776421111 | Montáž obvodových lišt lepením | m | 13 |  | 0 | CS ÚRS 2018 01 |  | základní |  | 0 | 1e-05 | 0.00013 | 0 | 0 | 16 | K | 2 |  |  |  | ROZPOCET |  |  |  | 0 | 0 | 0 | 0 | 0 | 1 | 0 | 16 | 1681501842
| PP |  | Montáž lišt obvodových lepených | [14 empty] | PP | 2
| VV |  | D.1.02 Půdorys 1.NP;D.1.03 Půdorys 2.NP;.1.04 Půdorys 3.NP;D.1.05 Půdorys 4.NP; | [14 empty] | VV | 2 | 1 | True | 0 | ROZPOCET
| VV |  | "1NP"1*13 |  | 13 | [12 empty] | VV | 2 | 2 | True | 0 | ROZPOCET
| VV |  | Součet |  | 13 | [12 empty] | VV | 2 | 4 | True | 1 | ROZPOCET
87 | M | 284110070 | lišta speciální soklová PVC 15 x 50 mm role 50 m | m | 13.26 |  | 0 | CS ÚRS 2018 01 |  | základní |  | 0 | 0.00028 | 0.0037128 | 0 | 0 | 32 | M | 2 |  |  |  | ROZPOCET |  |  |  | 0 | 0 | 0 | 0 | 0 | 1 | 0 | 16 | -1008800298
| PP |  | lišta speciální soklová PVC 15 x 50 mm role 50 m | [14 empty] | PP | 2
| VV |  | 13*1,02 "Přepočtené koeficientem množství |  | 13.26 | [12 empty] | VV | 2 | 2 | True | 1 | ROZPOCET
88 | K | 998776201 | Přesun hmot procentní pro podlahy povlakové v objektech v do 6 m | % |  |  | 0 | CS ÚRS 2018 01 |  | základní |  | 0 | 0 | 0 | 0 | 0 | 16 | K | 2 |  |  |  | ROZPOCET |  |  |  | 0 | 0 | 0 | 0 | 0 | 1 | 0 | 16 | 723620274
| PP |  | Přesun hmot pro podlahy povlakové stanovený procentní sazbou (%) z ceny vodorovná dopravní vzdálenost do 50 m v objektech výšky do 6 m | [14 empty] | PP | 2
| D | 781 | Dokončovací práce - obklady |  |  |  | 0 |  |  |  |  | 0 |  | 0.018241 |  | 0.095763 | 2 | D | 1 |  |  |  | ROZPOCET | [9 empty] | 0
89 | K | 781473117 | Montáž obkladů vnitřních keramických hladkých do 45 ks/m2 lepených standardním lepidlem | m2 | 1.175 |  | 0 | CS ÚRS 2018 01 |  | základní |  | 0 | 0.0032 | 0.00376 | 0 | 0 | 16 | K | 2 |  |  |  | ROZPOCET |  |  |  | 0 | 0 | 0 | 0 | 0 | 1 | 0 | 16 | 1582087503
| PP |  | Montáž obkladů vnitřních stěn z dlaždic keramických lepených standardním lepidlem režných nebo glazovaných hladkých přes 35 do 45 ks/m2 | [14 empty] | PP | 2
| VV |  | D.1.02 Půdorys 1.NP;D.1.03 Půdorys 2.NP;.1.04 Půdorys 3.NP;D.1.05 Půdorys 4.NP; | [14 empty] | VV | 2 | 1 | True | 0 | ROZPOCET
| VV |  | Parapety | [14 empty] | VV | 2 | 1 | True | 0 | ROZPOCET
| VV |  | "1NP-2NP - M.Č. 18"(1,45+1,45)*0,25 |  | 0.725 | [12 empty] | VV | 2 | 2 | True | 0 | ROZPOCET
| VV |  | Ostění | [14 empty] | VV | 2 | 1 | True | 0 | ROZPOCET
| VV |  | "1NP-2NP - M.Č. 18"(0,9+0,9)*0,25 |  | 0.45 | [12 empty] | VV | 2 | 2 | True | 0 | ROZPOCET
| VV | Obklad | Součet |  | 1.175 | [12 empty] | VV | 2 | 4 | True | 1 | ROZPOCET
90 | M | 597612550 | obkladačky keramické 15 x 15 x 0,6 cm I. j. | m2 | 1.293 |  | 0 | CS ÚRS 2018 01 |  | základní |  | 0 | 0.0098 | 0.012671 | 0 | 0 | 32 | M | 2 |  |  |  | ROZPOCET |  |  |  | 0 | 0 | 0 | 0 | 0 | 1 | 0 | 16 | 1741290511
| PP |  | obkladačky keramické 15 x 15 x 0,6 cm I. j. | [14 empty] | PP | 2
| VV |  | 1,175*1,1 "Přepočtené koeficientem množství |  | 1.293 | [12 empty] | VV | 2 | 2 | True | 1 | ROZPOCET
91 | K | 781471810 | Demontáž obkladů z obkladaček keramických kladených do malty | m2 | 1.175 |  | 0 | CS ÚRS 2018 01 |  | základní |  | 0 | 0 | 0 | 0.0815 | 0.095763 | 16 | K | 2 |  |  |  | ROZPOCET |  |  |  | 0 | 0 | 0 | 0 | 0 | 1 | 0 | 16 | -1138355395
| PP |  | Demontáž obkladů z dlaždic keramických kladených do malty | [14 empty] | PP | 2
| VV |  | D.1.02 Půdorys 1.NP;D.1.03 Půdorys 2.NP;.1.04 Půdorys 3.NP;D.1.05 Půdorys 4.NP; | [14 empty] | VV | 2 | 1 | True | 0 | ROZPOCET
| VV |  | Obklad |  | 1.175 | [12 empty] | VV | 2 | 2 | True | 1 | ROZPOCET
92 | K | 781479191 | Příplatek k montáži obkladů vnitřních keramických hladkých za plochu do 10 m2 | m2 | 1.175 |  | 0 | CS ÚRS 2018 01 |  | základní |  | 0 | 0 | 0 | 0 | 0 | 16 | K | 2 |  |  |  | ROZPOCET |  |  |  | 0 | 0 | 0 | 0 | 0 | 1 | 0 | 16 | 346302232
| PP |  | Montáž obkladů vnitřních stěn z dlaždic keramických Příplatek k cenám za plochu do 10 m2 jednotlivě | [14 empty] | PP | 2
| VV |  | Obklad |  | 1.175 | [12 empty] | VV | 2 | 2 | True | 1 | ROZPOCET
93 | K | 781494111 | Plastové profily rohové lepené flexibilním lepidlem | m | 4.7 |  | 0 | CS ÚRS 2018 01 |  | základní |  | 0 | 0.00031 | 0.001457 | 0 | 0 | 16 | K | 2 |  |  |  | ROZPOCET |  |  |  | 0 | 0 | 0 | 0 | 0 | 1 | 0 | 16 | 1579731091
| PP |  | Ostatní prvky plastové profily ukončovací a dilatační lepené flexibilním lepidlem rohové | [14 empty] | PP | 2
| VV |  | D.1.02 Půdorys 1.NP;D.1.03 Půdorys 2.NP;.1.04 Půdorys 3.NP;D.1.05 Půdorys 4.NP; | [14 empty] | VV | 2 | 1 | True | 0 | ROZPOCET
| VV |  | Parapety | [14 empty] | VV | 2 | 1 | True | 0 | ROZPOCET
| VV |  | "1NP-2NP - M.Č. 18"(1,45+1,45) |  | 2.9 | [12 empty] | VV | 2 | 2 | True | 0 | ROZPOCET
| VV |  | Ostění | [14 empty] | VV | 2 | 1 | True | 0 | ROZPOCET
| VV |  | "1NP-2NP - M.Č. 18"(0,9+0,9) |  | 1.8 | [12 empty] | VV | 2 | 2 | True | 0 | ROZPOCET
| VV |  | Součet |  | 4.7 | [12 empty] | VV | 2 | 4 | True | 1 | ROZPOCET
94 | K | 781495111 | Penetrace podkladu vnitřních obkladů | m2 | 1.175 |  | 0 | CS ÚRS 2018 01 |  | základní |  | 0 | 0.0003 | 0.0003525 | 0 | 0 | 16 | K | 2 |  |  |  | ROZPOCET |  |  |  | 0 | 0 | 0 | 0 | 0 | 1 | 0 | 16 | -1489436178
| PP |  | Ostatní prvky ostatní práce penetrace podkladu | [14 empty] | PP | 2
| VV |  | Obklad |  | 1.175 | [12 empty] | VV | 2 | 2 | True | 1 | ROZPOCET
95 | K | 998781201 | Přesun hmot procentní pro obklady keramické v objektech v do 6 m | % |  |  | 0 | CS ÚRS 2018 01 |  | základní |  | 0 | 0 | 0 | 0 | 0 | 16 | K | 2 |  |  |  | ROZPOCET |  |  |  | 0 | 0 | 0 | 0 | 0 | 1 | 0 | 16 | -1267724855
| PP |  | Přesun hmot pro obklady keramické stanovený procentní sazbou (%) z ceny vodorovná dopravní vzdálenost do 50 m v objektech výšky do 6 m | [14 empty] | PP | 2
| D | 784 | Dokončovací práce - malby a tapety |  |  |  | 0 |  |  |  |  | 0 |  | 0.02668 |  | 0 | 2 | D | 1 |  |  |  | ROZPOCET | [9 empty] | 0
96 | K | 784171101 | Zakrytí vnitřních podlah včetně pozdějšího odkrytí | m2 | 128 |  | 0 | CS ÚRS 2018 01 |  | základní |  | 0 | 0 | 0 | 0 | 0 | 16 | K | 2 |  |  |  | ROZPOCET |  |  |  | 0 | 0 | 0 | 0 | 0 | 1 | 0 | 16 | 1957178950
| PP |  | Zakrytí nemalovaných ploch (materiál ve specifikaci) včetně pozdějšího odkrytí podlah | [14 empty] | PP | 2
| VV |  | D.1.02 Půdorys 1.NP;D.1.03 Půdorys 2.NP;.1.04 Půdorys 3.NP;D.1.05 Půdorys 4.NP | [14 empty] | VV | 2 | 1 | True | 0 | ROZPOCET
| VV |  | Plocha před výplněmi | [14 empty] | VV | 2 | 1 | True | 0 | ROZPOCET
| VV |  | "VE01" 1*2*3 |  | 6 | [12 empty] | VV | 2 | 2 | True | 0 | ROZPOCET
| VV |  | "VE04" 2*2*1 |  | 4 | [12 empty] | VV | 2 | 2 | True | 0 | ROZPOCET
| VV |  | "VE05" 2*2*4 |  | 16 | [12 empty] | VV | 2 | 2 | True | 0 | ROZPOCET
| VV |  | "VE07" 1,5*2*8 |  | 24 | [12 empty] | VV | 2 | 2 | True | 0 | ROZPOCET
| VV |  | "VE08" 1*2*9 |  | 18 | [12 empty] | VV | 2 | 2 | True | 0 | ROZPOCET
| VV |  | "VE10" 1*2*2 |  | 4 | [12 empty] | VV | 2 | 2 | True | 0 | ROZPOCET
| VV |  | "VE38" 2*2*1 |  | 4 | [12 empty] | VV | 2 | 2 | True | 0 | ROZPOCET
| VV |  | "DE01" 3*2*1 |  | 6 | [12 empty] | VV | 2 | 2 | True | 0 | ROZPOCET
| VV |  | "DE11" 1,5*2*13 |  | 39 | [12 empty] | VV | 2 | 2 | True | 0 | ROZPOCET
| VV |  | "DE12" 1,5*2*1 |  | 3 | [12 empty] | VV | 2 | 2 | True | 0 | ROZPOCET
| VV |  | "DE37" 2*2*1 |  | 4 | [12 empty] | VV | 2 | 2 | True | 0 | ROZPOCET
| VV | zakryt | Součet |  | 128 | [12 empty] | VV | 2 | 4 | True | 1 | ROZPOCET
97 | M | 581248440 | fólie pro malířské potřeby zakrývací, 25µ, 4 x 5 m | m2 | 134.4 |  | 0 | CS ÚRS 2018 01 |  | základní |  | 0 | 0 | 0 | 0 | 0 | 32 | M | 2 |  |  |  | ROZPOCET |  |  |  | 0 | 0 | 0 | 0 | 0 | 1 | 0 | 16 | -1375595645
| PP |  | fólie pro malířské potřeby zakrývací, 25µ, 4 x 5 m | [14 empty] | PP | 2
| VV |  | zakryt*1,05 "Přepočtené koeficientem množství |  | 134.4 | [12 empty] | VV | 2 | 2 | True | 1 | ROZPOCET
98 | K | 784181121 | Hloubková jednonásobná penetrace podkladu v místnostech výšky do 3,80 m | m2 | 54.45 |  | 0 | CS ÚRS 2018 01 |  | základní |  | 0 | 0.0002 | 0.01089 | 0 | 0 | 16 | K | 2 |  |  |  | ROZPOCET |  |  |  | 0 | 0 | 0 | 0 | 0 | 1 | 0 | 16 | 215476988
| PP |  | Penetrace podkladu jednonásobná hloubková v místnostech výšky do 3,80 m | [14 empty] | PP | 2
| VV |  | D.1.02 Půdorys 1.NP;D.1.03 Půdorys 2.NP;.1.04 Půdorys 3.NP;D.1.05 Půdorys 4.NP;D.1.09.2 VÝPIS OKEN | [14 empty] | VV | 2 | 1 | True | 0 | ROZPOCET
| VV |  | Špalety_vnitřní |  | 54.45 | [12 empty] | VV | 2 | 2 | True | 0 | ROZPOCET
| VV |  | Součet |  | 54.45 | [12 empty] | VV | 2 | 4 | True | 1 | ROZPOCET
99 | K | 784221101 | Dvojnásobné bílé malby ze směsí za sucha dobře otěruvzdorných v místnostech do 3,80 m | m2 | 54.45 |  | 0 | CS ÚRS 2018 01 |  | základní |  | 0 | 0.00029 | 0.01579 | 0 | 0 | 16 | K | 2 |  |  |  | ROZPOCET |  |  |  | 0 | 0 | 0 | 0 | 0 | 1 | 0 | 16 | -170324168
| PP |  | Malby z malířských směsí otěruvzdorných za sucha dvojnásobné, bílé za sucha otěruvzdorné dobře v místnostech výšky do 3,80 m | [14 empty] | PP | 2
| VV |  | Špalety_vnitřní |  | 54.45 | [12 empty] | VV | 2 | 2 | True | 1 | ROZPOCET

## 02 - 2 NP
[18 empty] | {4cc64304-5090-4e1a-8790-68d38e676d47} | [5 empty] | APU | 243 | 2
[18 empty] | 2 | [5 empty] | Dlažba | 4,32 | 2
| KRYCÍ LIST SOUPISU PRACÍ | [7 empty] | v --- níže se nacházejí doplnkové a pomocné údaje k sestavám --- v | [8 empty] | False | [5 empty] | Izol | 9,75 | 2
[24 empty] | klemp | 39,4 | 2
| Stavba: | [22 empty] | Lešení | 906,96 | 2
|  | Domov v Podzámčí – Chlumec nad Cidlinou | [21 empty] | Lišty | 39,4 | 2
| Objekt: | [22 empty] | Obklad | 1,175 | 2
|  | 02 - 2 NP | [21 empty] | Parapet | 0,725 | 2
[24 empty] | povlak | 3,9 | 2
| KSO: |  |  |  |  | CC-CZ: | [17 empty] | spal_nadpr | 12,975 | 2
| Místo: |  | Palackého 165, 503 51, Chlumec nad Cidlinou |  |  | Datum: | 19. 8. 2018 | [16 empty] | Špalety_vnitřní | 52,425 | 2
[24 empty] | zakryt | 127 | 2
| Zadavatel: |  |  |  |  | IČ: | 70889546 | [16 empty] | zakryti2 | 95,415 | 2
|  | Královehradecký kraj |  |  |  | DIČ: | CZ70889546
| Uchazeč: |  |  |  |  | IČ: | Vyplň údaj
|  | Vyplň údaj |  |  |  | DIČ: | Vyplň údaj
| Projektant: |  |  |  |  | IČ: | 27542238
|  | ARCHITEP HK s.r.o. |  |  |  | DIČ: | CZ27542238
| Zpracovatel: |  |  |  |  | IČ:
DIČ:
Poznámka:
| Cena bez DPH | [5 empty] | 0
|  |  | Základ daně |  |  | Sazba daně | Výše daně
| DPH | základní | 0 |  |  | 21% | 0
|  | snížená | 0 |  |  | 15% | 0
|  | zákl. přenesená | 0 |  |  | 21% | 0
|  | sníž. přenesená | 0 |  |  | 15% | 0
|  | nulová | 0 |  |  | 0% | 0
| Cena s DPH |  |  | v | CZK |  | 0
REKAPITULACE ČLENĚNÍ SOUPISU PRACÍ
Stavba:
Domov v Podzámčí – Chlumec nad Cidlinou
Objekt:
02 - 2 NP
Místo: |  |  | Palackého 165, 503 51, Chlumec nad Cidlinou |  |  | Datum: | 19. 8. 2018
Zadavatel: |  |  | Královehradecký kraj |  |  | Projektant: | ARCHITEP HK s.r.o.
Uchazeč: |  |  | Vyplň údaj |  |  | Zpracovatel:
Kód dílu - Popis | [6 empty] | Cena celkem [CZK]
Náklady ze soupisu prací | [6 empty] | 0 | [11 empty] | -1
| HSV - Práce a dodávky HSV | [5 empty] | 0
| 6 - Úpravy povrchů, podlahy a osazování výplní | [5 empty] | 0
| 9 - Ostatní konstrukce a práce, bourání | [5 empty] | 0
| 997 - Přesun sutě | [5 empty] | 0
| 998 - Přesun hmot | [5 empty] | 0
| PSV - Práce a dodávky PSV | [5 empty] | 0
| 711 - Izolace proti vodě, vlhkosti a plynům | [5 empty] | 0
| 764 - Konstrukce klempířské | [5 empty] | 0
| 766 - Konstrukce truhlářské | [5 empty] | 0
| 776 - Podlahy povlakové | [5 empty] | 0
| 781 - Dokončovací práce - obklady | [5 empty] | 0
| 784 - Dokončovací práce - malby a tapety | [5 empty] | 0
SOUPIS PRACÍ
Stavba:
Domov v Podzámčí – Chlumec nad Cidlinou
Objekt:
02 - 2 NP
Místo: |  |  | Palackého 165, 503 51, Chlumec nad Cidlinou |  |  | Datum: | 19. 8. 2018
Zadavatel: |  |  | Královehradecký kraj |  |  | Projektant: | ARCHITEP HK s.r.o.
Uchazeč: |  |  | Vyplň údaj |  |  | Zpracovatel:
PČ | Typ | Kód | Popis | MJ | Množství | J.cena [CZK] | Cena celkem [CZK] | Cenová soustava |  | DPH | J. Nh [h] | Nh celkem [h] | J. hmotnost [t] | Hmotnost celkem [t] | J. suť [t] | Suť Celkem [t]
Náklady soupisu celkem | [6 empty] | 0 |  |  |  |  | 0 |  | 4.002 |  | 7.6799 |  | D | -1 | [13 empty] | 0
| D | HSV | Práce a dodávky HSV |  |  |  | 0 |  |  |  |  | 0 |  | 3.7274 |  | 7.3346 | 1 | D | 0 |  |  |  | ROZPOCET | [9 empty] | 0
| D | 6 | Úpravy povrchů, podlahy a osazování výplní |  |  |  | 0 |  |  |  |  | 0 |  | 3.6915 |  | 0 | 1 | D | 1 |  |  |  | ROZPOCET | [9 empty] | 0
1 | K | 611131101 | Cementový postřik vnitřních stropů nanášený celoplošně ručně | m2 | 12.975 |  | 0 | CS ÚRS 2018 01 |  | základní |  | 0 | 0.00735 | 0.095366 | 0 | 0 | 4 | K | 2 |  |  |  | ROZPOCET |  |  |  | 0 | 0 | 0 | 0 | 0 | 1 | 0 | 4 | 1900240689
| PP |  | Podkladní a spojovací vrstva vnitřních omítaných ploch cementový postřik nanášený ručně celoplošně stropů | [14 empty] | PP | 2
| VV |  | D.1.02 Půdorys 1.NP;D.1.03 Půdorys 2.NP;.1.04 Půdorys 3.NP;D.1.05 Půdorys 4.NP;D.1.09.2 VÝPIS OKEN | [14 empty] | VV | 2 | 1 | True | 0 | ROZPOCET
| VV |  | Vnitřní špalety - nadpraží | [14 empty] | VV | 2 | 1 | True | 0 | ROZPOCET
| VV |  | Okna: | [14 empty] | VV | 2 | 1 | True | 0 | ROZPOCET
| VV |  | ((1)*3+(1,8)*2+(1,8)*4+(1,2)*11+(0,9)*9+(0,6)*2)*0,25 |  | 9.075 | [12 empty] | VV | 2 | 2 | True | 0 | ROZPOCET
| VV |  | Dveře: | [14 empty] | VV | 2 | 1 | True | 0 | ROZPOCET
| VV |  | ((1,2)*6+(1,2)*7)*0,25 |  | 3.9 | [12 empty] | VV | 2 | 2 | True | 0 | ROZPOCET
| VV | spal_nadpr | Součet |  | 12.975 | [12 empty] | VV | 2 | 4 | True | 1 | ROZPOCET
2 | K | 612131101 | Cementový postřik vnitřních stěn nanášený celoplošně ručně | m2 | 41.6 |  | 0 | CS ÚRS 2018 01 |  | základní |  | 0 | 0.00735 | 0.30576 | 0 | 0 | 4 | K | 2 |  |  |  | ROZPOCET |  |  |  | 0 | 0 | 0 | 0 | 0 | 1 | 0 | 4 | -1075409873
| PP |  | Podkladní a spojovací vrstva vnitřních omítaných ploch cementový postřik nanášený ručně celoplošně stěn | [14 empty] | PP | 2
| VV |  | D.1.02 Půdorys 1.NP;D.1.03 Půdorys 2.NP;.1.04 Půdorys 3.NP;D.1.05 Půdorys 4.NP;D.1.09.2 VÝPIS OKEN | [14 empty] | VV | 2 | 1 | True | 0 | ROZPOCET
| VV |  | Vnitřní špalety - ostění | [14 empty] | VV | 2 | 1 | True | 0 | ROZPOCET
| VV |  | Okna: | [14 empty] | VV | 2 | 1 | True | 0 | ROZPOCET
| VV |  | ((2,7*2)*3+(1,8*2)*1+(1,45*2)*4+(1,45*2)*8+(1,45*2)*9+(1,45*2)*2)*0,25 |  | 21.625 | [12 empty] | VV | 2 | 2 | True | 0 | ROZPOCET
| VV |  | ((0,9*2)*1)*0,25 |  | 0.45 | [12 empty] | VV | 2 | 2 | True | 0 | ROZPOCET
| VV |  | Dveře: | [14 empty] | VV | 2 | 1 | True | 0 | ROZPOCET
| VV |  | ((2,35*2)*1+(2,35*2)*6+(2,35*2)*7+(2,35*2)*1+(2,35*2)*1)*0,25 |  | 18.8 | [12 empty] | VV | 2 | 2 | True | 0 | ROZPOCET
| VV |  | Parapet |  | 0.725 | [12 empty] | VV | 2 | 2 | True | 0 | ROZPOCET
| VV |  | Součet |  | 41.6 | [12 empty] | VV | 2 | 4 | True | 1 | ROZPOCET
3 | K | 612325301 | Vápenocementová hladká omítka ostění nebo nadpraží | m2 | 0.725 |  | 0 | CS ÚRS 2018 01 |  | základní |  | 0 | 0.03045 | 0.022076 | 0 | 0 | 4 | K | 2 |  |  |  | ROZPOCET |  |  |  | 0 | 0 | 0 | 0 | 0 | 1 | 0 | 4 | -692637602
| PP |  | Vápenocementová nebo vápenná omítka ostění nebo nadpraží hladká | [14 empty] | PP | 2
| VV |  | D.1.02 Půdorys 1.NP;D.1.03 Půdorys 2.NP;.1.04 Půdorys 3.NP;D.1.05 Půdorys 4.NP; | [14 empty] | VV | 2 | 1 | True | 0 | ROZPOCET
| VV |  | Parapety | [14 empty] | VV | 2 | 1 | True | 0 | ROZPOCET
| VV |  | "1N M.Č. 18"(1,45+1,45)*0,25 |  | 0.725 | [12 empty] | VV | 2 | 2 | True | 0 | ROZPOCET
| VV | Parapet | Součet |  | 0.725 | [12 empty] | VV | 2 | 4 | True | 1 | ROZPOCET
4 | K | 612325302 | Vápenocementová štuková omítka ostění nebo nadpraží | m2 | 52.425 |  | 0 | CS ÚRS 2018 01 |  | základní |  | 0 | 0.03358 | 1.7604 | 0 | 0 | 4 | K | 2 |  |  |  | ROZPOCET |  |  |  | 0 | 0 | 0 | 0 | 0 | 1 | 0 | 4 | -1976040748
| PP |  | Vápenocementová nebo vápenná omítka ostění nebo nadpraží štuková | [14 empty] | PP | 2
| VV |  | D.1.02 Půdorys 1.NP;D.1.03 Půdorys 2.NP;.1.04 Půdorys 3.NP;D.1.05 Půdorys 4.NP;D.1.09.2 VÝPIS OKEN | [14 empty] | VV | 2 | 1 | True | 0 | ROZPOCET
| VV |  | Vnitřní špalety | [14 empty] | VV | 2 | 1 | True | 0 | ROZPOCET
| VV |  | Okna: | [14 empty] | VV | 2 | 1 | True | 0 | ROZPOCET
| VV |  | ((2,35*2+1)*3+(1,8*3)*2+(1,45*2+1,8)*4+(1,45*2+1,2)*11+(1,45*2+0,9)*9+(1,45*2+0,6)*2)*0,25 |  | 33.25 | [12 empty] | VV | 2 | 2 | True | 0 | ROZPOCET
| VV |  | Dveře: | [14 empty] | VV | 2 | 1 | True | 0 | ROZPOCET
| VV |  | ((2,35*2+1,2)*6+(2,35*2+1,2)*7*1)*0,25 |  | 19.175 | [12 empty] | VV | 2 | 2 | True | 0 | ROZPOCET
| VV | Špalety_vnitřní | Součet |  | 52.425 | [12 empty] | VV | 2 | 4 | True | 1 | ROZPOCET
5 | K | 619991001 | Zakrytí podlah fólií přilepenou lepící páskou | m2 | 124 |  | 0 | CS ÚRS 2018 01 |  | základní |  | 0 | 0 | 0 | 0 | 0 | 4 | K | 2 |  |  |  | ROZPOCET |  |  |  | 0 | 0 | 0 | 0 | 0 | 1 | 0 | 4 | 1737574477
| PP |  | Zakrytí vnitřních ploch před znečištěním včetně pozdějšího odkrytí podlah fólií přilepenou lepící páskou | [14 empty] | PP | 2
| VV |  | D.1.02 Půdorys 1.NP;D.1.03 Půdorys 2.NP;.1.04 Půdorys 3.NP;D.1.05 Půdorys 4.NP | [14 empty] | VV | 2 | 1 | True | 0 | ROZPOCET
| VV |  | Plocha před výplněmi | [14 empty] | VV | 2 | 1 | True | 0 | ROZPOCET
| VV |  | "VE02" 1*2*3 |  | 6 | [12 empty] | VV | 2 | 2 | True | 0 | ROZPOCET
| VV |  | "VE04" 2*2*2 |  | 8 | [12 empty] | VV | 2 | 2 | True | 0 | ROZPOCET
| VV |  | "VE05" 2*2*4 |  | 16 | [12 empty] | VV | 2 | 2 | True | 0 | ROZPOCET
| VV |  | "VE07" 1,5*2*11 |  | 33 | [12 empty] | VV | 2 | 2 | True | 0 | ROZPOCET
| VV |  | "VE08" 1*2*9 |  | 18 | [12 empty] | VV | 2 | 2 | True | 0 | ROZPOCET
| VV |  | "VE10" 1*2*2 |  | 4 | [12 empty] | VV | 2 | 2 | True | 0 | ROZPOCET
| VV |  | "DE11" 1,5*2*13 |  | 39 | [12 empty] | VV | 2 | 2 | True | 0 | ROZPOCET
| VV | Zakryt_vnitr | Součet |  | 124 | [12 empty] | VV | 2 | 4 | True | 1 | ROZPOCET
6 | K | 619991011 | Obalení konstrukcí a prvků fólií přilepenou lepící páskou | m2 | 95.415 |  | 0 | CS ÚRS 2018 01 |  | základní |  | 0 | 0 | 0 | 0 | 0 | 4 | K | 2 |  |  |  | ROZPOCET |  |  |  | 0 | 0 | 0 | 0 | 0 | 1 | 0 | 4 | -943794393
| PP |  | Zakrytí vnitřních ploch před znečištěním včetně pozdějšího odkrytí konstrukcí a prvků obalením fólií a přelepením páskou | [14 empty] | PP | 2
| VV |  | D.1.02 Půdorys 1.NP;D.1.03 Půdorys 2.NP;.1.04 Půdorys 3.NP;D.1.05 Půdorys 4.NP | [14 empty] | VV | 2 | 1 | True | 0 | ROZPOCET
| VV |  | "VE02" 1*2,35*3 |  | 7.05 | [12 empty] | VV | 2 | 2 | True | 0 | ROZPOCET
| VV |  | "VE04" 1,8*2*2 |  | 7.2 | [12 empty] | VV | 2 | 2 | True | 0 | ROZPOCET
| VV |  | "VE05" 1,8*1,45*4 |  | 10.44 | [12 empty] | VV | 2 | 2 | True | 0 | ROZPOCET
| VV |  | "VE07" 1,2*1,45*11+2,4*0,6 |  | 20.58 | [12 empty] | VV | 2 | 2 | True | 0 | ROZPOCET
| VV |  | "VE08" 0,9*1,45*9 |  | 11.745 | [12 empty] | VV | 2 | 2 | True | 0 | ROZPOCET
| VV |  | "VE10" 0,6*1,45*2 |  | 1.74 | [12 empty] | VV | 2 | 2 | True | 0 | ROZPOCET
| VV |  | "DE11" 1,2*2,35*13 |  | 36.66 | [12 empty] | VV | 2 | 2 | True | 0 | ROZPOCET
| VV | zakryti2 | Součet |  | 95.415 | [12 empty] | VV | 2 | 4 | True | 1 | ROZPOCET
7 | K | 619995001 | Začištění omítek kolem oken, dveří, podlah nebo obkladů | m | 209.7 |  | 0 | CS ÚRS 2018 01 |  | základní |  | 0 | 0.0015 | 0.31455 | 0 | 0 | 4 | K | 2 |  |  |  | ROZPOCET |  |  |  | 0 | 0 | 0 | 0 | 0 | 1 | 0 | 4 | 978423979
| PP |  | Začištění omítek (s dodáním hmot) kolem oken, dveří, podlah, obkladů apod. | [14 empty] | PP | 2
| VV |  | D.1.02 Půdorys 1.NP;D.1.03 Půdorys 2.NP;.1.04 Půdorys 3.NP;D.1.05 Půdorys 4.NP;D.1.09.2 VÝPIS OKEN | [14 empty] | VV | 2 | 1 | True | 0 | ROZPOCET
| VV |  | Vnější špalety: | [14 empty] | VV | 2 | 1 | True | 0 | ROZPOCET
| VV |  | Okna: | [14 empty] | VV | 2 | 1 | True | 0 | ROZPOCET
| VV |  | ((2,35*2+1)*3+(1,8*3)*2+(1,45*2+1,8)*4+(1,45*2+1,2)*11+(1,45*2+0,9)*9+(1,45*2+0,6)*2) |  | 133 | [12 empty] | VV | 2 | 2 | True | 0 | ROZPOCET
| VV |  | Dveře: | [14 empty] | VV | 2 | 1 | True | 0 | ROZPOCET
| VV |  | ((2,35*2+1,2)*6+(2,35*2+1,2)*7) |  | 76.7 | [12 empty] | VV | 2 | 2 | True | 0 | ROZPOCET
| VV |  | Součet |  | 209.7 | [12 empty] | VV | 2 | 4 | True | 1 | ROZPOCET
8 | K | 621131101 | Cementový postřik vnějších podhledů nanášený celoplošně ručně | m2 | 12.975 |  | 0 | CS ÚRS 2018 01 |  | základní |  | 0 | 0.00735 | 0.095366 | 0 | 0 | 4 | K | 2 |  |  |  | ROZPOCET |  |  |  | 0 | 0 | 0 | 0 | 0 | 1 | 0 | 4 | -498018213
| PP |  | Podkladní a spojovací vrstva vnějších omítaných ploch cementový postřik nanášený ručně celoplošně podhledů | [14 empty] | PP | 2
| VV |  | D.1.02 Půdorys 1.NP;D.1.03 Půdorys 2.NP;.1.04 Půdorys 3.NP;D.1.05 Půdorys 4.NP;D.1.09.2 VÝPIS OKEN | [14 empty] | VV | 2 | 1 | True | 0 | ROZPOCET
| VV |  | Vnitřní špalety - nadpraží | [14 empty] | VV | 2 | 1 | True | 0 | ROZPOCET
| VV |  | spal_nadpr |  | 12.975 | [12 empty] | VV | 2 | 2 | True | 0 | ROZPOCET
| VV |  | Součet |  | 12.975 | [12 empty] | VV | 2 | 4 | True | 1 | ROZPOCET
9 | K | 622131101 | Cementový postřik vnějších stěn nanášený celoplošně ručně | m2 | 52.425 |  | 0 | CS ÚRS 2018 01 |  | základní |  | 0 | 0.00735 | 0.38532 | 0 | 0 | 4 | K | 2 |  |  |  | ROZPOCET |  |  |  | 0 | 0 | 0 | 0 | 0 | 1 | 0 | 4 | -1247354662
| PP |  | Podkladní a spojovací vrstva vnějších omítaných ploch cementový postřik nanášený ručně celoplošně stěn | [14 empty] | PP | 2
| VV |  | D.1.02 Půdorys 1.NP;D.1.03 Půdorys 2.NP;.1.04 Půdorys 3.NP;D.1.05 Půdorys 4.NP;D.1.09.2 VÝPIS OKEN | [14 empty] | VV | 2 | 1 | True | 0 | ROZPOCET
| VV |  | Vnější omítka vč. plochy parapetů | [14 empty] | VV | 2 | 1 | True | 0 | ROZPOCET
| VV |  | Okna: | [14 empty] | VV | 2 | 1 | True | 0 | ROZPOCET
| VV |  | Špalety_vnitřní |  | 52.425 | [12 empty] | VV | 2 | 2 | True | 0 | ROZPOCET
| VV |  | Součet |  | 52.425 | [12 empty] | VV | 2 | 4 | True | 1 | ROZPOCET
10 | K | 621142001 | Potažení vnějších podhledů sklovláknitým pletivem vtlačeným do tenkovrstvé hmoty | m2 | 12.975 |  | 0 | CS ÚRS 2018 01 |  | základní |  | 0 | 0.00438 | 0.05683 | 0 | 0 | 4 | K | 2 |  |  |  | ROZPOCET |  |  |  | 0 | 0 | 0 | 0 | 0 | 1 | 0 | 4 | -1422604678
| PP |  | Potažení vnějších ploch pletivem v ploše nebo pruzích, na plném podkladu sklovláknitým vtlačením do tmelu podhledů | [14 empty] | PP | 2
| VV |  | D.1.02 Půdorys 1.NP;D.1.03 Půdorys 2.NP;.1.04 Půdorys 3.NP;D.1.05 Půdorys 4.NP;D.1.09.2 VÝPIS OKEN | [14 empty] | VV | 2 | 1 | True | 0 | ROZPOCET
| VV |  | Vnitřní špalety - nadpraží | [14 empty] | VV | 2 | 1 | True | 0 | ROZPOCET
| VV |  | spal_nadpr |  | 12.975 | [12 empty] | VV | 2 | 2 | True | 0 | ROZPOCET
| VV |  | Součet |  | 12.975 | [12 empty] | VV | 2 | 4 | True | 1 | ROZPOCET
11 | K | 622135001 | Vyrovnání podkladu vnějších stěn maltou vápenocementovou tl do 10 mm | m2 | 5.243 |  | 0 | CS ÚRS 2018 01 |  | základní |  | 0 | 0.02048 | 0.10738 | 0 | 0 | 4 | K | 2 |  |  |  | ROZPOCET |  |  |  | 0 | 0 | 0 | 0 | 0 | 1 | 0 | 4 | -39265002
| PP |  | Vyrovnání nerovností podkladu vnějších omítaných ploch maltou, tloušťky do 10 mm vápenocementovou stěn | [14 empty] | PP | 2
| VV |  | D.1.02 Půdorys 1.NP;D.1.03 Půdorys 2.NP;.1.04 Půdorys 3.NP;D.1.05 Půdorys 4.NP;D.1.09.2 VÝPIS OKEN | [14 empty] | VV | 2 | 1 | True | 0 | ROZPOCET
| VV |  | Vnější omítka - lokální opravy do 10% | [14 empty] | VV | 2 | 1 | True | 0 | ROZPOCET
| VV |  | Okna: | [14 empty] | VV | 2 | 1 | True | 0 | ROZPOCET
| VV |  | Špalety_vnitřní |  | 52.425 | [12 empty] | VV | 2 | 2 | True | 0 | ROZPOCET
| VV |  | Součet |  | 52.425 | [12 empty] | VV | 2 | 4 | True | 0 | ROZPOCET
| VV |  | Špalety_vnitřní*0,1 "Přepočtené koeficientem množství |  | 5.243 | [12 empty] | VV | 2 | 2 | True | 1 | ROZPOCET
12 | K | 622142001 | Potažení vnějších stěn sklovláknitým pletivem vtlačeným do tenkovrstvé hmoty | m2 | 52.425 |  | 0 | CS ÚRS 2018 01 |  | základní |  | 0 | 0.00438 | 0.22962 | 0 | 0 | 4 | K | 2 |  |  |  | ROZPOCET |  |  |  | 0 | 0 | 0 | 0 | 0 | 1 | 0 | 4 | -1328783615
| PP |  | Potažení vnějších ploch pletivem v ploše nebo pruzích, na plném podkladu sklovláknitým vtlačením do tmelu stěn | [14 empty] | PP | 2
| VV |  | D.1.02 Půdorys 1.NP;D.1.03 Půdorys 2.NP;.1.04 Půdorys 3.NP;D.1.05 Půdorys 4.NP;D.1.09.2 VÝPIS OKEN | [14 empty] | VV | 2 | 1 | True | 0 | ROZPOCET
| VV |  | Vnější omítka vč. plochy parapetů | [14 empty] | VV | 2 | 1 | True | 0 | ROZPOCET
| VV |  | Špalety_vnitřní |  | 52.425 | [12 empty] | VV | 2 | 2 | True | 0 | ROZPOCET
| VV |  | Součet |  | 52.425 | [12 empty] | VV | 2 | 4 | True | 1 | ROZPOCET
13 | K | 622143004 | Montáž omítkových samolepících začišťovacích profilů (APU lišt) | m | 243 |  | 0 | CS ÚRS 2018 01 |  | základní |  | 0 | 0 | 0 | 0 | 0 | 4 | K | 2 |  |  |  | ROZPOCET |  |  |  | 0 | 0 | 0 | 0 | 0 | 1 | 0 | 4 | 339070116
| PP |  | Montáž omítkových profilů plastových nebo pozinkovaných, upevněných vtlačením do podkladní vrstvy nebo přibitím začišťovacích samolepících [APU lišty] | [14 empty] | PP | 2
| VV |  | D.1.02 Půdorys 1.NP;D.1.03 Půdorys 2.NP;.1.04 Půdorys 3.NP;D.1.05 Půdorys 4.NP;D.1.09.2 VÝPIS OKEN | [14 empty] | VV | 2 | 1 | True | 0 | ROZPOCET
| VV |  | Vnější špalety: | [14 empty] | VV | 2 | 1 | True | 0 | ROZPOCET
| VV |  | Okna: | [14 empty] | VV | 2 | 1 | True | 0 | ROZPOCET
| VV |  | ((2,35*2+1)*3+(1,8*4)*2+(1,45*2+1,8*2)*4++(1,45*2+1,2*2)*11+(1,45*2+0,9*2)*9+(1,45*2+0,6*2)*2) |  | 166.3 | [12 empty] | VV | 2 | 2 | True | 0 | ROZPOCET
| VV |  | Dveře: | [14 empty] | VV | 2 | 1 | True | 0 | ROZPOCET
| VV |  | ((2,35*2+1,2)*6+(2,35*2+1,2)*7) |  | 76.7 | [12 empty] | VV | 2 | 2 | True | 0 | ROZPOCET
| VV | APU | Součet |  | 243 | [12 empty] | VV | 2 | 4 | True | 1 | ROZPOCET
14 | M | 590514760 | profil okenní začišťovací se sklovláknitou armovací tkaninou 9 mm/2,4 m | m | 255.15 |  | 0 | CS ÚRS 2018 01 |  | základní |  | 0 | 4e-05 | 0.010206 | 0 | 0 | 8 | M | 2 |  |  |  | ROZPOCET |  |  |  | 0 | 0 | 0 | 0 | 0 | 1 | 0 | 4 | 953572422
| PP |  | profil okenní začišťovací se sklovláknitou armovací tkaninou 9 mm/2,4 m | [14 empty] | PP | 2
| VV |  | APU*1,05 "Přepočtené koeficientem množství |  | 255.15 | [12 empty] | VV | 2 | 2 | True | 1 | ROZPOCET
15 | K | 622252002 | Montáž ostatních lišt kontaktního zateplení | m | 39.4 |  | 0 | CS ÚRS 2018 01 |  | základní |  | 0 | 0.00025 | 0.00985 | 0 | 0 | 4 | K | 2 |  |  |  | ROZPOCET |  |  |  | 0 | 0 | 0 | 0 | 0 | 1 | 0 | 4 | 18718256
| PP |  | Montáž lišt kontaktního zateplení ostatních stěnových, dilatačních apod. lepených do tmelu | [14 empty] | PP | 2
| VV |  | D.1.09.2 Výpis oken | [14 empty] | VV | 2 | 1 | True | 0 | ROZPOCET
| VV |  | "VE02" 3*1,1 |  | 3.3 | [12 empty] | VV | 2 | 2 | True | 0 | ROZPOCET
| VV |  | "VE04" 2*1,9 |  | 3.8 | [12 empty] | VV | 2 | 2 | True | 0 | ROZPOCET
| VV |  | "VE05" 4*1,9 |  | 7.6 | [12 empty] | VV | 2 | 2 | True | 0 | ROZPOCET
| VV |  | "VE07" 11*1,3 |  | 14.3 | [12 empty] | VV | 2 | 2 | True | 0 | ROZPOCET
| VV |  | "VE08" 9*1 |  | 9 | [12 empty] | VV | 2 | 2 | True | 0 | ROZPOCET
| VV |  | "VE10" 2*0,7 |  | 1.4 | [12 empty] | VV | 2 | 2 | True | 0 | ROZPOCET
| VV | Lišty | Součet |  | 39.4 | [12 empty] | VV | 2 | 4 | True | 1 | ROZPOCET
16 | M | 590515120 | profil parapetní se sklovláknitou armovací tkaninou PVC 2 m | m | 41.37 |  | 0 | CS ÚRS 2018 01 |  | základní |  | 0 | 0.0002 | 0.008274 | 0 | 0 | 8 | M | 2 |  |  |  | ROZPOCET |  |  |  | 0 | 0 | 0 | 0 | 0 | 1 | 0 | 4 | -1606061402
| PP |  | profil parapetní se sklovláknitou armovací tkaninou PVC 2 m | [14 empty] | PP | 2
| VV |  | lišty*1,05 "Přepočtené koeficientem množství |  | 41.37 | [12 empty] | VV | 2 | 2 | True | 1 | ROZPOCET
17 | K | 621531011 | Tenkovrstvá silikonová zrnitá omítka tl. 1,5 mm včetně penetrace vnějších podhledů | m2 | 12.975 |  | 0 | CS ÚRS 2018 01 |  | základní |  | 0 | 0.00268 | 0.034773 | 0 | 0 | 4 | K | 2 |  |  |  | ROZPOCET |  |  |  | 0 | 0 | 0 | 0 | 0 | 1 | 0 | 4 | -1658027780
| PP |  | Omítka tenkovrstvá silikonová vnějších ploch probarvená, včetně penetrace podkladu zrnitá, tloušťky 1,5 mm podhledů | [14 empty] | PP | 2
| VV |  | D.1.02 Půdorys 1.NP;D.1.03 Půdorys 2.NP;.1.04 Půdorys 3.NP;D.1.05 Půdorys 4.NP;D.1.09.2 VÝPIS OKEN | [14 empty] | VV | 2 | 1 | True | 0 | ROZPOCET
| VV |  | Vnitřní špalety - nadpraží | [14 empty] | VV | 2 | 1 | True | 0 | ROZPOCET
| VV |  | spal_nadpr |  | 12.975 | [12 empty] | VV | 2 | 2 | True | 0 | ROZPOCET
| VV |  | Součet |  | 12.975 | [12 empty] | VV | 2 | 4 | True | 1 | ROZPOCET
18 | K | 622531011 | Tenkovrstvá silikonová zrnitá omítka tl. 1,5 mm včetně penetrace vnějších stěn | m2 | 39.45 |  | 0 | CS ÚRS 2018 01 |  | základní |  | 0 | 0.00268 | 0.10573 | 0 | 0 | 4 | K | 2 |  |  |  | ROZPOCET |  |  |  | 0 | 0 | 0 | 0 | 0 | 1 | 0 | 4 | 1478557087
| PP |  | Omítka tenkovrstvá silikonová vnějších ploch probarvená, včetně penetrace podkladu zrnitá, tloušťky 1,5 mm stěn | [14 empty] | PP | 2
| VV |  | D.1.02 Půdorys 1.NP;D.1.03 Půdorys 2.NP;.1.04 Půdorys 3.NP;D.1.05 Půdorys 4.NP;D.1.09.2 VÝPIS OKEN | [14 empty] | VV | 2 | 1 | True | 0 | ROZPOCET
| VV |  | Vnější omítka - ostění | [14 empty] | VV | 2 | 1 | True | 0 | ROZPOCET
| VV |  | Okna: | [14 empty] | VV | 2 | 1 | True | 0 | ROZPOCET
| VV |  | ((2,35*2)*3+(1,8*2)*2+(1,45*2)*4+(1,45*2)*11+(1,45*2)*9+(1,45*2)*2)*0,25 |  | 24.175 | [12 empty] | VV | 2 | 2 | True | 0 | ROZPOCET
| VV |  | Dveře: | [14 empty] | VV | 2 | 1 | True | 0 | ROZPOCET
| VV |  | ((2,35*2)*6+(2,35*2)*7)*0,25 |  | 15.275 | [12 empty] | VV | 2 | 2 | True | 0 | ROZPOCET
| VV |  | Součet |  | 39.45 | [12 empty] | VV | 2 | 4 | True | 1 | ROZPOCET
19 | K | 629991011 | Zakrytí výplní otvorů a svislých ploch fólií přilepenou lepící páskou | m2 | 95.415 |  | 0 | CS ÚRS 2018 01 |  | základní |  | 0 | 0 | 0 | 0 | 0 | 4 | K | 2 |  |  |  | ROZPOCET |  |  |  | 0 | 0 | 0 | 0 | 0 | 1 | 0 | 4 | -1221929198
| PP |  | Zakrytí vnějších ploch před znečištěním včetně pozdějšího odkrytí výplní otvorů a svislých ploch fólií přilepenou lepící páskou | [14 empty] | PP | 2
| VV |  | D.1.02 Půdorys 1.NP;D.1.03 Půdorys 2.NP;.1.04 Půdorys 3.NP;D.1.05 Půdorys 4.NP | [14 empty] | VV | 2 | 1 | True | 0 | ROZPOCET
| VV |  | zakryti2 |  | 95.415 | [12 empty] | VV | 2 | 2 | True | 0 | ROZPOCET
| VV |  | zakryti2 |  | 95.415 | [12 empty] | VV | 2 | 4 | True | 1 | ROZPOCET
20 | K | 636311111 | Kladení dlažby z betonových dlaždic 40x40cm na sucho na terče z umělé hmoty o výšce do 25 mm | m2 | 9.75 |  | 0 | CS ÚRS 2018 01 |  | základní |  | 0 | 0.00188 | 0.01833 | 0 | 0 | 4 | K | 2 |  |  |  | ROZPOCET |  |  |  | 0 | 0 | 0 | 0 | 0 | 1 | 0 | 4 | -1572809046
| PP |  | Kladení dlažby z betonových dlaždic na sucho na terče z umělé hmoty o rozměru dlažby 40x40 cm, o výšce terče do 25 mm | [14 empty] | PP | 2
| VV |  | D.1.02 Půdorys 1.NP;D.1.03 Půdorys 2.NP;.1.04 Půdorys 3.NP;D.1.05 Půdorys 4.NP; | [14 empty] | VV | 2 | 1 | True | 0 | ROZPOCET
| VV |  | Montáž stávající dlažby, nová dlažba - předpoklad do 10% | [14 empty] | VV | 2 | 1 | True | 0 | ROZPOCET
| VV |  | "2NP"1,5*0,5*13 |  | 9.75 | [12 empty] | VV | 2 | 2 | True | 0 | ROZPOCET
| VV |  | Součet |  | 9.75 | [12 empty] | VV | 2 | 4 | True | 1 | ROZPOCET
21 | M | 592453200 | dlažba desková betonová hladká 40x40x4,5 cm šedá | m2 | 0.975 |  | 0 | CS ÚRS 2018 01 |  | základní |  | 0 | 0.135 | 0.13162 | 0 | 0 | 8 | M | 2 |  |  |  | ROZPOCET |  |  |  | 0 | 0 | 0 | 0 | 0 | 1 | 0 | 4 | 185223910
| PP |  | dlažba desková betonová hladká 40x40x4,5 cm šedá | [14 empty] | PP | 2
| VV |  | Předpoklad nové dlažby - 10% | [14 empty] | VV | 2 | 1 | True | 0 | ROZPOCET
| VV |  | 9,75*0,1 |  | 0.975 | [12 empty] | VV | 2 | 2 | True | 1 | ROZPOCET
| D | 9 | Ostatní konstrukce a práce, bourání |  |  |  | 0 |  |  |  |  | 0 |  | 0.03592 |  | 7.3346 | 1 | D | 1 |  |  |  | ROZPOCET | [9 empty] | 0
22 | K | 949101111 | Lešení pomocné pro objekty pozemních staveb s lešeňovou podlahou v do 1,9 m zatížení do 150 kg/m2 | m2 | 176 |  | 0 | CS ÚRS 2018 01 |  | základní |  | 0 | 0.00013 | 0.02288 | 0 | 0 | 4 | K | 2 |  |  |  | ROZPOCET |  |  |  | 0 | 0 | 0 | 0 | 0 | 1 | 0 | 4 | -2129981921
| PP |  | Lešení pomocné pracovní pro objekty pozemních staveb pro zatížení do 150 kg/m2, o výšce lešeňové podlahy do 1,9 m | [14 empty] | PP | 2
| VV |  | D.1.02 Půdorys 1.NP;D.1.03 Půdorys 2.NP;.1.04 Půdorys 3.NP;D.1.05 Půdorys 4.NP | [14 empty] | VV | 2 | 1 | True | 0 | ROZPOCET
| VV |  | "Pomocné Lešení v místech nových výplní" (44)*(4) |  | 176 | [12 empty] | VV | 2 | 2 | True | 1 | ROZPOCET
23 | K | 952901111 | Vyčištění budov bytové a občanské výstavby při výšce podlaží do 4 m | m2 | 326 |  | 0 | CS ÚRS 2018 01 |  | základní |  | 0 | 4e-05 | 0.01304 | 0 | 0 | 4 | K | 2 |  |  |  | ROZPOCET |  |  |  | 0 | 0 | 0 | 0 | 0 | 1 | 0 | 4 | 1097796555
| PP |  | Vyčištění budov nebo objektů před předáním do užívání budov bytové nebo občanské výstavby - zametení a umytí podlah, dlažeb, obkladů, schodů v místnostech, chodbách a schodištích, vyčištění a umytí oken, dveří s rámy, zárubněmi, umytí a vyčištění jiných zasklených a natíraných ploch a zařizovacích předmětů, při světlé výšce podlaží do 4 m | [14 empty] | PP | 2
| VV |  | D.1.02 Půdorys 1.NP;D.1.03 Půdorys 2.NP;.1.04 Půdorys 3.NP;D.1.05 Půdorys 4.NP; | [14 empty] | VV | 2 | 1 | True | 0 | ROZPOCET
| VV |  | "čištění v místě výměny otvorů - předpoklad 4m2/kus" 176 |  | 176 | [12 empty] | VV | 2 | 2 | True | 0 | ROZPOCET
| VV |  | "přístupové plochy (schodiště, chodby apod.)" 150 |  | 150 | [12 empty] | VV | 2 | 2 | True | 0 | ROZPOCET
| VV |  | Součet |  | 326 | [12 empty] | VV | 2 | 4 | True | 1 | ROZPOCET
24 | K | 965081421 | Bourání podlah z dlaždic betonových kladených na sucho na terče o výšce do 100 mm plochy do 1 m2 | m2 | 9.75 |  | 0 | CS ÚRS 2018 01 |  | základní |  | 0 | 0 | 0 | 0.109 | 1.0628 | 4 | K | 2 |  |  |  | ROZPOCET |  |  |  | 0 | 0 | 0 | 0 | 0 | 1 | 0 | 4 | -2142948786
| PP |  | Bourání podlah z dlaždic bez podkladního lože nebo mazaniny, s jakoukoliv výplní spár betonových kladených na terče výšky do 100 mm, plochy do 1 m2 | [14 empty] | PP | 2
| VV |  | D.1.02 Půdorys 1.NP;D.1.03 Půdorys 2.NP;.1.04 Půdorys 3.NP;D.1.05 Půdorys 4.NP; | [14 empty] | VV | 2 | 1 | True | 0 | ROZPOCET
| VV |  | "2NP"1,5*0,5*13 |  | 9.75 | [12 empty] | VV | 2 | 2 | True | 0 | ROZPOCET
| VV |  | Součet |  | 9.75 | [12 empty] | VV | 2 | 4 | True | 1 | ROZPOCET
25 | K | 968062375 | Vybourání dřevěných rámů oken zdvojených včetně křídel pl do 2 m2 | m2 | 22 |  | 0 | CS ÚRS 2018 01 |  | základní |  | 0 | 0 | 0 | 0.038 | 0.836 | 4 | K | 2 |  |  |  | ROZPOCET |  |  |  | 0 | 0 | 0 | 0 | 0 | 1 | 0 | 4 | -416401750
| PP |  | Vybourání dřevěných rámů oken s křídly, dveřních zárubní, vrat, stěn, ostění nebo obkladů rámů oken s křídly zdvojených, plochy do 2 m2 | [14 empty] | PP | 2
| VV |  | D.1.09.2.VÝPIS OKEN | [14 empty] | VV | 2 | 1 | True | 0 | ROZPOCET
| VV |  | "Okna" "VE07+VE08+VE10"11+9+2 |  | 22 | [12 empty] | VV | 2 | 2 | True | 1 | ROZPOCET
26 | K | 968062376 | Vybourání dřevěných rámů oken zdvojených včetně křídel pl do 4 m2 | m2 | 9 |  | 0 | CS ÚRS 2018 01 |  | základní |  | 0 | 0 | 0 | 0.034 | 0.306 | 4 | K | 2 |  |  |  | ROZPOCET |  |  |  | 0 | 0 | 0 | 0 | 0 | 1 | 0 | 4 | 755603570
| PP |  | Vybourání dřevěných rámů oken s křídly, dveřních zárubní, vrat, stěn, ostění nebo obkladů rámů oken s křídly zdvojených, plochy do 4 m2 | [14 empty] | PP | 2
| VV |  | D.1.09.2.VÝPIS OKEN | [14 empty] | VV | 2 | 1 | True | 0 | ROZPOCET
| VV |  | "OKNA VE02+VE04+VE05"3+2+4 |  | 9 | [12 empty] | VV | 2 | 2 | True | 1 | ROZPOCET
27 | K | 968062456 | Vybourání dřevěných dveřních zárubní pl přes 2 m2 | m2 | 36.66 |  | 0 | CS ÚRS 2018 01 |  | základní |  | 0 | 0 | 0 | 0.067 | 2.4562 | 4 | K | 2 |  |  |  | ROZPOCET |  |  |  | 0 | 0 | 0 | 0 | 0 | 1 | 0 | 4 | 29118609
| PP |  | Vybourání dřevěných rámů oken s křídly, dveřních zárubní, vrat, stěn, ostění nebo obkladů dveřních zárubní, plochy přes 2 m2 | [14 empty] | PP | 2
| VV |  | D.1.09.1.VÝPIS DVEŘÍ | [14 empty] | VV | 2 | 1 | True | 0 | ROZPOCET
| VV |  | "Dveře"(6*1,2*2,35+7*1,2*2,35) |  | 36.66 | [12 empty] | VV | 2 | 2 | True | 1 | ROZPOCET
28 | K | 978013191 | Otlučení vnitřní vápenné nebo vápenocementové omítky stěn v rozsahu do 100 % | m2 | 52.425 |  | 0 | CS ÚRS 2018 01 |  | základní |  | 0 | 0 | 0 | 0.046 | 2.4116 | 4 | K | 2 |  |  |  | ROZPOCET |  |  |  | 0 | 0 | 0 | 0 | 0 | 1 | 0 | 4 | -1352032421
| PP |  | Otlučení vápenných nebo vápenocementových omítek vnitřních ploch stěn s vyškrabáním spar, s očištěním zdiva, v rozsahu přes 50 do 100 % | [14 empty] | PP | 2
| VV |  | D.1.02 Půdorys 1.NP;D.1.03 Půdorys 2.NP;.1.04 Půdorys 3.NP;D.1.05 Půdorys 4.NP;D.1.09.2 VÝPIS OKEN | [14 empty] | VV | 2 | 1 | True | 0 | ROZPOCET
| VV |  | Vnitřní špalety | [14 empty] | VV | 2 | 1 | True | 0 | ROZPOCET
| VV |  | Špalety_vnitřní |  | 52.425 | [12 empty] | VV | 2 | 2 | True | 0 | ROZPOCET
| VV |  | Součet |  | 52.425 | [12 empty] | VV | 2 | 4 | True | 1 | ROZPOCET
29 | K | 978015321 | Otlučení vnější vápenné nebo vápenocementové vnější omítky stupně členitosti 1 a 2 rozsahu do 10% | m2 | 52.425 |  | 0 | CS ÚRS 2018 01 |  | základní |  | 0 | 0 | 0 | 0.005 | 0.26212 | 4 | K | 2 |  |  |  | ROZPOCET |  |  |  | 0 | 0 | 0 | 0 | 0 | 1 | 0 | 4 | 1026436052
| PP |  | Otlučení vápenných nebo vápenocementových omítek vnějších ploch s vyškrabáním spar a s očištěním zdiva stupně členitosti 1 a 2, v rozsahu do 10 % | [14 empty] | PP | 2
| VV |  | D.1.02 Půdorys 1.NP;D.1.03 Půdorys 2.NP;.1.04 Půdorys 3.NP;D.1.05 Půdorys 4.NP;D.1.09.2 VÝPIS OKEN | [14 empty] | VV | 2 | 1 | True | 0 | ROZPOCET
| VV |  | Vnější omítka - lokální nesoudržnosti | [14 empty] | VV | 2 | 1 | True | 0 | ROZPOCET
| VV |  | Špalety_vnitřní |  | 52.425 | [12 empty] | VV | 2 | 2 | True | 0 | ROZPOCET
| VV |  | Součet |  | 52.425 | [12 empty] | VV | 2 | 4 | True | 1 | ROZPOCET
| D | 997 | Přesun sutě |  |  |  | 0 |  |  |  |  | 0 |  | 0 |  | 0 | 1 | D | 1 |  |  |  | ROZPOCET | [9 empty] | 0
30 | K | 997013213 | Vnitrostaveništní doprava suti a vybouraných hmot pro budovy v do 12 m ručně | t | 7.68 |  | 0 | CS ÚRS 2018 01 |  | základní |  | 0 | 0 | 0 | 0 | 0 | 4 | K | 2 |  |  |  | ROZPOCET |  |  |  | 0 | 0 | 0 | 0 | 0 | 1 | 0 | 4 | -1315085544
| PP |  | Vnitrostaveništní doprava suti a vybouraných hmot vodorovně do 50 m svisle ručně (nošením po schodech) pro budovy a haly výšky přes 9 do 12 m | [14 empty] | PP | 2
31 | K | 997013501 | Odvoz suti a vybouraných hmot na skládku nebo meziskládku do 1 km se složením | t | 7.68 |  | 0 | CS ÚRS 2018 01 |  | základní |  | 0 | 0 | 0 | 0 | 0 | 4 | K | 2 |  |  |  | ROZPOCET |  |  |  | 0 | 0 | 0 | 0 | 0 | 1 | 0 | 4 | -22834265
| PP |  | Odvoz suti a vybouraných hmot na skládku nebo meziskládku se složením, na vzdálenost do 1 km | [14 empty] | PP | 2
32 | K | 997013509 | Příplatek k odvozu suti a vybouraných hmot na skládku ZKD 1 km přes 1 km | t | 145.92 |  | 0 | CS ÚRS 2018 01 |  | základní |  | 0 | 0 | 0 | 0 | 0 | 4 | K | 2 |  |  |  | ROZPOCET |  |  |  | 0 | 0 | 0 | 0 | 0 | 1 | 0 | 4 | 1388185995
| PP |  | Odvoz suti a vybouraných hmot na skládku nebo meziskládku se složením, na vzdálenost Příplatek k ceně za každý další i započatý 1 km přes 1 km | [14 empty] | PP | 2
| VV |  | 7,68*19 'Přepočtené koeficientem množství |  | 145.92 | [12 empty] | VV | 2 | 2 | False | 1 | ROZPOCET
33 | K | 997013814 | Poplatek za uložení stavebního odpadu z izolačních hmot na skládce (skládkovné) | t | 0.039 |  | 0 | CS ÚRS 2018 01 |  | základní |  | 0 | 0 | 0 | 0 | 0 | 4 | K | 2 |  |  |  | ROZPOCET |  |  |  | 0 | 0 | 0 | 0 | 0 | 1 | 0 | 4 | -340090788
| PP |  | Poplatek za uložení stavebního odpadu na skládce (skládkovné) z izolačních materiálů | [14 empty] | PP | 2
34 | K | 997013831 | Poplatek za uložení stavebního směsného odpadu na skládce (skládkovné) | t | 7.641 |  | 0 | CS ÚRS 2018 01 |  | základní |  | 0 | 0 | 0 | 0 | 0 | 4 | K | 2 |  |  |  | ROZPOCET |  |  |  | 0 | 0 | 0 | 0 | 0 | 1 | 0 | 4 | 1586650222
| PP |  | Poplatek za uložení stavebního odpadu na skládce (skládkovné) směsného | [14 empty] | PP | 2
| D | 998 | Přesun hmot |  |  |  | 0 |  |  |  |  | 0 |  | 0 |  | 0 | 1 | D | 1 |  |  |  | ROZPOCET | [9 empty] | 0
35 | K | 998018002 | Přesun hmot ruční pro budovy v do 12 m | t | 4.002 |  | 0 | CS ÚRS 2018 01 |  | základní |  | 0 | 0 | 0 | 0 | 0 | 4 | K | 2 |  |  |  | ROZPOCET |  |  |  | 0 | 0 | 0 | 0 | 0 | 1 | 0 | 4 | -1079861311
| PP |  | Přesun hmot pro budovy občanské výstavby, bydlení, výrobu a služby ruční - bez užití mechanizace vodorovná dopravní vzdálenost do 100 m pro budovy s jakoukoliv nosnou konstrukcí výšky přes 6 do 12 m | [14 empty] | PP | 2
| D | PSV | Práce a dodávky PSV |  |  |  | 0 |  |  |  |  | 0 |  | 0.27457 |  | 0.34526 | 2 | D | 0 |  |  |  | ROZPOCET | [9 empty] | 0
| D | 711 | Izolace proti vodě, vlhkosti a plynům |  |  |  | 0 |  |  |  |  | 0 |  | 0 |  | 0.039 | 2 | D | 1 |  |  |  | ROZPOCET | [9 empty] | 0
36 | K | 711131811 | Odstranění izolace proti zemní vlhkosti vodorovné | m2 | 9.75 |  | 0 | CS ÚRS 2018 01 |  | základní |  | 0 | 0 | 0 | 0.004 | 0.039 | 16 | K | 2 |  |  |  | ROZPOCET |  |  |  | 0 | 0 | 0 | 0 | 0 | 1 | 0 | 16 | -78464116
| PP |  | Odstranění izolace proti zemní vlhkosti na ploše vodorovné V | [14 empty] | PP | 2
| VV |  | D.1.02 Půdorys 1.NP;D.1.03 Půdorys 2.NP;.1.04 Půdorys 3.NP;D.1.05 Půdorys 4.NP; | [14 empty] | VV | 2 | 1 | True | 0 | ROZPOCET
| VV |  | Izol |  | 9.75 | [12 empty] | VV | 2 | 2 | True | 0 | ROZPOCET
| VV |  | Součet |  | 9.75 | [12 empty] | VV | 2 | 4 | True | 1 | ROZPOCET
37 | K | 711199095 | Příplatek k izolacím proti zemní vlhkosti za plochu do 10 m2 natěradly za studena nebo za horka | m2 | 9.75 |  | 0 | CS ÚRS 2018 01 |  | základní |  | 0 | 0 | 0 | 0 | 0 | 16 | K | 2 |  |  |  | ROZPOCET |  |  |  | 0 | 0 | 0 | 0 | 0 | 1 | 0 | 16 | 948455561
| PP |  | Příplatek k cenám provedení izolace proti zemní vlhkosti za plochu do 10 m2 natěradly za studena nebo za horka | [14 empty] | PP | 2
| VV |  | D.1.02 Půdorys 1.NP;D.1.03 Půdorys 2.NP;.1.04 Půdorys 3.NP;D.1.05 Půdorys 4.NP; | [14 empty] | VV | 2 | 1 | True | 0 | ROZPOCET
| VV |  | Izol |  | 9.75 | [12 empty] | VV | 2 | 2 | True | 0 | ROZPOCET
| VV |  | Součet |  | 9.75 | [12 empty] | VV | 2 | 4 | True | 1 | ROZPOCET
38 | K | R71101 | Dodávka a montáž nové hydroizolační folie PVC pod dlažbu na balkonech vč. penetrace (prořez v ceně) | m2 | 9.75 |  | 0 |  |  | základní |  | 0 | 0 | 0 | 0 | 0 | 16 | K | 2 |  |  |  | ROZPOCET |  |  |  | 0 | 0 | 0 | 0 | 0 | 1 | 0 | 16 | -1236124240
| PP |  | Dodávka a montáž nové hydroizolační folie PVC pod dlažbu na balkonech vč. penetrace (prořez v ceně) | [14 empty] | PP | 2
| VV |  | D.1.02 Půdorys 1.NP;D.1.03 Půdorys 2.NP;.1.04 Půdorys 3.NP;D.1.05 Půdorys 4.NP; | [14 empty] | VV | 2 | 1 | True | 0 | ROZPOCET
| VV |  | Izol |  | 9.75 | [12 empty] | VV | 2 | 2 | True | 0 | ROZPOCET
| VV |  | Součet |  | 9.75 | [12 empty] | VV | 2 | 4 | True | 1 | ROZPOCET
39 | K | 998711202 | Přesun hmot procentní pro izolace proti vodě, vlhkosti a plynům v objektech v do 12 m | % |  |  | 0 | CS ÚRS 2018 01 |  | základní |  | 0 | 0 | 0 | 0 | 0 | 16 | K | 2 |  |  |  | ROZPOCET |  |  |  | 0 | 0 | 0 | 0 | 0 | 1 | 0 | 16 | -1521002546
| PP |  | Přesun hmot pro izolace proti vodě, vlhkosti a plynům stanovený procentní sazbou (%) z ceny vodorovná dopravní vzdálenost do 50 m v objektech výšky přes 6 do 12 m | [14 empty] | PP | 2
| D | 764 | Konstrukce klempířské |  |  |  | 0 |  |  |  |  | 0 |  | 0.12547 |  | 0.065798 | 2 | D | 1 |  |  |  | ROZPOCET | [9 empty] | 0
40 | K | 764002851 | Demontáž oplechování parapetů do suti | m | 39.4 |  | 0 | CS ÚRS 2018 01 |  | základní |  | 0 | 0 | 0 | 0.00167 | 0.065798 | 16 | K | 2 |  |  |  | ROZPOCET |  |  |  | 0 | 0 | 0 | 0 | 0 | 1 | 0 | 16 | 427903810
| PP |  | Demontáž klempířských konstrukcí oplechování parapetů do suti | [14 empty] | PP | 2
| VV |  | D.1.09.2 Výpis oken | [14 empty] | VV | 2 | 1 | True | 0 | ROZPOCET
| VV |  | "VE02" 3*1,1 |  | 3.3 | [12 empty] | VV | 2 | 2 | True | 0 | ROZPOCET
| VV |  | "VE04" 2*1,9 |  | 3.8 | [12 empty] | VV | 2 | 2 | True | 0 | ROZPOCET
| VV |  | "VE05" 4*1,9 |  | 7.6 | [12 empty] | VV | 2 | 2 | True | 0 | ROZPOCET
| VV |  | "VE07" 11*1,3 |  | 14.3 | [12 empty] | VV | 2 | 2 | True | 0 | ROZPOCET
| VV |  | "VE08" 9*1 |  | 9 | [12 empty] | VV | 2 | 2 | True | 0 | ROZPOCET
| VV |  | "VE10" 2*0,7 |  | 1.4 | [12 empty] | VV | 2 | 2 | True | 0 | ROZPOCET
| VV | klemp | Součet |  | 39.4 | [12 empty] | VV | 2 | 4 | True | 1 | ROZPOCET
41 | K | 764236445 | Oplechování parapetů rovných celoplošně lepené z Cu plechu rš 400 mm | m | 39.4 |  | 0 | CS ÚRS 2018 01 |  | základní |  | 0 | 0.00309 | 0.12175 | 0 | 0 | 16 | K | 2 |  |  |  | ROZPOCET |  |  |  | 0 | 0 | 0 | 0 | 0 | 1 | 0 | 16 | 913539005
| PP |  | Oplechování parapetů z měděného plechu rovných celoplošně lepených, bez rohů rš 400 mm | [14 empty] | PP | 2
| VV |  | D.1.09.2 Výpis oken | [14 empty] | VV | 2 | 1 | True | 0 | ROZPOCET
| VV |  | klemp |  | 39.4 | [12 empty] | VV | 2 | 2 | True | 0 | ROZPOCET
| VV |  | Součet |  | 39.4 | [12 empty] | VV | 2 | 4 | True | 1 | ROZPOCET
42 | M | 607941210 | koncovka PVC k parapetním deskám 600 mm | kus | 62 |  | 0 | CS ÚRS 2018 01 |  | základní |  | 0 | 6e-05 | 0.00372 | 0 | 0 | 32 | M | 2 |  |  |  | ROZPOCET |  |  |  | 0 | 0 | 0 | 0 | 0 | 1 | 0 | 16 | 1269387503
| PP |  | koncovka PVC k parapetním dřevotřískovým deskám 600 mm | [14 empty] | PP | 2
| VV |  | 31*2 |  | 62 | [12 empty] | VV | 2 | 2 | True | 1 | ROZPOCET
43 | K | 998764202 | Přesun hmot procentní pro konstrukce klempířské v objektech v do 12 m | % |  |  | 0 | CS ÚRS 2018 01 |  | základní |  | 0 | 0 | 0 | 0 | 0 | 16 | K | 2 |  |  |  | ROZPOCET |  |  |  | 0 | 0 | 0 | 0 | 0 | 1 | 0 | 16 | 1386465950
| PP |  | Přesun hmot pro konstrukce klempířské stanovený procentní sazbou (%) z ceny vodorovná dopravní vzdálenost do 50 m v objektech výšky přes 6 do 12 m | [14 empty] | PP | 2
| D | 766 | Konstrukce truhlářské |  |  |  | 0 |  |  |  |  | 0 |  | 0.05817 |  | 0.133 | 2 | D | 1 |  |  |  | ROZPOCET | [9 empty] | 0
44 | K | 766441811 | Demontáž parapetních desek dřevěných nebo plastových šířky do 30 cm délky do 1,0 m | kus | 11 |  | 0 | CS ÚRS 2018 01 |  | základní |  | 0 | 0 | 0 | 0.003 | 0.033 | 16 | K | 2 |  |  |  | ROZPOCET |  |  |  | 0 | 0 | 0 | 0 | 0 | 1 | 0 | 16 | -1316155712
| PP |  | Demontáž parapetních desek dřevěných nebo plastových šířky do 300 mm délky do 1m | [14 empty] | PP | 2
| VV |  | D.1.09.2.VÝPIS OKEN | [14 empty] | VV | 2 | 1 | True | 0 | ROZPOCET
| VV |  | "Okna VE08+VE10"9+2 |  | 11 | [12 empty] | VV | 2 | 2 | True | 1 | ROZPOCET
45 | K | 766441821 | Demontáž parapetních desek dřevěných nebo plastových šířky do 30 cm délky přes 1,0 m | kus | 20 |  | 0 | CS ÚRS 2018 01 |  | základní |  | 0 | 0 | 0 | 0.005 | 0.1 | 16 | K | 2 |  |  |  | ROZPOCET |  |  |  | 0 | 0 | 0 | 0 | 0 | 1 | 0 | 16 | -2048391808
| PP |  | Demontáž parapetních desek dřevěných nebo plastových šířky do 300 mm délky přes 1m | [14 empty] | PP | 2
| VV |  | D.1.09.2.VÝPIS OKEN | [14 empty] | VV | 2 | 1 | True | 0 | ROZPOCET
| VV |  | "Okna VE02+VE04+VE05+VE07 "3+2+4+11 |  | 20 | [12 empty] | VV | 2 | 2 | True | 1 | ROZPOCET
46 | K | 766694111 | Montáž parapetních desek dřevěných nebo plastových šířky do 30 cm délky do 1,0 m | kus | 11 |  | 0 | CS ÚRS 2018 01 |  | základní |  | 0 | 0 | 0 | 0 | 0 | 16 | K | 2 |  |  |  | ROZPOCET |  |  |  | 0 | 0 | 0 | 0 | 0 | 1 | 0 | 16 | -1531059610
| PP |  | Montáž ostatních truhlářských konstrukcí parapetních desek dřevěných nebo plastových šířky do 300 mm, délky do 1000 mm | [14 empty] | PP | 2
| VV |  | "VE08+VE10" 9+2 |  | 11 | [12 empty] | VV | 2 | 2 | True | 1 | ROZPOCET
47 | K | 766694112 | Montáž parapetních desek dřevěných nebo plastových šířky do 30 cm délky do 1,6 m | kus | 14 |  | 0 | CS ÚRS 2018 01 |  | základní |  | 0 | 0 | 0 | 0 | 0 | 16 | K | 2 |  |  |  | ROZPOCET |  |  |  | 0 | 0 | 0 | 0 | 0 | 1 | 0 | 16 | 884244179
| PP |  | Montáž ostatních truhlářských konstrukcí parapetních desek dřevěných nebo plastových šířky do 300 mm, délky přes 1000 do 1600 mm | [14 empty] | PP | 2
| VV |  | "VE02+VE07" 3+11 |  | 14 | [12 empty] | VV | 2 | 2 | True | 1 | ROZPOCET
48 | K | 766694113 | Montáž parapetních desek dřevěných nebo plastových šířky do 30 cm délky do 2,6 m | kus | 6 |  | 0 | CS ÚRS 2018 01 |  | základní |  | 0 | 0 | 0 | 0 | 0 | 16 | K | 2 |  |  |  | ROZPOCET |  |  |  | 0 | 0 | 0 | 0 | 0 | 1 | 0 | 16 | -377359963
| PP |  | Montáž ostatních truhlářských konstrukcí parapetních desek dřevěných nebo plastových šířky do 300 mm, délky přes 1600 do 2600 mm | [14 empty] | PP | 2
| VV |  | "VE04+VE05" 2+4 |  | 6 | [12 empty] | VV | 2 | 2 | True | 1 | ROZPOCET
49 | M | 611444010 | parapet plastový vnitřní - komůrkový 25 x 2 x 100 cm | m | 36.3 |  | 0 | CS ÚRS 2018 01 |  | základní |  | 0 | 0.0015 | 0.05445 | 0 | 0 | 32 | M | 2 |  |  |  | ROZPOCET |  |  |  | 0 | 0 | 0 | 0 | 0 | 1 | 0 | 16 | -1309632658
| PP |  | parapet plastový vnitřní - komůrkový 25 x 2 x 100 cm | [14 empty] | PP | 2
| VV |  | "VE02" 3*1 |  | 3 | [12 empty] | VV | 2 | 2 | True | 0 | ROZPOCET
| VV |  | "VE04" 2*1,8 |  | 3.6 | [12 empty] | VV | 2 | 2 | True | 0 | ROZPOCET
| VV |  | "VE05" 4*1,8 |  | 7.2 | [12 empty] | VV | 2 | 2 | True | 0 | ROZPOCET
| VV |  | "VE07" 11*1,2 |  | 13.2 | [12 empty] | VV | 2 | 2 | True | 0 | ROZPOCET
| VV |  | "VE08" 9*0,9 |  | 8.1 | [12 empty] | VV | 2 | 2 | True | 0 | ROZPOCET
| VV |  | "VE10" 2*0,6 |  | 1.2 | [12 empty] | VV | 2 | 2 | True | 0 | ROZPOCET
| VV |  | Součet |  | 36.3 | [12 empty] | VV | 2 | 4 | True | 1 | ROZPOCET
50 | M | 607941210 | koncovka PVC k parapetním deskám 600 mm | kus | 62 |  | 0 | CS ÚRS 2018 01 |  | základní |  | 0 | 6e-05 | 0.00372 | 0 | 0 | 32 | M | 2 |  |  |  | ROZPOCET |  |  |  | 0 | 0 | 0 | 0 | 0 | 1 | 0 | 16 | 454859638
| PP |  | koncovka PVC k parapetním dřevotřískovým deskám 600 mm | [14 empty] | PP | 2
| VV |  | 31*2 |  | 62 | [12 empty] | VV | 2 | 2 | True | 1 | ROZPOCET
51 | K | R766DE11L | D+M dveří DE11L, včetně příslušentství, rámu a systémového osazení (vzduchotěsné utěsnění spojů a prostupů, paropropustné a neparopropustné fólie) | kus | 6 |  | 0 |  |  | základní |  | 0 | 0 | 0 | 0 | 0 | 16 | K | 2 |  |  |  | ROZPOCET |  |  |  | 0 | 0 | 0 | 0 | 0 | 1 | 0 | 16 | 1066474371
| PP |  | D+M dveří DE11L, včetně příslušentství, rámu a systémového osazení (vzduchotěsné utěsnění spojů a prostupů, paropropustné a neparopropustné fólie) | [14 empty] | PP | 2
| VV |  | D.1.09.1.VÝPIS DVEŘÍ | [14 empty] | VV | 2 | 1 | True | 0 | ROZPOCET
| VV |  | "DE11L" 6 |  | 6 | [12 empty] | VV | 2 | 2 | True | 1 | ROZPOCET
52 | K | R766DE11P | D+M dveří DE11P, včetně příslušentství, rámu a systémového osazení (vzduchotěsné utěsnění spojů a prostupů, paropropustné a neparopropustné fólie) | kus | 7 |  | 0 |  |  | základní |  | 0 | 0 | 0 | 0 | 0 | 16 | K | 2 |  |  |  | ROZPOCET |  |  |  | 0 | 0 | 0 | 0 | 0 | 1 | 0 | 16 | -555823701
| PP |  | D+M dveří DE11P, včetně příslušentství, rámu a systémového osazení (vzduchotěsné utěsnění spojů a prostopů, paropropustné a neparopropustné fólie) | [14 empty] | PP | 2
| VV |  | D.1.09.1.VÝPIS DVEŘÍ | [14 empty] | VV | 2 | 1 | True | 0 | ROZPOCET
| VV |  | "DE11P" 7 |  | 7 | [12 empty] | VV | 2 | 2 | True | 1 | ROZPOCET
53 | K | R766VE02 | D+M oken VE02, včetně příslušentství a systémového osazení (vzduchotěsné utěsnění spojů a prostopů, paropropustné a neparopropustné fólie) | kus | 3 |  | 0 |  |  | základní |  | 0 | 0 | 0 | 0 | 0 | 16 | K | 2 |  |  |  | ROZPOCET |  |  |  | 0 | 0 | 0 | 0 | 0 | 1 | 0 | 16 | -1820795256
| PP |  | D+M oken VE02, včetně příslušentství a systémového osazení (vzduchotěsné utěsnění spojů a prostopů, paropropustné a neparopropustné fólie) | [14 empty] | PP | 2
| VV |  | D.1.09.2 VÝPIS OKEN | [14 empty] | VV | 2 | 1 | True | 0 | ROZPOCET
| VV |  | "VE02" 3 |  | 3 | [12 empty] | VV | 2 | 2 | True | 1 | ROZPOCET
54 | K | R766VE04 | D+M oken VE04, včetně příslušentství a systémového osazení (vzduchotěsné utěsnění spojů a prostopů, paropropustné a neparopropustné fólie) | kus | 2 |  | 0 |  |  | základní |  | 0 | 0 | 0 | 0 | 0 | 16 | K | 2 |  |  |  | ROZPOCET |  |  |  | 0 | 0 | 0 | 0 | 0 | 1 | 0 | 16 | -977339204
| PP |  | D+M oken VE04, včetně příslušentství a systémového osazení (vzduchotěsné utěsnění spojů a prostopů, paropropustné a neparopropustné fólie) | [14 empty] | PP | 2
| VV |  | D.1.09.2 VÝPIS OKEN | [14 empty] | VV | 2 | 1 | True | 0 | ROZPOCET
| VV |  | "VE04" 2 |  | 2 | [12 empty] | VV | 2 | 2 | True | 1 | ROZPOCET
55 | K | R766VE05 | D+M oken VE05 popř. VE05*, včetně příslušentství a systémového osazení (vzduchotěsné utěsnění spojů a prostopů, paropropustné a neparopropustné fólie) | kus | 4 |  | 0 |  |  | základní |  | 0 | 0 | 0 | 0 | 0 | 16 | K | 2 |  |  |  | ROZPOCET |  |  |  | 0 | 0 | 0 | 0 | 0 | 1 | 0 | 16 | -21913120
| PP |  | D+M oken VE05 popř. VE05*, včetně příslušentství a systémového osazení (vzduchotěsné utěsnění spojů a prostopů, paropropustné a neparopropustné fólie) | [14 empty] | PP | 2
| VV |  | D.1.09.2 VÝPIS OKEN | [14 empty] | VV | 2 | 1 | True | 0 | ROZPOCET
| VV |  | "VE05" 4 |  | 4 | [12 empty] | VV | 2 | 2 | True | 1 | ROZPOCET
56 | K | R766VE07 | D+M oken VE07 popř. VE07*, včetně příslušentství a systémového osazení (vzduchotěsné utěsnění spojů a prostopů, paropropustné a neparopropustné fólie) | kus | 11 |  | 0 |  |  | základní |  | 0 | 0 | 0 | 0 | 0 | 16 | K | 2 |  |  |  | ROZPOCET |  |  |  | 0 | 0 | 0 | 0 | 0 | 1 | 0 | 16 | 726375299
| PP |  | D+M oken VE07 popř. VE07*, včetně příslušentství a systémového osazení (vzduchotěsné utěsnění spojů a prostopů, paropropustné a neparopropustné fólie) | [14 empty] | PP | 2
| VV |  | D.1.09.2 VÝPIS OKEN | [14 empty] | VV | 2 | 1 | True | 0 | ROZPOCET
| VV |  | "VE07" 11 |  | 11 | [12 empty] | VV | 2 | 2 | True | 1 | ROZPOCET
57 | K | R766VE08 | D+M oken VE08*, včetně příslušentství a systémového osazení (vzduchotěsné utěsnění spojů a prostopů, paropropustné a neparopropustné fólie) | kus | 9 |  | 0 |  |  | základní |  | 0 | 0 | 0 | 0 | 0 | 16 | K | 2 |  |  |  | ROZPOCET |  |  |  | 0 | 0 | 0 | 0 | 0 | 1 | 0 | 16 | -1770347786
| PP |  | D+M oken VE08*, včetně příslušentství a systémového osazení (vzduchotěsné utěsnění spojů a prostopů, paropropustné a neparopropustné fólie) | [14 empty] | PP | 2
| VV |  | D.1.09.2 VÝPIS OKEN | [14 empty] | VV | 2 | 1 | True | 0 | ROZPOCET
| VV |  | "VE08*" 9 |  | 9 | [12 empty] | VV | 2 | 2 | True | 1 | ROZPOCET
58 | K | R766VE10 | D+M oken VE10*, včetně příslušentství a systémového osazení (vzduchotěsné utěsnění spojů a prostopů, paropropustné a neparopropustné fólie) | kus | 2 |  | 0 |  |  | základní |  | 0 | 0 | 0 | 0 | 0 | 16 | K | 2 |  |  |  | ROZPOCET |  |  |  | 0 | 0 | 0 | 0 | 0 | 1 | 0 | 16 | -479329790
| PP |  | D+M oken VE10*, včetně příslušentství a systémového osazení (vzduchotěsné utěsnění spojů a prostopů, paropropustné a neparopropustné fólie) | [14 empty] | PP | 2
| VV |  | D.1.09.2 VÝPIS OKEN | [14 empty] | VV | 2 | 1 | True | 0 | ROZPOCET
| VV |  | "VE10*" 2 |  | 2 | [12 empty] | VV | 2 | 2 | True | 1 | ROZPOCET
59 | K | 998766202 | Přesun hmot procentní pro konstrukce truhlářské v objektech v do 12 m | % |  |  | 0 | CS ÚRS 2018 01 |  | základní |  | 0 | 0 | 0 | 0 | 0 | 16 | K | 2 |  |  |  | ROZPOCET |  |  |  | 0 | 0 | 0 | 0 | 0 | 1 | 0 | 16 | 1856894654
| PP |  | Přesun hmot pro konstrukce truhlářské stanovený procentní sazbou (%) z ceny vodorovná dopravní vzdálenost do 50 m v objektech výšky přes 6 do 12 m | [14 empty] | PP | 2
| D | 776 | Podlahy povlakové |  |  |  | 0 |  |  |  |  | 0 |  | 0.047004 |  | 0.0117 | 2 | D | 1 |  |  |  | ROZPOCET | [9 empty] | 0
60 | K | 776111311 | Vysátí podkladu povlakových podlah | m2 | 19.5 |  | 0 | CS ÚRS 2018 01 |  | základní |  | 0 | 0 | 0 | 0 | 0 | 16 | K | 2 |  |  |  | ROZPOCET |  |  |  | 0 | 0 | 0 | 0 | 0 | 1 | 0 | 16 | 1834812260
| PP |  | Příprava podkladu vysátí podlah | [14 empty] | PP | 2
| VV |  | D.1.02 Půdorys 1.NP;D.1.03 Půdorys 2.NP;.1.04 Půdorys 3.NP;D.1.05 Půdorys 4.NP; | [14 empty] | VV | 2 | 1 | True | 0 | ROZPOCET
| VV |  | "2NP"1,5*1*13 |  | 19.5 | [12 empty] | VV | 2 | 2 | True | 0 | ROZPOCET
| VV |  | Součet |  | 19.5 | [12 empty] | VV | 2 | 4 | True | 1 | ROZPOCET
61 | K | 776121111 | Vodou ředitelná penetrace savého podkladu povlakových podlah ředěná v poměru 1:3 | m2 | 3.9 |  | 0 | CS ÚRS 2018 01 |  | základní |  | 0 | 3e-05 | 0.000117 | 0 | 0 | 16 | K | 2 |  |  |  | ROZPOCET |  |  |  | 0 | 0 | 0 | 0 | 0 | 1 | 0 | 16 | -1510489781
| PP |  | Příprava podkladu penetrace vodou ředitelná na savý podklad (válečkováním) ředěná v poměru 1:3 podlah | [14 empty] | PP | 2
| VV |  | D.1.02 Půdorys 1.NP;D.1.03 Půdorys 2.NP;.1.04 Půdorys 3.NP;D.1.05 Půdorys 4.NP; | [14 empty] | VV | 2 | 1 | True | 0 | ROZPOCET
| VV |  | "2NP"1,5*0,2*13 |  | 3.9 | [12 empty] | VV | 2 | 2 | True | 0 | ROZPOCET
| VV | povlak | Součet |  | 3.9 | [12 empty] | VV | 2 | 4 | True | 1 | ROZPOCET
62 | K | 776141112 | Vyrovnání podkladu povlakových podlah stěrkou pevnosti 20 MPa tl 5 mm | m2 | 3.9 |  | 0 | CS ÚRS 2018 01 |  | základní |  | 0 | 0.00758 | 0.029562 | 0 | 0 | 16 | K | 2 |  |  |  | ROZPOCET |  |  |  | 0 | 0 | 0 | 0 | 0 | 1 | 0 | 16 | -274717921
| PP |  | Příprava podkladu vyrovnání samonivelační stěrkou podlah min.pevnosti 20 MPa, tloušťky přes 3 do 5 mm | [14 empty] | PP | 2
| VV |  | D.1.02 Půdorys 1.NP;D.1.03 Půdorys 2.NP;.1.04 Půdorys 3.NP;D.1.05 Půdorys 4.NP; | [14 empty] | VV | 2 | 1 | True | 0 | ROZPOCET
| VV |  | povlak |  | 3.9 | [12 empty] | VV | 2 | 2 | True | 0 | ROZPOCET
| VV |  | Součet |  | 3.9 | [12 empty] | VV | 2 | 4 | True | 1 | ROZPOCET
63 | K | 776201812 | Demontáž lepených povlakových podlah s podložkou ručně | m2 | 3.9 |  | 0 | CS ÚRS 2018 01 |  | základní |  | 0 | 0 | 0 | 0.003 | 0.0117 | 16 | K | 2 |  |  |  | ROZPOCET |  |  |  | 0 | 0 | 0 | 0 | 0 | 1 | 0 | 16 | -819366863
| PP |  | Demontáž povlakových podlahovin lepených ručně s podložkou | [14 empty] | PP | 2
| VV |  | D.1.02 Půdorys 1.NP;D.1.03 Půdorys 2.NP;.1.04 Půdorys 3.NP;D.1.05 Půdorys 4.NP; | [14 empty] | VV | 2 | 1 | True | 0 | ROZPOCET
| VV |  | povlak |  | 3.9 | [12 empty] | VV | 2 | 2 | True | 0 | ROZPOCET
| VV |  | Součet |  | 3.9 | [12 empty] | VV | 2 | 4 | True | 1 | ROZPOCET
64 | K | 776221111 | Lepení pásů z PVC standardním lepidlem | m2 | 3.9 |  | 0 | CS ÚRS 2018 01 |  | základní |  | 0 | 0.0003 | 0.00117 | 0 | 0 | 16 | K | 2 |  |  |  | ROZPOCET |  |  |  | 0 | 0 | 0 | 0 | 0 | 1 | 0 | 16 | 1296745228
| PP |  | Montáž podlahovin z PVC lepením standardním lepidlem z pásů standardních | [14 empty] | PP | 2
| VV |  | D.1.02 Půdorys 1.NP;D.1.03 Půdorys 2.NP;.1.04 Půdorys 3.NP;D.1.05 Půdorys 4.NP; | [14 empty] | VV | 2 | 1 | True | 0 | ROZPOCET
| VV |  | povlak |  | 3.9 | [12 empty] | VV | 2 | 2 | True | 0 | ROZPOCET
| VV |  | Součet |  | 3.9 | [12 empty] | VV | 2 | 4 | True | 1 | ROZPOCET
65 | M | R28401 | Dodávka PVC - dle stávající podlahy | m2 | 4.29 |  | 0 |  |  | základní |  | 0 | 0.00287 | 0.012312 | 0 | 0 | 32 | M | 2 |  |  |  | ROZPOCET |  |  |  | 0 | 0 | 0 | 0 | 0 | 1 | 0 | 16 | -449206767
| PP |  | Dodávka PVC - dle stávající podlahy | [14 empty] | PP | 2
| VV |  | povlak*1,1 "Přepočtené koeficientem množství |  | 4.29 | [12 empty] | VV | 2 | 2 | True | 1 | ROZPOCET
66 | K | 776223112 | Spoj povlakových podlahovin z PVC svařováním za studena | m | 24.7 |  | 0 | CS ÚRS 2018 01 |  | základní |  | 0 | 0 | 0 | 0 | 0 | 16 | K | 2 |  |  |  | ROZPOCET |  |  |  | 0 | 0 | 0 | 0 | 0 | 1 | 0 | 16 | -2110932045
| PP |  | Montáž podlahovin z PVC spoj podlah svařováním za studena | [14 empty] | PP | 2
| VV |  | D.1.02 Půdorys 1.NP;D.1.03 Půdorys 2.NP;.1.04 Půdorys 3.NP;D.1.05 Půdorys 4.NP; | [14 empty] | VV | 2 | 1 | True | 0 | ROZPOCET
| VV |  | "2NP"(1,5+0,2+0,2)*13 |  | 24.7 | [12 empty] | VV | 2 | 2 | True | 0 | ROZPOCET
| VV |  | Součet |  | 24.7 | [12 empty] | VV | 2 | 4 | True | 1 | ROZPOCET
67 | K | 776421111 | Montáž obvodových lišt lepením | m | 13 |  | 0 | CS ÚRS 2018 01 |  | základní |  | 0 | 1e-05 | 0.00013 | 0 | 0 | 16 | K | 2 |  |  |  | ROZPOCET |  |  |  | 0 | 0 | 0 | 0 | 0 | 1 | 0 | 16 | 1109733109
| PP |  | Montáž lišt obvodových lepených | [14 empty] | PP | 2
| VV |  | D.1.02 Půdorys 1.NP;D.1.03 Půdorys 2.NP;.1.04 Půdorys 3.NP;D.1.05 Půdorys 4.NP; | [14 empty] | VV | 2 | 1 | True | 0 | ROZPOCET
| VV |  | "2NP"1*13 |  | 13 | [12 empty] | VV | 2 | 2 | True | 0 | ROZPOCET
| VV |  | Součet |  | 13 | [12 empty] | VV | 2 | 4 | True | 1 | ROZPOCET
68 | M | 284110070 | lišta speciální soklová PVC 15 x 50 mm role 50 m | m | 13.26 |  | 0 | CS ÚRS 2018 01 |  | základní |  | 0 | 0.00028 | 0.0037128 | 0 | 0 | 32 | M | 2 |  |  |  | ROZPOCET |  |  |  | 0 | 0 | 0 | 0 | 0 | 1 | 0 | 16 | 1656383239
| PP |  | lišta speciální soklová PVC 15 x 50 mm role 50 m | [14 empty] | PP | 2
| VV |  | 13*1,02 "Přepočtené koeficientem množství |  | 13.26 | [12 empty] | VV | 2 | 2 | True | 1 | ROZPOCET
69 | K | 998776202 | Přesun hmot procentní pro podlahy povlakové v objektech v do 12 m | % |  |  | 0 | CS ÚRS 2018 01 |  | základní |  | 0 | 0 | 0 | 0 | 0 | 16 | K | 2 |  |  |  | ROZPOCET |  |  |  | 0 | 0 | 0 | 0 | 0 | 1 | 0 | 16 | -31964758
| PP |  | Přesun hmot pro podlahy povlakové stanovený procentní sazbou (%) z ceny vodorovná dopravní vzdálenost do 50 m v objektech výšky přes 6 do 12 m | [14 empty] | PP | 2
| D | 781 | Dokončovací práce - obklady |  |  |  | 0 |  |  |  |  | 0 |  | 0.018241 |  | 0.095763 | 2 | D | 1 |  |  |  | ROZPOCET | [9 empty] | 0
70 | K | 781473117 | Montáž obkladů vnitřních keramických hladkých do 45 ks/m2 lepených standardním lepidlem | m2 | 1.175 |  | 0 | CS ÚRS 2018 01 |  | základní |  | 0 | 0.0032 | 0.00376 | 0 | 0 | 16 | K | 2 |  |  |  | ROZPOCET |  |  |  | 0 | 0 | 0 | 0 | 0 | 1 | 0 | 16 | 1273006230
| PP |  | Montáž obkladů vnitřních stěn z dlaždic keramických lepených standardním lepidlem režných nebo glazovaných hladkých přes 35 do 45 ks/m2 | [14 empty] | PP | 2
| VV |  | D.1.02 Půdorys 1.NP;D.1.03 Půdorys 2.NP;.1.04 Půdorys 3.NP;D.1.05 Půdorys 4.NP; | [14 empty] | VV | 2 | 1 | True | 0 | ROZPOCET
| VV |  | Parapety | [14 empty] | VV | 2 | 1 | True | 0 | ROZPOCET
| VV |  | "1NP-2NP - M.Č. 18"(1,45+1,45)*0,25 |  | 0.725 | [12 empty] | VV | 2 | 2 | True | 0 | ROZPOCET
| VV |  | Ostění | [14 empty] | VV | 2 | 1 | True | 0 | ROZPOCET
| VV |  | "1NP-2NP - M.Č. 18"(0,9+0,9)*0,25 |  | 0.45 | [12 empty] | VV | 2 | 2 | True | 0 | ROZPOCET
| VV | Obklad | Součet |  | 1.175 | [12 empty] | VV | 2 | 4 | True | 1 | ROZPOCET
71 | M | 597612550 | obkladačky keramické 15 x 15 x 0,6 cm I. j. | m2 | 1.293 |  | 0 | CS ÚRS 2018 01 |  | základní |  | 0 | 0.0098 | 0.012671 | 0 | 0 | 32 | M | 2 |  |  |  | ROZPOCET |  |  |  | 0 | 0 | 0 | 0 | 0 | 1 | 0 | 16 | -1991978310
| PP |  | obkladačky keramické 15 x 15 x 0,6 cm I. j. | [14 empty] | PP | 2
| VV |  | obklad*1,1 "Přepočtené koeficientem množství |  | 1.293 | [12 empty] | VV | 2 | 2 | True | 1 | ROZPOCET
72 | K | 781471810 | Demontáž obkladů z obkladaček keramických kladených do malty | m2 | 1.175 |  | 0 | CS ÚRS 2018 01 |  | základní |  | 0 | 0 | 0 | 0.0815 | 0.095763 | 16 | K | 2 |  |  |  | ROZPOCET |  |  |  | 0 | 0 | 0 | 0 | 0 | 1 | 0 | 16 | 1403005346
| PP |  | Demontáž obkladů z dlaždic keramických kladených do malty | [14 empty] | PP | 2
| VV |  | D.1.02 Půdorys 1.NP;D.1.03 Půdorys 2.NP;.1.04 Půdorys 3.NP;D.1.05 Půdorys 4.NP; | [14 empty] | VV | 2 | 1 | True | 0 | ROZPOCET
| VV | obklad_ker | Obklad |  | 1.175 | [12 empty] | VV | 2 | 2 | True | 1 | ROZPOCET
73 | K | 781479191 | Příplatek k montáži obkladů vnitřních keramických hladkých za plochu do 10 m2 | m2 | 1.175 |  | 0 | CS ÚRS 2018 01 |  | základní |  | 0 | 0 | 0 | 0 | 0 | 16 | K | 2 |  |  |  | ROZPOCET |  |  |  | 0 | 0 | 0 | 0 | 0 | 1 | 0 | 16 | 392261338
| PP |  | Montáž obkladů vnitřních stěn z dlaždic keramických Příplatek k cenám za plochu do 10 m2 jednotlivě | [14 empty] | PP | 2
| VV |  | Obklad |  | 1.175 | [12 empty] | VV | 2 | 2 | True | 1 | ROZPOCET
74 | K | 781494111 | Plastové profily rohové lepené flexibilním lepidlem | m | 4.7 |  | 0 | CS ÚRS 2018 01 |  | základní |  | 0 | 0.00031 | 0.001457 | 0 | 0 | 16 | K | 2 |  |  |  | ROZPOCET |  |  |  | 0 | 0 | 0 | 0 | 0 | 1 | 0 | 16 | 71622546
| PP |  | Ostatní prvky plastové profily ukončovací a dilatační lepené flexibilním lepidlem rohové | [14 empty] | PP | 2
| VV |  | D.1.02 Půdorys 1.NP;D.1.03 Půdorys 2.NP;.1.04 Půdorys 3.NP;D.1.05 Půdorys 4.NP; | [14 empty] | VV | 2 | 1 | True | 0 | ROZPOCET
| VV |  | Parapety | [14 empty] | VV | 2 | 1 | True | 0 | ROZPOCET
| VV |  | "1NP-2NP - M.Č. 18"(1,45+1,45) |  | 2.9 | [12 empty] | VV | 2 | 2 | True | 0 | ROZPOCET
| VV |  | Ostění | [14 empty] | VV | 2 | 1 | True | 0 | ROZPOCET
| VV |  | "1NP-2NP - M.Č. 18"(0,9+0,9) |  | 1.8 | [12 empty] | VV | 2 | 2 | True | 0 | ROZPOCET
| VV |  | Součet |  | 4.7 | [12 empty] | VV | 2 | 4 | True | 1 | ROZPOCET
75 | K | 781495111 | Penetrace podkladu vnitřních obkladů | m2 | 1.175 |  | 0 | CS ÚRS 2018 01 |  | základní |  | 0 | 0.0003 | 0.0003525 | 0 | 0 | 16 | K | 2 |  |  |  | ROZPOCET |  |  |  | 0 | 0 | 0 | 0 | 0 | 1 | 0 | 16 | 21853686
| PP |  | Ostatní prvky ostatní práce penetrace podkladu | [14 empty] | PP | 2
| VV |  | Obklad |  | 1.175 | [12 empty] | VV | 2 | 2 | True | 1 | ROZPOCET
76 | K | 998781202 | Přesun hmot procentní pro obklady keramické v objektech v do 12 m | % |  |  | 0 | CS ÚRS 2018 01 |  | základní |  | 0 | 0 | 0 | 0 | 0 | 16 | K | 2 |  |  |  | ROZPOCET |  |  |  | 0 | 0 | 0 | 0 | 0 | 1 | 0 | 16 | -469765645
| PP |  | Přesun hmot pro obklady keramické stanovený procentní sazbou (%) z ceny vodorovná dopravní vzdálenost do 50 m v objektech výšky přes 6 do 12 m | [14 empty] | PP | 2
| D | 784 | Dokončovací práce - malby a tapety |  |  |  | 0 |  |  |  |  | 0 |  | 0.025688 |  | 0 | 2 | D | 1 |  |  |  | ROZPOCET | [9 empty] | 0
77 | K | 784171101 | Zakrytí vnitřních podlah včetně pozdějšího odkrytí | m2 | 127 |  | 0 | CS ÚRS 2018 01 |  | základní |  | 0 | 0 | 0 | 0 | 0 | 16 | K | 2 |  |  |  | ROZPOCET |  |  |  | 0 | 0 | 0 | 0 | 0 | 1 | 0 | 16 | 1363829916
| PP |  | Zakrytí nemalovaných ploch (materiál ve specifikaci) včetně pozdějšího odkrytí podlah | [14 empty] | PP | 2
| VV |  | D.1.02 Půdorys 1.NP;D.1.03 Půdorys 2.NP;.1.04 Půdorys 3.NP;D.1.05 Půdorys 4.NP | [14 empty] | VV | 2 | 1 | True | 0 | ROZPOCET
| VV |  | Plocha před výplněmi | [14 empty] | VV | 2 | 1 | True | 0 | ROZPOCET
| VV |  | "VE02" 1*2*3 |  | 6 | [12 empty] | VV | 2 | 2 | True | 0 | ROZPOCET
| VV |  | "VE04" 2*2*2 |  | 8 | [12 empty] | VV | 2 | 2 | True | 0 | ROZPOCET
| VV |  | "VE05" 2*2*4 |  | 16 | [12 empty] | VV | 2 | 2 | True | 0 | ROZPOCET
| VV |  | "VE07" 1,5*2*11 |  | 33 | [12 empty] | VV | 2 | 2 | True | 0 | ROZPOCET
| VV |  | "VE08" 1*2*9 |  | 18 | [12 empty] | VV | 2 | 2 | True | 0 | ROZPOCET
| VV |  | "VE10" 1*2*2 |  | 4 | [12 empty] | VV | 2 | 2 | True | 0 | ROZPOCET
| VV |  | "DE11" 1,5*2*13 |  | 39 | [12 empty] | VV | 2 | 2 | True | 0 | ROZPOCET
| VV |  | "DE12" 1,5*2*1 |  | 3 | [12 empty] | VV | 2 | 2 | True | 0 | ROZPOCET
| VV | zakryt | Součet |  | 127 | [12 empty] | VV | 2 | 4 | True | 1 | ROZPOCET
78 | M | 581248440 | fólie pro malířské potřeby zakrývací, 25µ, 4 x 5 m | m2 | 133.35 |  | 0 | CS ÚRS 2018 01 |  | základní |  | 0 | 0 | 0 | 0 | 0 | 32 | M | 2 |  |  |  | ROZPOCET |  |  |  | 0 | 0 | 0 | 0 | 0 | 1 | 0 | 16 | -2030060614
| PP |  | fólie pro malířské potřeby zakrývací, 25µ, 4 x 5 m | [14 empty] | PP | 2
| VV |  | zakryt*1,05 "Přepočtené koeficientem množství |  | 133.35 | [12 empty] | VV | 2 | 2 | True | 1 | ROZPOCET
79 | K | 784181121 | Hloubková jednonásobná penetrace podkladu v místnostech výšky do 3,80 m | m2 | 52.425 |  | 0 | CS ÚRS 2018 01 |  | základní |  | 0 | 0.0002 | 0.010485 | 0 | 0 | 16 | K | 2 |  |  |  | ROZPOCET |  |  |  | 0 | 0 | 0 | 0 | 0 | 1 | 0 | 16 | -1312439073
| PP |  | Penetrace podkladu jednonásobná hloubková v místnostech výšky do 3,80 m | [14 empty] | PP | 2
| VV |  | D.1.02 Půdorys 1.NP;D.1.03 Půdorys 2.NP;.1.04 Půdorys 3.NP;D.1.05 Půdorys 4.NP;D.1.09.2 VÝPIS OKEN | [14 empty] | VV | 2 | 1 | True | 0 | ROZPOCET
| VV |  | Špalety_vnitřní |  | 52.425 | [12 empty] | VV | 2 | 2 | True | 0 | ROZPOCET
| VV |  | Součet |  | 52.425 | [12 empty] | VV | 2 | 4 | True | 1 | ROZPOCET
80 | K | 784221101 | Dvojnásobné bílé malby ze směsí za sucha dobře otěruvzdorných v místnostech do 3,80 m | m2 | 52.425 |  | 0 | CS ÚRS 2018 01 |  | základní |  | 0 | 0.00029 | 0.015203 | 0 | 0 | 16 | K | 2 |  |  |  | ROZPOCET |  |  |  | 0 | 0 | 0 | 0 | 0 | 1 | 0 | 16 | -1169550575
| PP |  | Malby z malířských směsí otěruvzdorných za sucha dvojnásobné, bílé za sucha otěruvzdorné dobře v místnostech výšky do 3,80 m | [14 empty] | PP | 2
| VV |  | Špalety_vnitřní |  | 52.425 | [12 empty] | VV | 2 | 2 | True | 1 | ROZPOCET

## 03 - 3 NP
[18 empty] | {091340fd-f65a-4e31-a9e8-fdd5f4045ae0} | [5 empty] | APU | 243 | 2
[18 empty] | 2 | [5 empty] | Izol | 9,75 | 2
| KRYCÍ LIST SOUPISU PRACÍ | [7 empty] | v --- níže se nacházejí doplnkové a pomocné údaje k sestavám --- v | [8 empty] | False | [5 empty] | klemp | 42 | 2
[24 empty] | Lešení | 1360,44 | 2
| Stavba: | [22 empty] | Lišty | 39,4 | 2
|  | Domov v Podzámčí – Chlumec nad Cidlinou | [21 empty] | Parapet | 0,725 | 2
| Objekt: | [22 empty] | povlak | 3,9 | 2
|  | 03 - 3 NP | [21 empty] | spal_nadpr | 12,975 | 2
[24 empty] | Špalety_vnitřní | 54,475 | 2
| KSO: |  |  |  |  | CC-CZ: | [17 empty] | zakryt | 127 | 2
| Místo: |  | Palackého 165, 503 51, Chlumec nad Cidlinou |  |  | Datum: | 19. 8. 2018 | [16 empty] | zakryti2 | 97,455 | 2
| Zadavatel: |  |  |  |  | IČ: | 70889546
|  | Královehradecký kraj |  |  |  | DIČ: | CZ70889546
| Uchazeč: |  |  |  |  | IČ: | Vyplň údaj
|  | Vyplň údaj |  |  |  | DIČ: | Vyplň údaj
| Projektant: |  |  |  |  | IČ: | 27542238
|  | ARCHITEP HK s.r.o. |  |  |  | DIČ: | CZ27542238
| Zpracovatel: |  |  |  |  | IČ:
DIČ:
Poznámka:
| Cena bez DPH | [5 empty] | 0
|  |  | Základ daně |  |  | Sazba daně | Výše daně
| DPH | základní | 0 |  |  | 21% | 0
|  | snížená | 0 |  |  | 15% | 0
|  | zákl. přenesená | 0 |  |  | 21% | 0
|  | sníž. přenesená | 0 |  |  | 15% | 0
|  | nulová | 0 |  |  | 0% | 0
| Cena s DPH |  |  | v | CZK |  | 0
REKAPITULACE ČLENĚNÍ SOUPISU PRACÍ
Stavba:
Domov v Podzámčí – Chlumec nad Cidlinou
Objekt:
03 - 3 NP
Místo: |  |  | Palackého 165, 503 51, Chlumec nad Cidlinou |  |  | Datum: | 19. 8. 2018
Zadavatel: |  |  | Královehradecký kraj |  |  | Projektant: | ARCHITEP HK s.r.o.
Uchazeč: |  |  | Vyplň údaj |  |  | Zpracovatel:
Kód dílu - Popis | [6 empty] | Cena celkem [CZK]
Náklady ze soupisu prací | [6 empty] | 0 | [11 empty] | -1
| HSV - Práce a dodávky HSV | [5 empty] | 0
| 6 - Úpravy povrchů, podlahy a osazování výplní | [5 empty] | 0
| 9 - Ostatní konstrukce a práce, bourání | [5 empty] | 0
| 997 - Přesun sutě | [5 empty] | 0
| 998 - Přesun hmot | [5 empty] | 0
| PSV - Práce a dodávky PSV | [5 empty] | 0
| 711 - Izolace proti vodě, vlhkosti a plynům | [5 empty] | 0
| 764 - Konstrukce klempířské | [5 empty] | 0
| 766 - Konstrukce truhlářské | [5 empty] | 0
| 776 - Podlahy povlakové | [5 empty] | 0
| 784 - Dokončovací práce - malby a tapety | [5 empty] | 0
SOUPIS PRACÍ
Stavba:
Domov v Podzámčí – Chlumec nad Cidlinou
Objekt:
03 - 3 NP
Místo: |  |  | Palackého 165, 503 51, Chlumec nad Cidlinou |  |  | Datum: | 19. 8. 2018
Zadavatel: |  |  | Královehradecký kraj |  |  | Projektant: | ARCHITEP HK s.r.o.
Uchazeč: |  |  | Vyplň údaj |  |  | Zpracovatel:
PČ | Typ | Kód | Popis | MJ | Množství | J.cena [CZK] | Cena celkem [CZK] | Cenová soustava |  | DPH | J. Nh [h] | Nh celkem [h] | J. hmotnost [t] | Hmotnost celkem [t] | J. suť [t] | Suť Celkem [t]
Náklady soupisu celkem | [6 empty] | 0 |  |  |  |  | 0 |  | 4.0902 |  | 7.693 |  | D | -1 | [13 empty] | 0
| D | HSV | Práce a dodávky HSV |  |  |  | 0 |  |  |  |  | 0 |  | 3.8208 |  | 7.4392 | 1 | D | 0 |  |  |  | ROZPOCET | [9 empty] | 0
| D | 6 | Úpravy povrchů, podlahy a osazování výplní |  |  |  | 0 |  |  |  |  | 0 |  | 3.7827 |  | 0 | 1 | D | 1 |  |  |  | ROZPOCET | [9 empty] | 0
1 | K | 611131101 | Cementový postřik vnitřních stropů nanášený celoplošně ručně | m2 | 12.975 |  | 0 | CS ÚRS 2018 01 |  | základní |  | 0 | 0.00735 | 0.095366 | 0 | 0 | 4 | K | 2 |  |  |  | ROZPOCET |  |  |  | 0 | 0 | 0 | 0 | 0 | 1 | 0 | 4 | 746185367
| PP |  | Podkladní a spojovací vrstva vnitřních omítaných ploch cementový postřik nanášený ručně celoplošně stropů | [14 empty] | PP | 2
| VV |  | D.1.02 Půdorys 1.NP;D.1.03 Půdorys 2.NP;.1.04 Půdorys 3.NP;D.1.05 Půdorys 4.NP;D.1.09.2 VÝPIS OKEN | [14 empty] | VV | 2 | 1 | True | 0 | ROZPOCET
| VV |  | Vnitřní špalety - nadpraží | [14 empty] | VV | 2 | 1 | True | 0 | ROZPOCET
| VV |  | Okna: | [14 empty] | VV | 2 | 1 | True | 0 | ROZPOCET
| VV |  | ((1)*3+(1,8)*2+(1,8)*4+(1,2)*11+(0,9)*9+(0,6)*2)*0,25 |  | 9.075 | [12 empty] | VV | 2 | 2 | True | 0 | ROZPOCET
| VV |  | Dveře: | [14 empty] | VV | 2 | 1 | True | 0 | ROZPOCET
| VV |  | ((1,2)*6+(1,2)*7)*0,25 |  | 3.9 | [12 empty] | VV | 2 | 2 | True | 0 | ROZPOCET
| VV | spal_nadpr | Součet |  | 12.975 | [12 empty] | VV | 2 | 4 | True | 1 | ROZPOCET
2 | K | 612131101 | Cementový postřik vnitřních stěn nanášený celoplošně ručně | m2 | 41.6 |  | 0 | CS ÚRS 2018 01 |  | základní |  | 0 | 0.00735 | 0.30576 | 0 | 0 | 4 | K | 2 |  |  |  | ROZPOCET |  |  |  | 0 | 0 | 0 | 0 | 0 | 1 | 0 | 4 | -796652102
| PP |  | Podkladní a spojovací vrstva vnitřních omítaných ploch cementový postřik nanášený ručně celoplošně stěn | [14 empty] | PP | 2
| VV |  | D.1.02 Půdorys 1.NP;D.1.03 Půdorys 2.NP;.1.04 Půdorys 3.NP;D.1.05 Půdorys 4.NP;D.1.09.2 VÝPIS OKEN | [14 empty] | VV | 2 | 1 | True | 0 | ROZPOCET
| VV |  | Vnitřní špalety - ostění | [14 empty] | VV | 2 | 1 | True | 0 | ROZPOCET
| VV |  | Okna: | [14 empty] | VV | 2 | 1 | True | 0 | ROZPOCET
| VV |  | ((2,7*2)*3+(1,8*2)*1+(1,45*2)*4+(1,45*2)*8+(1,45*2)*9+(1,45*2)*2)*0,25 |  | 21.625 | [12 empty] | VV | 2 | 2 | True | 0 | ROZPOCET
| VV |  | ((0,9*2)*1)*0,25 |  | 0.45 | [12 empty] | VV | 2 | 2 | True | 0 | ROZPOCET
| VV |  | Dveře: | [14 empty] | VV | 2 | 1 | True | 0 | ROZPOCET
| VV |  | ((2,35*2)*1+(2,35*2)*6+(2,35*2)*7+(2,35*2)*1+(2,35*2)*1)*0,25 |  | 18.8 | [12 empty] | VV | 2 | 2 | True | 0 | ROZPOCET
| VV |  | Parapet |  | 0.725 | [12 empty] | VV | 2 | 2 | True | 0 | ROZPOCET
| VV |  | Součet |  | 41.6 | [12 empty] | VV | 2 | 4 | True | 1 | ROZPOCET
3 | K | 612325302 | Vápenocementová štuková omítka ostění nebo nadpraží | m2 | 54.475 |  | 0 | CS ÚRS 2018 01 |  | základní |  | 0 | 0.03358 | 1.8293 | 0 | 0 | 4 | K | 2 |  |  |  | ROZPOCET |  |  |  | 0 | 0 | 0 | 0 | 0 | 1 | 0 | 4 | -1188600625
| PP |  | Vápenocementová nebo vápenná omítka ostění nebo nadpraží štuková | [14 empty] | PP | 2
| VV |  | D.1.02 Půdorys 1.NP;D.1.03 Půdorys 2.NP;.1.04 Půdorys 3.NP;D.1.05 Půdorys 4.NP;D.1.09.2 VÝPIS OKEN | [14 empty] | VV | 2 | 1 | True | 0 | ROZPOCET
| VV |  | Vnitřní špalety | [14 empty] | VV | 2 | 1 | True | 0 | ROZPOCET
| VV |  | Okna: | [14 empty] | VV | 2 | 1 | True | 0 | ROZPOCET
| VV |  | ((2,35*2+1)*3+(1,8*3)*2+(1,45*2+1,8)*4+(1,45*2+1,2)*13+(1,45*2+0,9)*9+(1,45*2+0,6)*2)*0,25 |  | 35.3 | [12 empty] | VV | 2 | 2 | True | 0 | ROZPOCET
| VV |  | Dveře: | [14 empty] | VV | 2 | 1 | True | 0 | ROZPOCET
| VV |  | ((2,35*2+1,2)*6+(2,35*2+1,2)*7*1)*0,25 |  | 19.175 | [12 empty] | VV | 2 | 2 | True | 0 | ROZPOCET
| VV | Špalety_vnitřní | Součet |  | 54.475 | [12 empty] | VV | 2 | 4 | True | 1 | ROZPOCET
4 | K | 619991001 | Zakrytí podlah fólií přilepenou lepící páskou | m2 | 130 |  | 0 | CS ÚRS 2018 01 |  | základní |  | 0 | 0 | 0 | 0 | 0 | 4 | K | 2 |  |  |  | ROZPOCET |  |  |  | 0 | 0 | 0 | 0 | 0 | 1 | 0 | 4 | -827578722
| PP |  | Zakrytí vnitřních ploch před znečištěním včetně pozdějšího odkrytí podlah fólií přilepenou lepící páskou | [14 empty] | PP | 2
| VV |  | D.1.02 Půdorys 1.NP;D.1.03 Půdorys 2.NP;.1.04 Půdorys 3.NP;D.1.05 Půdorys 4.NP | [14 empty] | VV | 2 | 1 | True | 0 | ROZPOCET
| VV |  | Plocha před výplněmi | [14 empty] | VV | 2 | 1 | True | 0 | ROZPOCET
| VV |  | "VE02" 1*2*3 |  | 6 | [12 empty] | VV | 2 | 2 | True | 0 | ROZPOCET
| VV |  | "VE04" 2*2*2 |  | 8 | [12 empty] | VV | 2 | 2 | True | 0 | ROZPOCET
| VV |  | "VE05" 2*2*4 |  | 16 | [12 empty] | VV | 2 | 2 | True | 0 | ROZPOCET
| VV |  | "VE07" 1,5*2*13 |  | 39 | [12 empty] | VV | 2 | 2 | True | 0 | ROZPOCET
| VV |  | "VE08" 1*2*9 |  | 18 | [12 empty] | VV | 2 | 2 | True | 0 | ROZPOCET
| VV |  | "VE10" 1*2*2 |  | 4 | [12 empty] | VV | 2 | 2 | True | 0 | ROZPOCET
| VV |  | "DE11" 1,5*2*13 |  | 39 | [12 empty] | VV | 2 | 2 | True | 0 | ROZPOCET
| VV | Zakryt_vnitr | Součet |  | 130 | [12 empty] | VV | 2 | 4 | True | 1 | ROZPOCET
5 | K | 619991011 | Obalení konstrukcí a prvků fólií přilepenou lepící páskou | m2 | 97.455 |  | 0 | CS ÚRS 2018 01 |  | základní |  | 0 | 0 | 0 | 0 | 0 | 4 | K | 2 |  |  |  | ROZPOCET |  |  |  | 0 | 0 | 0 | 0 | 0 | 1 | 0 | 4 | -703254527
| PP |  | Zakrytí vnitřních ploch před znečištěním včetně pozdějšího odkrytí konstrukcí a prvků obalením fólií a přelepením páskou | [14 empty] | PP | 2
| VV |  | D.1.02 Půdorys 1.NP;D.1.03 Půdorys 2.NP;.1.04 Půdorys 3.NP;D.1.05 Půdorys 4.NP | [14 empty] | VV | 2 | 1 | True | 0 | ROZPOCET
| VV |  | "VE02" 1*2,35*3 |  | 7.05 | [12 empty] | VV | 2 | 2 | True | 0 | ROZPOCET
| VV |  | "VE04" 1,8*2*2 |  | 7.2 | [12 empty] | VV | 2 | 2 | True | 0 | ROZPOCET
| VV |  | "VE05" 1,8*1,45*4 |  | 10.44 | [12 empty] | VV | 2 | 2 | True | 0 | ROZPOCET
| VV |  | "VE07" 1,2*1,45*13 |  | 22.62 | [12 empty] | VV | 2 | 2 | True | 0 | ROZPOCET
| VV |  | "VE08" 0,9*1,45*9 |  | 11.745 | [12 empty] | VV | 2 | 2 | True | 0 | ROZPOCET
| VV |  | "VE10" 0,6*1,45*2 |  | 1.74 | [12 empty] | VV | 2 | 2 | True | 0 | ROZPOCET
| VV |  | "DE11" 1,2*2,35*13 |  | 36.66 | [12 empty] | VV | 2 | 2 | True | 0 | ROZPOCET
| VV | zakryti2 | Součet |  | 97.455 | [12 empty] | VV | 2 | 4 | True | 1 | ROZPOCET
6 | K | 619995001 | Začištění omítek kolem oken, dveří, podlah nebo obkladů | m | 217.9 |  | 0 | CS ÚRS 2018 01 |  | základní |  | 0 | 0.0015 | 0.32685 | 0 | 0 | 4 | K | 2 |  |  |  | ROZPOCET |  |  |  | 0 | 0 | 0 | 0 | 0 | 1 | 0 | 4 | 2133242708
| PP |  | Začištění omítek (s dodáním hmot) kolem oken, dveří, podlah, obkladů apod. | [14 empty] | PP | 2
| VV |  | D.1.02 Půdorys 1.NP;D.1.03 Půdorys 2.NP;.1.04 Půdorys 3.NP;D.1.05 Půdorys 4.NP;D.1.09.2 VÝPIS OKEN | [14 empty] | VV | 2 | 1 | True | 0 | ROZPOCET
| VV |  | Vnější špalety: | [14 empty] | VV | 2 | 1 | True | 0 | ROZPOCET
| VV |  | Okna: | [14 empty] | VV | 2 | 1 | True | 0 | ROZPOCET
| VV |  | ((2,35*2+1)*3+(1,8*3)*2+(1,45*2+1,8)*4+(1,45*2+1,2)*13+(1,45*2+0,9)*9+(1,45*2+0,6)*2) |  | 141.2 | [12 empty] | VV | 2 | 2 | True | 0 | ROZPOCET
| VV |  | Dveře: | [14 empty] | VV | 2 | 1 | True | 0 | ROZPOCET
| VV |  | ((2,35*2+1,2)*6+(2,35*2+1,2)*7) |  | 76.7 | [12 empty] | VV | 2 | 2 | True | 0 | ROZPOCET
| VV |  | Součet |  | 217.9 | [12 empty] | VV | 2 | 4 | True | 1 | ROZPOCET
7 | K | 621131101 | Cementový postřik vnějších podhledů nanášený celoplošně ručně | m2 | 12.975 |  | 0 | CS ÚRS 2018 01 |  | základní |  | 0 | 0.00735 | 0.095366 | 0 | 0 | 4 | K | 2 |  |  |  | ROZPOCET |  |  |  | 0 | 0 | 0 | 0 | 0 | 1 | 0 | 4 | 1341022124
| PP |  | Podkladní a spojovací vrstva vnějších omítaných ploch cementový postřik nanášený ručně celoplošně podhledů | [14 empty] | PP | 2
| VV |  | D.1.02 Půdorys 1.NP;D.1.03 Půdorys 2.NP;.1.04 Půdorys 3.NP;D.1.05 Půdorys 4.NP;D.1.09.2 VÝPIS OKEN | [14 empty] | VV | 2 | 1 | True | 0 | ROZPOCET
| VV |  | Vnitřní špalety - nadpraží | [14 empty] | VV | 2 | 1 | True | 0 | ROZPOCET
| VV |  | spal_nadpr |  | 12.975 | [12 empty] | VV | 2 | 2 | True | 0 | ROZPOCET
| VV |  | Součet |  | 12.975 | [12 empty] | VV | 2 | 4 | True | 1 | ROZPOCET
8 | K | 621142001 | Potažení vnějších podhledů sklovláknitým pletivem vtlačeným do tenkovrstvé hmoty | m2 | 12.975 |  | 0 | CS ÚRS 2018 01 |  | základní |  | 0 | 0.00438 | 0.05683 | 0 | 0 | 4 | K | 2 |  |  |  | ROZPOCET |  |  |  | 0 | 0 | 0 | 0 | 0 | 1 | 0 | 4 | -1558281659
| PP |  | Potažení vnějších ploch pletivem v ploše nebo pruzích, na plném podkladu sklovláknitým vtlačením do tmelu podhledů | [14 empty] | PP | 2
| VV |  | D.1.02 Půdorys 1.NP;D.1.03 Půdorys 2.NP;.1.04 Půdorys 3.NP;D.1.05 Půdorys 4.NP;D.1.09.2 VÝPIS OKEN | [14 empty] | VV | 2 | 1 | True | 0 | ROZPOCET
| VV |  | Vnitřní špalety - nadpraží | [14 empty] | VV | 2 | 1 | True | 0 | ROZPOCET
| VV |  | spal_nadpr |  | 12.975 | [12 empty] | VV | 2 | 2 | True | 0 | ROZPOCET
| VV |  | Součet |  | 12.975 | [12 empty] | VV | 2 | 4 | True | 1 | ROZPOCET
9 | K | 621531011 | Tenkovrstvá silikonová zrnitá omítka tl. 1,5 mm včetně penetrace vnějších podhledů | m2 | 12.975 |  | 0 | CS ÚRS 2018 01 |  | základní |  | 0 | 0.00268 | 0.034773 | 0 | 0 | 4 | K | 2 |  |  |  | ROZPOCET |  |  |  | 0 | 0 | 0 | 0 | 0 | 1 | 0 | 4 | -35802587
| PP |  | Omítka tenkovrstvá silikonová vnějších ploch probarvená, včetně penetrace podkladu zrnitá, tloušťky 1,5 mm podhledů | [14 empty] | PP | 2
| VV |  | D.1.02 Půdorys 1.NP;D.1.03 Půdorys 2.NP;.1.04 Půdorys 3.NP;D.1.05 Půdorys 4.NP;D.1.09.2 VÝPIS OKEN | [14 empty] | VV | 2 | 1 | True | 0 | ROZPOCET
| VV |  | Vnitřní špalety - nadpraží | [14 empty] | VV | 2 | 1 | True | 0 | ROZPOCET
| VV |  | spal_nadpr |  | 12.975 | [12 empty] | VV | 2 | 2 | True | 0 | ROZPOCET
| VV |  | Součet |  | 12.975 | [12 empty] | VV | 2 | 4 | True | 1 | ROZPOCET
10 | K | 622131101 | Cementový postřik vnějších stěn nanášený celoplošně ručně | m2 | 54.475 |  | 0 | CS ÚRS 2018 01 |  | základní |  | 0 | 0.00735 | 0.40039 | 0 | 0 | 4 | K | 2 |  |  |  | ROZPOCET |  |  |  | 0 | 0 | 0 | 0 | 0 | 1 | 0 | 4 | 1775443004
| PP |  | Podkladní a spojovací vrstva vnějších omítaných ploch cementový postřik nanášený ručně celoplošně stěn | [14 empty] | PP | 2
| VV |  | D.1.02 Půdorys 1.NP;D.1.03 Půdorys 2.NP;.1.04 Půdorys 3.NP;D.1.05 Půdorys 4.NP;D.1.09.2 VÝPIS OKEN | [14 empty] | VV | 2 | 1 | True | 0 | ROZPOCET
| VV |  | Vnější omítka vč. plochy parapetů | [14 empty] | VV | 2 | 1 | True | 0 | ROZPOCET
| VV |  | Okna: | [14 empty] | VV | 2 | 1 | True | 0 | ROZPOCET
| VV |  | Špalety_vnitřní |  | 54.475 | [12 empty] | VV | 2 | 2 | True | 0 | ROZPOCET
| VV |  | Součet |  | 54.475 | [12 empty] | VV | 2 | 4 | True | 1 | ROZPOCET
11 | K | 622135001 | Vyrovnání podkladu vnějších stěn maltou vápenocementovou tl do 10 mm | m2 | 5.448 |  | 0 | CS ÚRS 2018 01 |  | základní |  | 0 | 0.02048 | 0.11158 | 0 | 0 | 4 | K | 2 |  |  |  | ROZPOCET |  |  |  | 0 | 0 | 0 | 0 | 0 | 1 | 0 | 4 | -484796613
| PP |  | Vyrovnání nerovností podkladu vnějších omítaných ploch maltou, tloušťky do 10 mm vápenocementovou stěn | [14 empty] | PP | 2
| VV |  | D.1.02 Půdorys 1.NP;D.1.03 Půdorys 2.NP;.1.04 Půdorys 3.NP;D.1.05 Půdorys 4.NP;D.1.09.2 VÝPIS OKEN | [14 empty] | VV | 2 | 1 | True | 0 | ROZPOCET
| VV |  | Vnější omítka - lokální opravy do 10% | [14 empty] | VV | 2 | 1 | True | 0 | ROZPOCET
| VV |  | Okna: | [14 empty] | VV | 2 | 1 | True | 0 | ROZPOCET
| VV |  | Špalety_vnitřní |  | 54.475 | [12 empty] | VV | 2 | 2 | True | 0 | ROZPOCET
| VV |  | Součet |  | 54.475 | [12 empty] | VV | 2 | 4 | True | 0 | ROZPOCET
| VV |  | Špalety_vnitřní*0,1 "Přepočtené koeficientem množství |  | 5.448 | [12 empty] | VV | 2 | 2 | True | 1 | ROZPOCET
12 | K | 622142001 | Potažení vnějších stěn sklovláknitým pletivem vtlačeným do tenkovrstvé hmoty | m2 | 54.475 |  | 0 | CS ÚRS 2018 01 |  | základní |  | 0 | 0.00438 | 0.2386 | 0 | 0 | 4 | K | 2 |  |  |  | ROZPOCET |  |  |  | 0 | 0 | 0 | 0 | 0 | 1 | 0 | 4 | 44261695
| PP |  | Potažení vnějších ploch pletivem v ploše nebo pruzích, na plném podkladu sklovláknitým vtlačením do tmelu stěn | [14 empty] | PP | 2
| VV |  | D.1.02 Půdorys 1.NP;D.1.03 Půdorys 2.NP;.1.04 Půdorys 3.NP;D.1.05 Půdorys 4.NP;D.1.09.2 VÝPIS OKEN | [14 empty] | VV | 2 | 1 | True | 0 | ROZPOCET
| VV |  | Vnější omítka vč. plochy parapetů | [14 empty] | VV | 2 | 1 | True | 0 | ROZPOCET
| VV |  | Špalety_vnitřní |  | 54.475 | [12 empty] | VV | 2 | 2 | True | 0 | ROZPOCET
| VV |  | Součet |  | 54.475 | [12 empty] | VV | 2 | 4 | True | 1 | ROZPOCET
13 | K | 622143004 | Montáž omítkových samolepících začišťovacích profilů (APU lišt) | m | 243 |  | 0 | CS ÚRS 2018 01 |  | základní |  | 0 | 0 | 0 | 0 | 0 | 4 | K | 2 |  |  |  | ROZPOCET |  |  |  | 0 | 0 | 0 | 0 | 0 | 1 | 0 | 4 | 1667615223
| PP |  | Montáž omítkových profilů plastových nebo pozinkovaných, upevněných vtlačením do podkladní vrstvy nebo přibitím začišťovacích samolepících [APU lišty] | [14 empty] | PP | 2
| VV |  | D.1.02 Půdorys 1.NP;D.1.03 Půdorys 2.NP;.1.04 Půdorys 3.NP;D.1.05 Půdorys 4.NP;D.1.09.2 VÝPIS OKEN | [14 empty] | VV | 2 | 1 | True | 0 | ROZPOCET
| VV |  | Vnější špalety: | [14 empty] | VV | 2 | 1 | True | 0 | ROZPOCET
| VV |  | Okna: | [14 empty] | VV | 2 | 1 | True | 0 | ROZPOCET
| VV |  | ((2,35*2+1)*3+(1,8*4)*2+(1,45*2+1,8*2)*4++(1,45*2+1,2*2)*11+(1,45*2+0,9*2)*9+(1,45*2+0,6*2)*2) |  | 166.3 | [12 empty] | VV | 2 | 2 | True | 0 | ROZPOCET
| VV |  | Dveře: | [14 empty] | VV | 2 | 1 | True | 0 | ROZPOCET
| VV |  | ((2,35*2+1,2)*6+(2,35*2+1,2)*7) |  | 76.7 | [12 empty] | VV | 2 | 2 | True | 0 | ROZPOCET
| VV | APU | Součet |  | 243 | [12 empty] | VV | 2 | 4 | True | 1 | ROZPOCET
14 | M | 590514760 | profil okenní začišťovací se sklovláknitou armovací tkaninou 9 mm/2,4 m | m | 255.15 |  | 0 | CS ÚRS 2018 01 |  | základní |  | 0 | 4e-05 | 0.010206 | 0 | 0 | 8 | M | 2 |  |  |  | ROZPOCET |  |  |  | 0 | 0 | 0 | 0 | 0 | 1 | 0 | 4 | -2044870029
| PP |  | profil okenní začišťovací se sklovláknitou armovací tkaninou 9 mm/2,4 m | [14 empty] | PP | 2
| VV |  | APU*1,05 "Přepočtené koeficientem množství |  | 255.15 | [12 empty] | VV | 2 | 2 | True | 1 | ROZPOCET
15 | K | 622252002 | Montáž ostatních lišt kontaktního zateplení | m | 39.4 |  | 0 | CS ÚRS 2018 01 |  | základní |  | 0 | 0.00025 | 0.00985 | 0 | 0 | 4 | K | 2 |  |  |  | ROZPOCET |  |  |  | 0 | 0 | 0 | 0 | 0 | 1 | 0 | 4 | -135701741
| PP |  | Montáž lišt kontaktního zateplení ostatních stěnových, dilatačních apod. lepených do tmelu | [14 empty] | PP | 2
| VV |  | D.1.09.2 Výpis oken | [14 empty] | VV | 2 | 1 | True | 0 | ROZPOCET
| VV |  | "VE02" 3*1,1 |  | 3.3 | [12 empty] | VV | 2 | 2 | True | 0 | ROZPOCET
| VV |  | "VE04" 2*1,9 |  | 3.8 | [12 empty] | VV | 2 | 2 | True | 0 | ROZPOCET
| VV |  | "VE05" 4*1,9 |  | 7.6 | [12 empty] | VV | 2 | 2 | True | 0 | ROZPOCET
| VV |  | "VE07" 11*1,3 |  | 14.3 | [12 empty] | VV | 2 | 2 | True | 0 | ROZPOCET
| VV |  | "VE08" 9*1 |  | 9 | [12 empty] | VV | 2 | 2 | True | 0 | ROZPOCET
| VV |  | "VE10" 2*0,7 |  | 1.4 | [12 empty] | VV | 2 | 2 | True | 0 | ROZPOCET
| VV | Lišty | Součet |  | 39.4 | [12 empty] | VV | 2 | 4 | True | 1 | ROZPOCET
16 | M | 590515120 | profil parapetní se sklovláknitou armovací tkaninou PVC 2 m | m | 41.37 |  | 0 | CS ÚRS 2018 01 |  | základní |  | 0 | 0.0002 | 0.008274 | 0 | 0 | 8 | M | 2 |  |  |  | ROZPOCET |  |  |  | 0 | 0 | 0 | 0 | 0 | 1 | 0 | 4 | 1914547417
| PP |  | profil parapetní se sklovláknitou armovací tkaninou PVC 2 m | [14 empty] | PP | 2
| VV |  | Lišty*1,05 "Přepočtené koeficientem množství |  | 41.37 | [12 empty] | VV | 2 | 2 | True | 1 | ROZPOCET
17 | K | 622531011 | Tenkovrstvá silikonová zrnitá omítka tl. 1,5 mm včetně penetrace vnějších stěn | m2 | 40.9 |  | 0 | CS ÚRS 2018 01 |  | základní |  | 0 | 0.00268 | 0.10961 | 0 | 0 | 4 | K | 2 |  |  |  | ROZPOCET |  |  |  | 0 | 0 | 0 | 0 | 0 | 1 | 0 | 4 | 141856753
| PP |  | Omítka tenkovrstvá silikonová vnějších ploch probarvená, včetně penetrace podkladu zrnitá, tloušťky 1,5 mm stěn | [14 empty] | PP | 2
| VV |  | D.1.02 Půdorys 1.NP;D.1.03 Půdorys 2.NP;.1.04 Půdorys 3.NP;D.1.05 Půdorys 4.NP;D.1.09.2 VÝPIS OKEN | [14 empty] | VV | 2 | 1 | True | 0 | ROZPOCET
| VV |  | Vnější omítka - ostění | [14 empty] | VV | 2 | 1 | True | 0 | ROZPOCET
| VV |  | Okna: | [14 empty] | VV | 2 | 1 | True | 0 | ROZPOCET
| VV |  | ((2,35*2)*3+(1,8*2)*2+(1,45*2)*4+(1,45*2)*13+(1,45*2)*9+(1,45*2)*2)*0,25 |  | 25.625 | [12 empty] | VV | 2 | 2 | True | 0 | ROZPOCET
| VV |  | Dveře: | [14 empty] | VV | 2 | 1 | True | 0 | ROZPOCET
| VV |  | ((2,35*2)*6+(2,35*2)*7)*0,25 |  | 15.275 | [12 empty] | VV | 2 | 2 | True | 0 | ROZPOCET
| VV |  | Součet |  | 40.9 | [12 empty] | VV | 2 | 4 | True | 1 | ROZPOCET
18 | K | 629991011 | Zakrytí výplní otvorů a svislých ploch fólií přilepenou lepící páskou | m2 | 97.455 |  | 0 | CS ÚRS 2018 01 |  | základní |  | 0 | 0 | 0 | 0 | 0 | 4 | K | 2 |  |  |  | ROZPOCET |  |  |  | 0 | 0 | 0 | 0 | 0 | 1 | 0 | 4 | -2047172251
| PP |  | Zakrytí vnějších ploch před znečištěním včetně pozdějšího odkrytí výplní otvorů a svislých ploch fólií přilepenou lepící páskou | [14 empty] | PP | 2
| VV |  | D.1.02 Půdorys 1.NP;D.1.03 Půdorys 2.NP;.1.04 Půdorys 3.NP;D.1.05 Půdorys 4.NP | [14 empty] | VV | 2 | 1 | True | 0 | ROZPOCET
| VV |  | zakryti2 |  | 97.455 | [12 empty] | VV | 2 | 2 | True | 0 | ROZPOCET
| VV |  | zakryti2 |  | 97.455 | [12 empty] | VV | 2 | 4 | True | 1 | ROZPOCET
19 | K | 636311111 | Kladení dlažby z betonových dlaždic 40x40cm na sucho na terče z umělé hmoty o výšce do 25 mm | m2 | 9.75 |  | 0 | CS ÚRS 2018 01 |  | základní |  | 0 | 0.00188 | 0.01833 | 0 | 0 | 4 | K | 2 |  |  |  | ROZPOCET |  |  |  | 0 | 0 | 0 | 0 | 0 | 1 | 0 | 4 | 600372676
| PP |  | Kladení dlažby z betonových dlaždic na sucho na terče z umělé hmoty o rozměru dlažby 40x40 cm, o výšce terče do 25 mm | [14 empty] | PP | 2
| VV |  | D.1.02 Půdorys 1.NP;D.1.03 Půdorys 2.NP;.1.04 Půdorys 3.NP;D.1.05 Půdorys 4.NP; | [14 empty] | VV | 2 | 1 | True | 0 | ROZPOCET
| VV |  | Montáž stávající dlažby, nová dlažba - předpoklad do 10% | [14 empty] | VV | 2 | 1 | True | 0 | ROZPOCET
| VV |  | "3NP"1,5*0,5*13 |  | 9.75 | [12 empty] | VV | 2 | 2 | True | 0 | ROZPOCET
| VV |  | Součet |  | 9.75 | [12 empty] | VV | 2 | 4 | True | 1 | ROZPOCET
20 | M | 592453200 | dlažba desková betonová hladká 40x40x4,5 cm šedá | m2 | 0.975 |  | 0 | CS ÚRS 2018 01 |  | základní |  | 0 | 0.135 | 0.13162 | 0 | 0 | 8 | M | 2 |  |  |  | ROZPOCET |  |  |  | 0 | 0 | 0 | 0 | 0 | 1 | 0 | 4 | -772420666
| PP |  | dlažba desková betonová hladká 40x40x4,5 cm šedá | [14 empty] | PP | 2
| VV |  | Předpoklad nové dlažby - 10% | [14 empty] | VV | 2 | 1 | True | 0 | ROZPOCET
| VV |  | 9,75*0,1 |  | 0.975 | [12 empty] | VV | 2 | 2 | True | 1 | ROZPOCET
| D | 9 | Ostatní konstrukce a práce, bourání |  |  |  | 0 |  |  |  |  | 0 |  | 0.03808 |  | 7.4392 | 1 | D | 1 |  |  |  | ROZPOCET | [9 empty] | 0
21 | K | 949101111 | Lešení pomocné pro objekty pozemních staveb s lešeňovou podlahou v do 1,9 m zatížení do 150 kg/m2 | m2 | 184 |  | 0 | CS ÚRS 2018 01 |  | základní |  | 0 | 0.00013 | 0.02392 | 0 | 0 | 4 | K | 2 |  |  |  | ROZPOCET |  |  |  | 0 | 0 | 0 | 0 | 0 | 1 | 0 | 4 | -555100697
| PP |  | Lešení pomocné pracovní pro objekty pozemních staveb pro zatížení do 150 kg/m2, o výšce lešeňové podlahy do 1,9 m | [14 empty] | PP | 2
| VV |  | D.1.02 Půdorys 1.NP;D.1.03 Půdorys 2.NP;.1.04 Půdorys 3.NP;D.1.05 Půdorys 4.NP | [14 empty] | VV | 2 | 1 | True | 0 | ROZPOCET
| VV |  | "Pomocné Lešení v místech nových výplní" (46)*(4) |  | 184 | [12 empty] | VV | 2 | 2 | True | 1 | ROZPOCET
22 | K | 952901111 | Vyčištění budov bytové a občanské výstavby při výšce podlaží do 4 m | m2 | 354 |  | 0 | CS ÚRS 2018 01 |  | základní |  | 0 | 4e-05 | 0.01416 | 0 | 0 | 4 | K | 2 |  |  |  | ROZPOCET |  |  |  | 0 | 0 | 0 | 0 | 0 | 1 | 0 | 4 | 1647423371
| PP |  | Vyčištění budov nebo objektů před předáním do užívání budov bytové nebo občanské výstavby - zametení a umytí podlah, dlažeb, obkladů, schodů v místnostech, chodbách a schodištích, vyčištění a umytí oken, dveří s rámy, zárubněmi, umytí a vyčištění jiných zasklených a natíraných ploch a zařizovacích předmětů, při světlé výšce podlaží do 4 m | [14 empty] | PP | 2
| VV |  | D.1.02 Půdorys 1.NP;D.1.03 Půdorys 2.NP;.1.04 Půdorys 3.NP;D.1.05 Půdorys 4.NP; | [14 empty] | VV | 2 | 1 | True | 0 | ROZPOCET
| VV |  | "čištění v místě výměny otvorů - předpoklad 4m2/kus" (46)*(4) |  | 184 | [12 empty] | VV | 2 | 2 | True | 0 | ROZPOCET
| VV |  | "přístupové plochy (schodiště, chodby apod.)" 170 |  | 170 | [12 empty] | VV | 2 | 2 | True | 0 | ROZPOCET
| VV |  | Součet |  | 354 | [12 empty] | VV | 2 | 4 | True | 1 | ROZPOCET
23 | K | 965081421 | Bourání podlah z dlaždic betonových kladených na sucho na terče o výšce do 100 mm plochy do 1 m2 | m2 | 9.75 |  | 0 | CS ÚRS 2018 01 |  | základní |  | 0 | 0 | 0 | 0.109 | 1.0628 | 4 | K | 2 |  |  |  | ROZPOCET |  |  |  | 0 | 0 | 0 | 0 | 0 | 1 | 0 | 4 | -179033913
| PP |  | Bourání podlah z dlaždic bez podkladního lože nebo mazaniny, s jakoukoliv výplní spár betonových kladených na terče výšky do 100 mm, plochy do 1 m2 | [14 empty] | PP | 2
| VV |  | D.1.02 Půdorys 1.NP;D.1.03 Půdorys 2.NP;.1.04 Půdorys 3.NP;D.1.05 Půdorys 4.NP; | [14 empty] | VV | 2 | 1 | True | 0 | ROZPOCET
| VV |  | "3NP"1,5*0,5*13 |  | 9.75 | [12 empty] | VV | 2 | 2 | True | 0 | ROZPOCET
| VV |  | Součet |  | 9.75 | [12 empty] | VV | 2 | 4 | True | 1 | ROZPOCET
24 | K | 968062375 | Vybourání dřevěných rámů oken zdvojených včetně křídel pl do 2 m2 | m2 | 22 |  | 0 | CS ÚRS 2018 01 |  | základní |  | 0 | 0 | 0 | 0.038 | 0.836 | 4 | K | 2 |  |  |  | ROZPOCET |  |  |  | 0 | 0 | 0 | 0 | 0 | 1 | 0 | 4 | -1067120988
| PP |  | Vybourání dřevěných rámů oken s křídly, dveřních zárubní, vrat, stěn, ostění nebo obkladů rámů oken s křídly zdvojených, plochy do 2 m2 | [14 empty] | PP | 2
| VV |  | D.1.09.2.VÝPIS OKEN | [14 empty] | VV | 2 | 1 | True | 0 | ROZPOCET
| VV |  | "Okna" "VE07+VE08+VE10"11+9+2 |  | 22 | [12 empty] | VV | 2 | 2 | True | 1 | ROZPOCET
25 | K | 968062376 | Vybourání dřevěných rámů oken zdvojených včetně křídel pl do 4 m2 | m2 | 9 |  | 0 | CS ÚRS 2018 01 |  | základní |  | 0 | 0 | 0 | 0.034 | 0.306 | 4 | K | 2 |  |  |  | ROZPOCET |  |  |  | 0 | 0 | 0 | 0 | 0 | 1 | 0 | 4 | -895411939
| PP |  | Vybourání dřevěných rámů oken s křídly, dveřních zárubní, vrat, stěn, ostění nebo obkladů rámů oken s křídly zdvojených, plochy do 4 m2 | [14 empty] | PP | 2
| VV |  | D.1.09.2.VÝPIS OKEN | [14 empty] | VV | 2 | 1 | True | 0 | ROZPOCET
| VV |  | "OKNA VE02+VE04+VE05"3+2+4 |  | 9 | [12 empty] | VV | 2 | 2 | True | 1 | ROZPOCET
26 | K | 968062456 | Vybourání dřevěných dveřních zárubní pl přes 2 m2 | m2 | 36.66 |  | 0 | CS ÚRS 2018 01 |  | základní |  | 0 | 0 | 0 | 0.067 | 2.4562 | 4 | K | 2 |  |  |  | ROZPOCET |  |  |  | 0 | 0 | 0 | 0 | 0 | 1 | 0 | 4 | 1383828085
| PP |  | Vybourání dřevěných rámů oken s křídly, dveřních zárubní, vrat, stěn, ostění nebo obkladů dveřních zárubní, plochy přes 2 m2 | [14 empty] | PP | 2
| VV |  | D.1.09.1.VÝPIS DVEŘÍ | [14 empty] | VV | 2 | 1 | True | 0 | ROZPOCET
| VV |  | "Dveře"(6*1,2*2,35+7*1,2*2,35) |  | 36.66 | [12 empty] | VV | 2 | 2 | True | 1 | ROZPOCET
27 | K | 978013191 | Otlučení vnitřní vápenné nebo vápenocementové omítky stěn v rozsahu do 100 % | m2 | 54.475 |  | 0 | CS ÚRS 2018 01 |  | základní |  | 0 | 0 | 0 | 0.046 | 2.5059 | 4 | K | 2 |  |  |  | ROZPOCET |  |  |  | 0 | 0 | 0 | 0 | 0 | 1 | 0 | 4 | -1183200468
| PP |  | Otlučení vápenných nebo vápenocementových omítek vnitřních ploch stěn s vyškrabáním spar, s očištěním zdiva, v rozsahu přes 50 do 100 % | [14 empty] | PP | 2
| VV |  | D.1.02 Půdorys 1.NP;D.1.03 Půdorys 2.NP;.1.04 Půdorys 3.NP;D.1.05 Půdorys 4.NP;D.1.09.2 VÝPIS OKEN | [14 empty] | VV | 2 | 1 | True | 0 | ROZPOCET
| VV |  | Vnitřní špalety | [14 empty] | VV | 2 | 1 | True | 0 | ROZPOCET
| VV |  | Špalety_vnitřní |  | 54.475 | [12 empty] | VV | 2 | 2 | True | 0 | ROZPOCET
| VV |  | Součet |  | 54.475 | [12 empty] | VV | 2 | 4 | True | 1 | ROZPOCET
28 | K | 978015321 | Otlučení vnější vápenné nebo vápenocementové vnější omítky stupně členitosti 1 a 2 rozsahu do 10% | m2 | 54.475 |  | 0 | CS ÚRS 2018 01 |  | základní |  | 0 | 0 | 0 | 0.005 | 0.27237 | 4 | K | 2 |  |  |  | ROZPOCET |  |  |  | 0 | 0 | 0 | 0 | 0 | 1 | 0 | 4 | -343798263
| PP |  | Otlučení vápenných nebo vápenocementových omítek vnějších ploch s vyškrabáním spar a s očištěním zdiva stupně členitosti 1 a 2, v rozsahu do 10 % | [14 empty] | PP | 2
| VV |  | D.1.02 Půdorys 1.NP;D.1.03 Půdorys 2.NP;.1.04 Půdorys 3.NP;D.1.05 Půdorys 4.NP;D.1.09.2 VÝPIS OKEN | [14 empty] | VV | 2 | 1 | True | 0 | ROZPOCET
| VV |  | Vnější omítka - lokální nesoudržnosti | [14 empty] | VV | 2 | 1 | True | 0 | ROZPOCET
| VV |  | Špalety_vnitřní |  | 54.475 | [12 empty] | VV | 2 | 2 | True | 0 | ROZPOCET
| VV |  | Součet |  | 54.475 | [12 empty] | VV | 2 | 4 | True | 1 | ROZPOCET
| D | 997 | Přesun sutě |  |  |  | 0 |  |  |  |  | 0 |  | 0 |  | 0 | 1 | D | 1 |  |  |  | ROZPOCET | [9 empty] | 0
29 | K | 997013213 | Vnitrostaveništní doprava suti a vybouraných hmot pro budovy v do 12 m ručně | t | 7.693 |  | 0 | CS ÚRS 2018 01 |  | základní |  | 0 | 0 | 0 | 0 | 0 | 4 | K | 2 |  |  |  | ROZPOCET |  |  |  | 0 | 0 | 0 | 0 | 0 | 1 | 0 | 4 | -771918192
| PP |  | Vnitrostaveništní doprava suti a vybouraných hmot vodorovně do 50 m svisle ručně (nošením po schodech) pro budovy a haly výšky přes 9 do 12 m | [14 empty] | PP | 2
30 | K | 997013501 | Odvoz suti a vybouraných hmot na skládku nebo meziskládku do 1 km se složením | t | 7.693 |  | 0 | CS ÚRS 2018 01 |  | základní |  | 0 | 0 | 0 | 0 | 0 | 4 | K | 2 |  |  |  | ROZPOCET |  |  |  | 0 | 0 | 0 | 0 | 0 | 1 | 0 | 4 | -1545914832
| PP |  | Odvoz suti a vybouraných hmot na skládku nebo meziskládku se složením, na vzdálenost do 1 km | [14 empty] | PP | 2
31 | K | 997013509 | Příplatek k odvozu suti a vybouraných hmot na skládku ZKD 1 km přes 1 km | t | 146.167 |  | 0 | CS ÚRS 2018 01 |  | základní |  | 0 | 0 | 0 | 0 | 0 | 4 | K | 2 |  |  |  | ROZPOCET |  |  |  | 0 | 0 | 0 | 0 | 0 | 1 | 0 | 4 | -1818437598
| PP |  | Odvoz suti a vybouraných hmot na skládku nebo meziskládku se složením, na vzdálenost Příplatek k ceně za každý další i započatý 1 km přes 1 km | [14 empty] | PP | 2
| VV |  | 7,693*19 'Přepočtené koeficientem množství |  | 146.167 | [12 empty] | VV | 2 | 2 | False | 1 | ROZPOCET
32 | K | 997013814 | Poplatek za uložení stavebního odpadu z izolačních hmot na skládce (skládkovné) | t | 0.039 |  | 0 | CS ÚRS 2018 01 |  | základní |  | 0 | 0 | 0 | 0 | 0 | 4 | K | 2 |  |  |  | ROZPOCET |  |  |  | 0 | 0 | 0 | 0 | 0 | 1 | 0 | 4 | -552548965
| PP |  | Poplatek za uložení stavebního odpadu na skládce (skládkovné) z izolačních materiálů | [14 empty] | PP | 2
33 | K | 997013831 | Poplatek za uložení stavebního směsného odpadu na skládce (skládkovné) | t | 7.654 |  | 0 | CS ÚRS 2018 01 |  | základní |  | 0 | 0 | 0 | 0 | 0 | 4 | K | 2 |  |  |  | ROZPOCET |  |  |  | 0 | 0 | 0 | 0 | 0 | 1 | 0 | 4 | 1392260952
| PP |  | Poplatek za uložení stavebního odpadu na skládce (skládkovné) směsného | [14 empty] | PP | 2
| D | 998 | Přesun hmot |  |  |  | 0 |  |  |  |  | 0 |  | 0 |  | 0 | 1 | D | 1 |  |  |  | ROZPOCET | [9 empty] | 0
34 | K | 998018002 | Přesun hmot ruční pro budovy v do 12 m | t | 4.09 |  | 0 | CS ÚRS 2018 01 |  | základní |  | 0 | 0 | 0 | 0 | 0 | 4 | K | 2 |  |  |  | ROZPOCET |  |  |  | 0 | 0 | 0 | 0 | 0 | 1 | 0 | 4 | -1493108448
| PP |  | Přesun hmot pro budovy občanské výstavby, bydlení, výrobu a služby ruční - bez užití mechanizace vodorovná dopravní vzdálenost do 100 m pro budovy s jakoukoliv nosnou konstrukcí výšky přes 6 do 12 m | [14 empty] | PP | 2
| D | PSV | Práce a dodávky PSV |  |  |  | 0 |  |  |  |  | 0 |  | 0.26945 |  | 0.25384 | 2 | D | 0 |  |  |  | ROZPOCET | [9 empty] | 0
| D | 711 | Izolace proti vodě, vlhkosti a plynům |  |  |  | 0 |  |  |  |  | 0 |  | 0 |  | 0.039 | 2 | D | 1 |  |  |  | ROZPOCET | [9 empty] | 0
35 | K | 711131811 | Odstranění izolace proti zemní vlhkosti vodorovné | m2 | 9.75 |  | 0 | CS ÚRS 2018 01 |  | základní |  | 0 | 0 | 0 | 0.004 | 0.039 | 16 | K | 2 |  |  |  | ROZPOCET |  |  |  | 0 | 0 | 0 | 0 | 0 | 1 | 0 | 16 | -1602886513
| PP |  | Odstranění izolace proti zemní vlhkosti na ploše vodorovné V | [14 empty] | PP | 2
| VV |  | D.1.02 Půdorys 1.NP;D.1.03 Půdorys 2.NP;.1.04 Půdorys 3.NP;D.1.05 Půdorys 4.NP; | [14 empty] | VV | 2 | 1 | True | 0 | ROZPOCET
| VV |  | Izol |  | 9.75 | [12 empty] | VV | 2 | 2 | True | 0 | ROZPOCET
| VV |  | Součet |  | 9.75 | [12 empty] | VV | 2 | 4 | True | 1 | ROZPOCET
36 | K | 711199095 | Příplatek k izolacím proti zemní vlhkosti za plochu do 10 m2 natěradly za studena nebo za horka | m2 | 9.75 |  | 0 | CS ÚRS 2018 01 |  | základní |  | 0 | 0 | 0 | 0 | 0 | 16 | K | 2 |  |  |  | ROZPOCET |  |  |  | 0 | 0 | 0 | 0 | 0 | 1 | 0 | 16 | 1079430867
| PP |  | Příplatek k cenám provedení izolace proti zemní vlhkosti za plochu do 10 m2 natěradly za studena nebo za horka | [14 empty] | PP | 2
| VV |  | D.1.02 Půdorys 1.NP;D.1.03 Půdorys 2.NP;.1.04 Půdorys 3.NP;D.1.05 Půdorys 4.NP; | [14 empty] | VV | 2 | 1 | True | 0 | ROZPOCET
| VV |  | Izol |  | 9.75 | [12 empty] | VV | 2 | 2 | True | 0 | ROZPOCET
| VV |  | Součet |  | 9.75 | [12 empty] | VV | 2 | 4 | True | 1 | ROZPOCET
37 | K | R71101 | Dodávka a montáž nové hydroizolační folie PVC pod dlažbu na balkonech vč. penetrace (prořez v ceně) | m2 | 9.75 |  | 0 |  |  | základní |  | 0 | 0 | 0 | 0 | 0 | 16 | K | 2 |  |  |  | ROZPOCET |  |  |  | 0 | 0 | 0 | 0 | 0 | 1 | 0 | 16 | -625951615
| PP |  | Dodávka a montáž nové hydroizolační folie PVC pod dlažbu na balkonech vč. penetrace (prořez v ceně) | [14 empty] | PP | 2
| VV |  | D.1.02 Půdorys 1.NP;D.1.03 Půdorys 2.NP;.1.04 Půdorys 3.NP;D.1.05 Půdorys 4.NP; | [14 empty] | VV | 2 | 1 | True | 0 | ROZPOCET
| VV |  | Izol |  | 9.75 | [12 empty] | VV | 2 | 2 | True | 0 | ROZPOCET
| VV |  | Součet |  | 9.75 | [12 empty] | VV | 2 | 4 | True | 1 | ROZPOCET
38 | K | 998711202 | Přesun hmot procentní pro izolace proti vodě, vlhkosti a plynům v objektech v do 12 m | % |  |  | 0 | CS ÚRS 2018 01 |  | základní |  | 0 | 0 | 0 | 0 | 0 | 16 | K | 2 |  |  |  | ROZPOCET |  |  |  | 0 | 0 | 0 | 0 | 0 | 1 | 0 | 16 | -1621977005
| PP |  | Přesun hmot pro izolace proti vodě, vlhkosti a plynům stanovený procentní sazbou (%) z ceny vodorovná dopravní vzdálenost do 50 m v objektech výšky přes 6 do 12 m | [14 empty] | PP | 2
| D | 764 | Konstrukce klempířské |  |  |  | 0 |  |  |  |  | 0 |  | 0.13374 |  | 0.07014 | 2 | D | 1 |  |  |  | ROZPOCET | [9 empty] | 0
39 | K | 764002851 | Demontáž oplechování parapetů do suti | m | 42 |  | 0 | CS ÚRS 2018 01 |  | základní |  | 0 | 0 | 0 | 0.00167 | 0.07014 | 16 | K | 2 |  |  |  | ROZPOCET |  |  |  | 0 | 0 | 0 | 0 | 0 | 1 | 0 | 16 | -1906342349
| PP |  | Demontáž klempířských konstrukcí oplechování parapetů do suti | [14 empty] | PP | 2
| VV |  | D.1.09.2 Výpis oken | [14 empty] | VV | 2 | 1 | True | 0 | ROZPOCET
| VV |  | "VE02" 3*1,1 |  | 3.3 | [12 empty] | VV | 2 | 2 | True | 0 | ROZPOCET
| VV |  | "VE04" 2*1,9 |  | 3.8 | [12 empty] | VV | 2 | 2 | True | 0 | ROZPOCET
| VV |  | "VE05" 4*1,9 |  | 7.6 | [12 empty] | VV | 2 | 2 | True | 0 | ROZPOCET
| VV |  | "VE07" 13*1,3 |  | 16.9 | [12 empty] | VV | 2 | 2 | True | 0 | ROZPOCET
| VV |  | "VE08" 9*1 |  | 9 | [12 empty] | VV | 2 | 2 | True | 0 | ROZPOCET
| VV |  | "VE10" 2*0,7 |  | 1.4 | [12 empty] | VV | 2 | 2 | True | 0 | ROZPOCET
| VV | klemp | Součet |  | 42 | [12 empty] | VV | 2 | 4 | True | 1 | ROZPOCET
40 | K | 764236445 | Oplechování parapetů rovných celoplošně lepené z Cu plechu rš 400 mm | m | 42 |  | 0 | CS ÚRS 2018 01 |  | základní |  | 0 | 0.00309 | 0.12978 | 0 | 0 | 16 | K | 2 |  |  |  | ROZPOCET |  |  |  | 0 | 0 | 0 | 0 | 0 | 1 | 0 | 16 | 774536917
| PP |  | Oplechování parapetů z měděného plechu rovných celoplošně lepených, bez rohů rš 400 mm | [14 empty] | PP | 2
| VV |  | D.1.09.2 Výpis oken | [14 empty] | VV | 2 | 1 | True | 0 | ROZPOCET
| VV |  | klemp |  | 42 | [12 empty] | VV | 2 | 2 | True | 0 | ROZPOCET
| VV |  | Součet |  | 42 | [12 empty] | VV | 2 | 4 | True | 1 | ROZPOCET
41 | M | 607941210 | koncovka PVC k parapetním deskám 600 mm | kus | 66 |  | 0 | CS ÚRS 2018 01 |  | základní |  | 0 | 6e-05 | 0.00396 | 0 | 0 | 32 | M | 2 |  |  |  | ROZPOCET |  |  |  | 0 | 0 | 0 | 0 | 0 | 1 | 0 | 16 | 2041717092
| PP |  | koncovka PVC k parapetním dřevotřískovým deskám 600 mm | [14 empty] | PP | 2
| VV |  | 33*2 |  | 66 | [12 empty] | VV | 2 | 2 | True | 1 | ROZPOCET
42 | K | 998764202 | Přesun hmot procentní pro konstrukce klempířské v objektech v do 12 m | % |  |  | 0 | CS ÚRS 2018 01 |  | základní |  | 0 | 0 | 0 | 0 | 0 | 16 | K | 2 |  |  |  | ROZPOCET |  |  |  | 0 | 0 | 0 | 0 | 0 | 1 | 0 | 16 | 1141241852
| PP |  | Přesun hmot pro konstrukce klempířské stanovený procentní sazbou (%) z ceny vodorovná dopravní vzdálenost do 50 m v objektech výšky přes 6 do 12 m | [14 empty] | PP | 2
| D | 766 | Konstrukce truhlářské |  |  |  | 0 |  |  |  |  | 0 |  | 0.06201 |  | 0.133 | 2 | D | 1 |  |  |  | ROZPOCET | [9 empty] | 0
43 | K | 766441811 | Demontáž parapetních desek dřevěných nebo plastových šířky do 30 cm délky do 1,0 m | kus | 11 |  | 0 | CS ÚRS 2018 01 |  | základní |  | 0 | 0 | 0 | 0.003 | 0.033 | 16 | K | 2 |  |  |  | ROZPOCET |  |  |  | 0 | 0 | 0 | 0 | 0 | 1 | 0 | 16 | 507032315
| PP |  | Demontáž parapetních desek dřevěných nebo plastových šířky do 300 mm délky do 1m | [14 empty] | PP | 2
| VV |  | D.1.09.2.VÝPIS OKEN | [14 empty] | VV | 2 | 1 | True | 0 | ROZPOCET
| VV |  | "Okna VE08+VE10"9+2 |  | 11 | [12 empty] | VV | 2 | 2 | True | 1 | ROZPOCET
44 | K | 766441821 | Demontáž parapetních desek dřevěných nebo plastových šířky do 30 cm délky přes 1,0 m | kus | 20 |  | 0 | CS ÚRS 2018 01 |  | základní |  | 0 | 0 | 0 | 0.005 | 0.1 | 16 | K | 2 |  |  |  | ROZPOCET |  |  |  | 0 | 0 | 0 | 0 | 0 | 1 | 0 | 16 | 890301567
| PP |  | Demontáž parapetních desek dřevěných nebo plastových šířky do 300 mm délky přes 1m | [14 empty] | PP | 2
| VV |  | D.1.09.2.VÝPIS OKEN | [14 empty] | VV | 2 | 1 | True | 0 | ROZPOCET
| VV |  | "Okna VE02+VE04+VE05+VE07 "3+2+4+11 |  | 20 | [12 empty] | VV | 2 | 2 | True | 1 | ROZPOCET
45 | K | 766694111 | Montáž parapetních desek dřevěných nebo plastových šířky do 30 cm délky do 1,0 m | kus | 11 |  | 0 | CS ÚRS 2018 01 |  | základní |  | 0 | 0 | 0 | 0 | 0 | 16 | K | 2 |  |  |  | ROZPOCET |  |  |  | 0 | 0 | 0 | 0 | 0 | 1 | 0 | 16 | -1384891200
| PP |  | Montáž ostatních truhlářských konstrukcí parapetních desek dřevěných nebo plastových šířky do 300 mm, délky do 1000 mm | [14 empty] | PP | 2
| VV |  | "VE08+VE10" 9+2 |  | 11 | [12 empty] | VV | 2 | 2 | True | 1 | ROZPOCET
46 | K | 766694112 | Montáž parapetních desek dřevěných nebo plastových šířky do 30 cm délky do 1,6 m | kus | 16 |  | 0 | CS ÚRS 2018 01 |  | základní |  | 0 | 0 | 0 | 0 | 0 | 16 | K | 2 |  |  |  | ROZPOCET |  |  |  | 0 | 0 | 0 | 0 | 0 | 1 | 0 | 16 | 1644473284
| PP |  | Montáž ostatních truhlářských konstrukcí parapetních desek dřevěných nebo plastových šířky do 300 mm, délky přes 1000 do 1600 mm | [14 empty] | PP | 2
| VV |  | "VE02+VE07" 3+13 |  | 16 | [12 empty] | VV | 2 | 2 | True | 1 | ROZPOCET
47 | K | 766694113 | Montáž parapetních desek dřevěných nebo plastových šířky do 30 cm délky do 2,6 m | kus | 6 |  | 0 | CS ÚRS 2018 01 |  | základní |  | 0 | 0 | 0 | 0 | 0 | 16 | K | 2 |  |  |  | ROZPOCET |  |  |  | 0 | 0 | 0 | 0 | 0 | 1 | 0 | 16 | -986258110
| PP |  | Montáž ostatních truhlářských konstrukcí parapetních desek dřevěných nebo plastových šířky do 300 mm, délky přes 1600 do 2600 mm | [14 empty] | PP | 2
| VV |  | "VE04+VE05" 2+4 |  | 6 | [12 empty] | VV | 2 | 2 | True | 1 | ROZPOCET
48 | M | 607941210 | koncovka PVC k parapetním deskám 600 mm | kus | 66 |  | 0 | CS ÚRS 2018 01 |  | základní |  | 0 | 6e-05 | 0.00396 | 0 | 0 | 32 | M | 2 |  |  |  | ROZPOCET |  |  |  | 0 | 0 | 0 | 0 | 0 | 1 | 0 | 16 | 1233265138
| PP |  | koncovka PVC k parapetním dřevotřískovým deskám 600 mm | [14 empty] | PP | 2
| VV |  | 33*2 |  | 66 | [12 empty] | VV | 2 | 2 | True | 1 | ROZPOCET
49 | M | 611444010 | parapet plastový vnitřní - komůrkový 25 x 2 x 100 cm | m | 38.7 |  | 0 | CS ÚRS 2018 01 |  | základní |  | 0 | 0.0015 | 0.05805 | 0 | 0 | 32 | M | 2 |  |  |  | ROZPOCET |  |  |  | 0 | 0 | 0 | 0 | 0 | 1 | 0 | 16 | -682158072
| PP |  | parapet plastový vnitřní - komůrkový 25 x 2 x 100 cm | [14 empty] | PP | 2
| VV |  | "VE02" 3*1 |  | 3 | [12 empty] | VV | 2 | 2 | True | 0 | ROZPOCET
| VV |  | "VE04" 2*1,8 |  | 3.6 | [12 empty] | VV | 2 | 2 | True | 0 | ROZPOCET
| VV |  | "VE05" 4*1,8 |  | 7.2 | [12 empty] | VV | 2 | 2 | True | 0 | ROZPOCET
| VV |  | "VE07" 13*1,2 |  | 15.6 | [12 empty] | VV | 2 | 2 | True | 0 | ROZPOCET
| VV |  | "VE08" 9*0,9 |  | 8.1 | [12 empty] | VV | 2 | 2 | True | 0 | ROZPOCET
| VV |  | "VE10" 2*0,6 |  | 1.2 | [12 empty] | VV | 2 | 2 | True | 0 | ROZPOCET
| VV |  | Součet |  | 38.7 | [12 empty] | VV | 2 | 4 | True | 1 | ROZPOCET
50 | K | R766DE11L | D+M dveří DE11L, včetně příslušentství, rámu a systémového osazení (vzduchotěsné utěsnění spojů a prostupů, paropropustné a neparopropustné fólie) | kus | 6 |  | 0 |  |  | základní |  | 0 | 0 | 0 | 0 | 0 | 16 | K | 2 |  |  |  | ROZPOCET |  |  |  | 0 | 0 | 0 | 0 | 0 | 1 | 0 | 16 | 1812011390
| PP |  | D+M dveří DE11L, včetně příslušentství, rámu a systémového osazení (vzduchotěsné utěsnění spojů a prostupů, paropropustné a neparopropustné fólie) | [14 empty] | PP | 2
| VV |  | D.1.09.1.VÝPIS DVEŘÍ | [14 empty] | VV | 2 | 1 | True | 0 | ROZPOCET
| VV |  | "DE11L" 6 |  | 6 | [12 empty] | VV | 2 | 2 | True | 1 | ROZPOCET
51 | K | R766DE11P | D+M dveří DE11P, včetně příslušentství, rámu a systémového osazení (vzduchotěsné utěsnění spojů a prostopů, paropropustné a neparopropustné fólie) | kus | 7 |  | 0 |  |  | základní |  | 0 | 0 | 0 | 0 | 0 | 16 | K | 2 |  |  |  | ROZPOCET |  |  |  | 0 | 0 | 0 | 0 | 0 | 1 | 0 | 16 | 1135169920
| PP |  | D+M dveří DE11P, včetně příslušentství, rámu a systémového osazení (vzduchotěsné utěsnění spojů a prostupů, paropropustné a neparopropustné fólie) | [14 empty] | PP | 2
| VV |  | D.1.09.1.VÝPIS DVEŘÍ | [14 empty] | VV | 2 | 1 | True | 0 | ROZPOCET
| VV |  | "DE11P" 7 |  | 7 | [12 empty] | VV | 2 | 2 | True | 1 | ROZPOCET
52 | K | R766VE02 | D+M oken VE02, včetně příslušentství a systémového osazení (vzduchotěsné utěsnění spojů a prostupů, paropropustné a neparopropustné fólie) | kus | 3 |  | 0 |  |  | základní |  | 0 | 0 | 0 | 0 | 0 | 16 | K | 2 |  |  |  | ROZPOCET |  |  |  | 0 | 0 | 0 | 0 | 0 | 1 | 0 | 16 | -2125498776
| PP |  | D+M oken VE02, včetně příslušentství a systémového osazení (vzduchotěsné utěsnění spojů a prostupů, paropropustné a neparopropustné fólie) | [14 empty] | PP | 2
| VV |  | D.1.09.2 VÝPIS OKEN | [14 empty] | VV | 2 | 1 | True | 0 | ROZPOCET
| VV |  | "VE02" 3 |  | 3 | [12 empty] | VV | 2 | 2 | True | 1 | ROZPOCET
53 | K | R766VE04 | D+M oken VE04, včetně příslušentství a systémového osazení (vzduchotěsné utěsnění spojů a prostupů, paropropustné a neparopropustné fólie) | kus | 2 |  | 0 |  |  | základní |  | 0 | 0 | 0 | 0 | 0 | 16 | K | 2 |  |  |  | ROZPOCET |  |  |  | 0 | 0 | 0 | 0 | 0 | 1 | 0 | 16 | -164945652
| PP |  | D+M oken VE04, včetně příslušentství a systémového osazení (vzduchotěsné utěsnění spojů a prostupů, paropropustné a neparopropustné fólie) | [14 empty] | PP | 2
| VV |  | D.1.09.2 VÝPIS OKEN | [14 empty] | VV | 2 | 1 | True | 0 | ROZPOCET
| VV |  | "VE04" 2 |  | 2 | [12 empty] | VV | 2 | 2 | True | 1 | ROZPOCET
54 | K | R766VE05 | D+M oken VE05 popř. VE05*, včetně příslušentství a systémového osazení (vzduchotěsné utěsnění spojů a prostupů, paropropustné a neparopropustné fólie) | kus | 4 |  | 0 |  |  | základní |  | 0 | 0 | 0 | 0 | 0 | 16 | K | 2 |  |  |  | ROZPOCET |  |  |  | 0 | 0 | 0 | 0 | 0 | 1 | 0 | 16 | 1268629275
| PP |  | D+M oken VE05 popř. VE05, včetně příslušentství a systémového osazení (vzduchotěsné utěsnění spojů a prostupů, paropropustné a neparopropustné fólie) | [14 empty] | PP | 2
| VV |  | D.1.09.2 VÝPIS OKEN | [14 empty] | VV | 2 | 1 | True | 0 | ROZPOCET
| VV |  | "VE05" 4 |  | 4 | [12 empty] | VV | 2 | 2 | True | 1 | ROZPOCET
55 | K | R766VE07 | D+M oken VE07 popř. VE07*, včetně příslušentství a systémového osazení (vzduchotěsné utěsnění spojů a prostupů, paropropustné a neparopropustné fólie) | kus | 13 |  | 0 |  |  | základní |  | 0 | 0 | 0 | 0 | 0 | 16 | K | 2 |  |  |  | ROZPOCET |  |  |  | 0 | 0 | 0 | 0 | 0 | 1 | 0 | 16 | -676617317
| PP |  | D+M oken VE07 popř. VE07*, včetně příslušentství a systémového osazení (vzduchotěsné utěsnění spojů a prostupů, paropropustné a neparopropustné fólie) | [14 empty] | PP | 2
| VV |  | D.1.09.2 VÝPIS OKEN | [14 empty] | VV | 2 | 1 | True | 0 | ROZPOCET
| VV |  | "VE07" 13 |  | 13 | [12 empty] | VV | 2 | 2 | True | 1 | ROZPOCET
56 | K | R766VE08 | D+M oken VE08*, včetně příslušentství a systémového osazení (vzduchotěsné utěsnění spojů a prostupů, paropropustné a neparopropustné fólie) | kus | 9 |  | 0 |  |  | základní |  | 0 | 0 | 0 | 0 | 0 | 16 | K | 2 |  |  |  | ROZPOCET |  |  |  | 0 | 0 | 0 | 0 | 0 | 1 | 0 | 16 | -1499979368
| PP |  | D+M oken VE08*, včetně příslušentství a systémového osazení (vzduchotěsné utěsnění spojů a prostupů, paropropustné a neparopropustné fólie) | [14 empty] | PP | 2
| VV |  | D.1.09.2 VÝPIS OKEN | [14 empty] | VV | 2 | 1 | True | 0 | ROZPOCET
| VV |  | "VE08*" 9 |  | 9 | [12 empty] | VV | 2 | 2 | True | 1 | ROZPOCET
57 | K | R766VE10 | D+M oken VE10*, včetně příslušentství a systémového osazení (vzduchotěsné utěsnění spojů a prostupů, paropropustné a neparopropustné fólie) | kus | 2 |  | 0 |  |  | základní |  | 0 | 0 | 0 | 0 | 0 | 16 | K | 2 |  |  |  | ROZPOCET |  |  |  | 0 | 0 | 0 | 0 | 0 | 1 | 0 | 16 | 168218294
| PP |  | D+M oken VE10*, včetně příslušentství a systémového osazení (vzduchotěsné utěsnění spojů a prostupů, paropropustné a neparopropustné fólie) | [14 empty] | PP | 2
| VV |  | D.1.09.2 VÝPIS OKEN | [14 empty] | VV | 2 | 1 | True | 0 | ROZPOCET
| VV |  | "VE10*" 2 |  | 2 | [12 empty] | VV | 2 | 2 | True | 1 | ROZPOCET
58 | K | 998766202 | Přesun hmot procentní pro konstrukce truhlářské v objektech v do 12 m | % |  |  | 0 | CS ÚRS 2018 01 |  | základní |  | 0 | 0 | 0 | 0 | 0 | 16 | K | 2 |  |  |  | ROZPOCET |  |  |  | 0 | 0 | 0 | 0 | 0 | 1 | 0 | 16 | 1816096627
| PP |  | Přesun hmot pro konstrukce truhlářské stanovený procentní sazbou (%) z ceny vodorovná dopravní vzdálenost do 50 m v objektech výšky přes 6 do 12 m | [14 empty] | PP | 2
| D | 776 | Podlahy povlakové |  |  |  | 0 |  |  |  |  | 0 |  | 0.047004 |  | 0.0117 | 2 | D | 1 |  |  |  | ROZPOCET | [9 empty] | 0
59 | K | 776111311 | Vysátí podkladu povlakových podlah | m2 | 19.5 |  | 0 | CS ÚRS 2018 01 |  | základní |  | 0 | 0 | 0 | 0 | 0 | 16 | K | 2 |  |  |  | ROZPOCET |  |  |  | 0 | 0 | 0 | 0 | 0 | 1 | 0 | 16 | 2038360560
| PP |  | Příprava podkladu vysátí podlah | [14 empty] | PP | 2
| VV |  | D.1.02 Půdorys 1.NP;D.1.03 Půdorys 2.NP;.1.04 Půdorys 3.NP;D.1.05 Půdorys 4.NP; | [14 empty] | VV | 2 | 1 | True | 0 | ROZPOCET
| VV |  | "3NP"1,5*1*13 |  | 19.5 | [12 empty] | VV | 2 | 2 | True | 0 | ROZPOCET
| VV |  | Součet |  | 19.5 | [12 empty] | VV | 2 | 4 | True | 1 | ROZPOCET
60 | K | 776121111 | Vodou ředitelná penetrace savého podkladu povlakových podlah ředěná v poměru 1:3 | m2 | 3.9 |  | 0 | CS ÚRS 2018 01 |  | základní |  | 0 | 3e-05 | 0.000117 | 0 | 0 | 16 | K | 2 |  |  |  | ROZPOCET |  |  |  | 0 | 0 | 0 | 0 | 0 | 1 | 0 | 16 | 1246572012
| PP |  | Příprava podkladu penetrace vodou ředitelná na savý podklad (válečkováním) ředěná v poměru 1:3 podlah | [14 empty] | PP | 2
| VV |  | D.1.02 Půdorys 1.NP;D.1.03 Půdorys 2.NP;.1.04 Půdorys 3.NP;D.1.05 Půdorys 4.NP; | [14 empty] | VV | 2 | 1 | True | 0 | ROZPOCET
| VV |  | "3NP"1,5*0,2*13 |  | 3.9 | [12 empty] | VV | 2 | 2 | True | 0 | ROZPOCET
| VV | povlak | Součet |  | 3.9 | [12 empty] | VV | 2 | 4 | True | 1 | ROZPOCET
61 | K | 776141112 | Vyrovnání podkladu povlakových podlah stěrkou pevnosti 20 MPa tl 5 mm | m2 | 3.9 |  | 0 | CS ÚRS 2018 01 |  | základní |  | 0 | 0.00758 | 0.029562 | 0 | 0 | 16 | K | 2 |  |  |  | ROZPOCET |  |  |  | 0 | 0 | 0 | 0 | 0 | 1 | 0 | 16 | 1464409398
| PP |  | Příprava podkladu vyrovnání samonivelační stěrkou podlah min.pevnosti 20 MPa, tloušťky přes 3 do 5 mm | [14 empty] | PP | 2
| VV |  | D.1.02 Půdorys 1.NP;D.1.03 Půdorys 2.NP;.1.04 Půdorys 3.NP;D.1.05 Půdorys 4.NP; | [14 empty] | VV | 2 | 1 | True | 0 | ROZPOCET
| VV |  | povlak |  | 3.9 | [12 empty] | VV | 2 | 2 | True | 0 | ROZPOCET
| VV |  | Součet |  | 3.9 | [12 empty] | VV | 2 | 4 | True | 1 | ROZPOCET
62 | K | 776201812 | Demontáž lepených povlakových podlah s podložkou ručně | m2 | 3.9 |  | 0 | CS ÚRS 2018 01 |  | základní |  | 0 | 0 | 0 | 0.003 | 0.0117 | 16 | K | 2 |  |  |  | ROZPOCET |  |  |  | 0 | 0 | 0 | 0 | 0 | 1 | 0 | 16 | -1561135793
| PP |  | Demontáž povlakových podlahovin lepených ručně s podložkou | [14 empty] | PP | 2
| VV |  | D.1.02 Půdorys 1.NP;D.1.03 Půdorys 2.NP;.1.04 Půdorys 3.NP;D.1.05 Půdorys 4.NP; | [14 empty] | VV | 2 | 1 | True | 0 | ROZPOCET
| VV |  | povlak |  | 3.9 | [12 empty] | VV | 2 | 2 | True | 0 | ROZPOCET
| VV |  | Součet |  | 3.9 | [12 empty] | VV | 2 | 4 | True | 1 | ROZPOCET
63 | K | 776221111 | Lepení pásů z PVC standardním lepidlem | m2 | 3.9 |  | 0 | CS ÚRS 2018 01 |  | základní |  | 0 | 0.0003 | 0.00117 | 0 | 0 | 16 | K | 2 |  |  |  | ROZPOCET |  |  |  | 0 | 0 | 0 | 0 | 0 | 1 | 0 | 16 | 137847741
| PP |  | Montáž podlahovin z PVC lepením standardním lepidlem z pásů standardních | [14 empty] | PP | 2
| VV |  | D.1.02 Půdorys 1.NP;D.1.03 Půdorys 2.NP;.1.04 Půdorys 3.NP;D.1.05 Půdorys 4.NP; | [14 empty] | VV | 2 | 1 | True | 0 | ROZPOCET
| VV |  | povlak |  | 3.9 | [12 empty] | VV | 2 | 2 | True | 0 | ROZPOCET
| VV |  | Součet |  | 3.9 | [12 empty] | VV | 2 | 4 | True | 1 | ROZPOCET
64 | M | R28401 | Dodávka PVC - dle stávající podlahy | m2 | 4.29 |  | 0 |  |  | základní |  | 0 | 0.00287 | 0.012312 | 0 | 0 | 32 | M | 2 |  |  |  | ROZPOCET |  |  |  | 0 | 0 | 0 | 0 | 0 | 1 | 0 | 16 | -424046534
| PP |  | Dodávka PVC - dle stávající podlahy | [14 empty] | PP | 2
| VV |  | povlak*1,1 "Přepočtené koeficientem množství |  | 4.29 | [12 empty] | VV | 2 | 2 | True | 1 | ROZPOCET
65 | K | 776223112 | Spoj povlakových podlahovin z PVC svařováním za studena | m | 24.7 |  | 0 | CS ÚRS 2018 01 |  | základní |  | 0 | 0 | 0 | 0 | 0 | 16 | K | 2 |  |  |  | ROZPOCET |  |  |  | 0 | 0 | 0 | 0 | 0 | 1 | 0 | 16 | 1644938565
| PP |  | Montáž podlahovin z PVC spoj podlah svařováním za studena | [14 empty] | PP | 2
| VV |  | D.1.02 Půdorys 1.NP;D.1.03 Půdorys 2.NP;.1.04 Půdorys 3.NP;D.1.05 Půdorys 4.NP; | [14 empty] | VV | 2 | 1 | True | 0 | ROZPOCET
| VV |  | "3NP"(1,5+0,2+0,2)*13 |  | 24.7 | [12 empty] | VV | 2 | 2 | True | 0 | ROZPOCET
| VV |  | Součet |  | 24.7 | [12 empty] | VV | 2 | 4 | True | 1 | ROZPOCET
66 | K | 776421111 | Montáž obvodových lišt lepením | m | 13 |  | 0 | CS ÚRS 2018 01 |  | základní |  | 0 | 1e-05 | 0.00013 | 0 | 0 | 16 | K | 2 |  |  |  | ROZPOCET |  |  |  | 0 | 0 | 0 | 0 | 0 | 1 | 0 | 16 | 1276251005
| PP |  | Montáž lišt obvodových lepených | [14 empty] | PP | 2
| VV |  | D.1.02 Půdorys 1.NP;D.1.03 Půdorys 2.NP;.1.04 Půdorys 3.NP;D.1.05 Půdorys 4.NP; | [14 empty] | VV | 2 | 1 | True | 0 | ROZPOCET
| VV |  | "3NP"1*13 |  | 13 | [12 empty] | VV | 2 | 2 | True | 0 | ROZPOCET
| VV |  | Součet |  | 13 | [12 empty] | VV | 2 | 4 | True | 1 | ROZPOCET
67 | M | 284110070 | lišta speciální soklová PVC 15 x 50 mm role 50 m | m | 13.26 |  | 0 | CS ÚRS 2018 01 |  | základní |  | 0 | 0.00028 | 0.0037128 | 0 | 0 | 32 | M | 2 |  |  |  | ROZPOCET |  |  |  | 0 | 0 | 0 | 0 | 0 | 1 | 0 | 16 | 952422128
| PP |  | lišta speciální soklová PVC 15 x 50 mm role 50 m | [14 empty] | PP | 2
| VV |  | 13*1,02 "Přepočtené koeficientem množství |  | 13.26 | [12 empty] | VV | 2 | 2 | True | 1 | ROZPOCET
68 | K | 998776202 | Přesun hmot procentní pro podlahy povlakové v objektech v do 12 m | % |  |  | 0 | CS ÚRS 2018 01 |  | základní |  | 0 | 0 | 0 | 0 | 0 | 16 | K | 2 |  |  |  | ROZPOCET |  |  |  | 0 | 0 | 0 | 0 | 0 | 1 | 0 | 16 | -250448009
| PP |  | Přesun hmot pro podlahy povlakové stanovený procentní sazbou (%) z ceny vodorovná dopravní vzdálenost do 50 m v objektech výšky přes 6 do 12 m | [14 empty] | PP | 2
| D | 784 | Dokončovací práce - malby a tapety |  |  |  | 0 |  |  |  |  | 0 |  | 0.026693 |  | 0 | 2 | D | 1 |  |  |  | ROZPOCET | [9 empty] | 0
69 | K | 784171101 | Zakrytí vnitřních podlah včetně pozdějšího odkrytí | m2 | 127 |  | 0 | CS ÚRS 2018 01 |  | základní |  | 0 | 0 | 0 | 0 | 0 | 16 | K | 2 |  |  |  | ROZPOCET |  |  |  | 0 | 0 | 0 | 0 | 0 | 1 | 0 | 16 | 2032513319
| PP |  | Zakrytí nemalovaných ploch (materiál ve specifikaci) včetně pozdějšího odkrytí podlah | [14 empty] | PP | 2
| VV |  | D.1.02 Půdorys 1.NP;D.1.03 Půdorys 2.NP;.1.04 Půdorys 3.NP;D.1.05 Půdorys 4.NP | [14 empty] | VV | 2 | 1 | True | 0 | ROZPOCET
| VV |  | Plocha před výplněmi | [14 empty] | VV | 2 | 1 | True | 0 | ROZPOCET
| VV |  | "VE02" 1*2*3 |  | 6 | [12 empty] | VV | 2 | 2 | True | 0 | ROZPOCET
| VV |  | "VE04" 2*2*2 |  | 8 | [12 empty] | VV | 2 | 2 | True | 0 | ROZPOCET
| VV |  | "VE05" 2*2*4 |  | 16 | [12 empty] | VV | 2 | 2 | True | 0 | ROZPOCET
| VV |  | "VE07" 1,5*2*11 |  | 33 | [12 empty] | VV | 2 | 2 | True | 0 | ROZPOCET
| VV |  | "VE08" 1*2*9 |  | 18 | [12 empty] | VV | 2 | 2 | True | 0 | ROZPOCET
| VV |  | "VE10" 1*2*2 |  | 4 | [12 empty] | VV | 2 | 2 | True | 0 | ROZPOCET
| VV |  | "DE11" 1,5*2*13 |  | 39 | [12 empty] | VV | 2 | 2 | True | 0 | ROZPOCET
| VV |  | "DE12" 1,5*2*1 |  | 3 | [12 empty] | VV | 2 | 2 | True | 0 | ROZPOCET
| VV | zakryt | Součet |  | 127 | [12 empty] | VV | 2 | 4 | True | 1 | ROZPOCET
70 | M | 581248440 | fólie pro malířské potřeby zakrývací, 25µ, 4 x 5 m | m2 | 133.35 |  | 0 | CS ÚRS 2018 01 |  | základní |  | 0 | 0 | 0 | 0 | 0 | 32 | M | 2 |  |  |  | ROZPOCET |  |  |  | 0 | 0 | 0 | 0 | 0 | 1 | 0 | 16 | 1864316252
| PP |  | fólie pro malířské potřeby zakrývací, 25µ, 4 x 5 m | [14 empty] | PP | 2
| VV |  | zakryt*1,05 "Přepočtené koeficientem množství |  | 133.35 | [12 empty] | VV | 2 | 2 | True | 1 | ROZPOCET
71 | K | 784181121 | Hloubková jednonásobná penetrace podkladu v místnostech výšky do 3,80 m | m2 | 54.475 |  | 0 | CS ÚRS 2018 01 |  | základní |  | 0 | 0.0002 | 0.010895 | 0 | 0 | 16 | K | 2 |  |  |  | ROZPOCET |  |  |  | 0 | 0 | 0 | 0 | 0 | 1 | 0 | 16 | 954029547
| PP |  | Penetrace podkladu jednonásobná hloubková v místnostech výšky do 3,80 m | [14 empty] | PP | 2
| VV |  | D.1.02 Půdorys 1.NP;D.1.03 Půdorys 2.NP;.1.04 Půdorys 3.NP;D.1.05 Půdorys 4.NP;D.1.09.2 VÝPIS OKEN | [14 empty] | VV | 2 | 1 | True | 0 | ROZPOCET
| VV |  | Špalety_vnitřní |  | 54.475 | [12 empty] | VV | 2 | 2 | True | 0 | ROZPOCET
| VV |  | Součet |  | 54.475 | [12 empty] | VV | 2 | 4 | True | 1 | ROZPOCET
72 | K | 784221101 | Dvojnásobné bílé malby ze směsí za sucha dobře otěruvzdorných v místnostech do 3,80 m | m2 | 54.475 |  | 0 | CS ÚRS 2018 01 |  | základní |  | 0 | 0.00029 | 0.015798 | 0 | 0 | 16 | K | 2 |  |  |  | ROZPOCET |  |  |  | 0 | 0 | 0 | 0 | 0 | 1 | 0 | 16 | 573948134
| PP |  | Malby z malířských směsí otěruvzdorných za sucha dvojnásobné, bílé za sucha otěruvzdorné dobře v místnostech výšky do 3,80 m | [14 empty] | PP | 2
| VV |  | Špalety_vnitřní |  | 54.475 | [12 empty] | VV | 2 | 2 | True | 1 | ROZPOCET

## 04 - 4 NP
[18 empty] | {03e68afd-7f46-4112-9e77-28944943113b} | [5 empty] | APU | 227,8 | 2
[18 empty] | 2 | [5 empty] | Desky | 83,64 | 2
| KRYCÍ LIST SOUPISU PRACÍ | [7 empty] | v --- níže se nacházejí doplnkové a pomocné údaje k sestavám --- v | [8 empty] | False | [5 empty] | Lešení_1 | 1965,08 | 2
[24 empty] | Lišty | 57,3 | 2
| Stavba: | [22 empty] | malby | 104 | 2
|  | Domov v Podzámčí – Chlumec nad Cidlinou | [21 empty] | spal_nadpr | 11,475 | 2
| Objekt: | [22 empty] | Špalety_vnitřní | 194,2 | 2
|  | 04 - 4 NP | [21 empty] | Špalety_vnitřní_1 | 32,85 | 2
[24 empty] | zakryti2 | 76,725 | 2
| KSO: |  |  |  |  | CC-CZ:
| Místo: |  | Palackého 165, 503 51, Chlumec nad Cidlinou |  |  | Datum: | 19. 8. 2018
| Zadavatel: |  |  |  |  | IČ: | 70889546
|  | Královehradecký kraj |  |  |  | DIČ: | CZ70889546
| Uchazeč: |  |  |  |  | IČ: | Vyplň údaj
|  | Vyplň údaj |  |  |  | DIČ: | Vyplň údaj
| Projektant: |  |  |  |  | IČ: | 27542238
|  | ARCHITEP HK s.r.o. |  |  |  | DIČ: | CZ27542238
| Zpracovatel: |  |  |  |  | IČ:
DIČ:
Poznámka:
| Cena bez DPH | [5 empty] | 0
|  |  | Základ daně |  |  | Sazba daně | Výše daně
| DPH | základní | 0 |  |  | 21% | 0
|  | snížená | 0 |  |  | 15% | 0
|  | zákl. přenesená | 0 |  |  | 21% | 0
|  | sníž. přenesená | 0 |  |  | 15% | 0
|  | nulová | 0 |  |  | 0% | 0
| Cena s DPH |  |  | v | CZK |  | 0
REKAPITULACE ČLENĚNÍ SOUPISU PRACÍ
Stavba:
Domov v Podzámčí – Chlumec nad Cidlinou
Objekt:
04 - 4 NP
Místo: |  |  | Palackého 165, 503 51, Chlumec nad Cidlinou |  |  | Datum: | 19. 8. 2018
Zadavatel: |  |  | Královehradecký kraj |  |  | Projektant: | ARCHITEP HK s.r.o.
Uchazeč: |  |  | Vyplň údaj |  |  | Zpracovatel:
Kód dílu - Popis | [6 empty] | Cena celkem [CZK]
Náklady ze soupisu prací | [6 empty] | 0 | [11 empty] | -1
| HSV - Práce a dodávky HSV | [5 empty] | 0
| 6 - Úpravy povrchů, podlahy a osazování výplní | [5 empty] | 0
| 9 - Ostatní konstrukce a práce, bourání | [5 empty] | 0
| 997 - Přesun sutě | [5 empty] | 0
| 998 - Přesun hmot | [5 empty] | 0
| PSV - Práce a dodávky PSV | [5 empty] | 0
| 762 - Konstrukce tesařské | [5 empty] | 0
| 764 - Konstrukce klempířské | [5 empty] | 0
| 766 - Konstrukce truhlářské | [5 empty] | 0
| 783 - Dokončovací práce - nátěry | [5 empty] | 0
| 784 - Dokončovací práce - malby a tapety | [5 empty] | 0
SOUPIS PRACÍ
Stavba:
Domov v Podzámčí – Chlumec nad Cidlinou
Objekt:
04 - 4 NP
Místo: |  |  | Palackého 165, 503 51, Chlumec nad Cidlinou |  |  | Datum: | 19. 8. 2018
Zadavatel: |  |  | Královehradecký kraj |  |  | Projektant: | ARCHITEP HK s.r.o.
Uchazeč: |  |  | Vyplň údaj |  |  | Zpracovatel:
PČ | Typ | Kód | Popis | MJ | Množství | J.cena [CZK] | Cena celkem [CZK] | Cenová soustava |  | DPH | J. Nh [h] | Nh celkem [h] | J. hmotnost [t] | Hmotnost celkem [t] | J. suť [t] | Suť Celkem [t]
Náklady soupisu celkem | [6 empty] | 0 |  |  |  |  | 0 |  | 3.3407 |  | 3.0622 |  | D | -1 | [13 empty] | 0
| D | HSV | Práce a dodávky HSV |  |  |  | 0 |  |  |  |  | 0 |  | 2.271 |  | 2.8253 | 1 | D | 0 |  |  |  | ROZPOCET | [9 empty] | 0
| D | 6 | Úpravy povrchů, podlahy a osazování výplní |  |  |  | 0 |  |  |  |  | 0 |  | 2.2412 |  | 0 | 1 | D | 1 |  |  |  | ROZPOCET | [9 empty] | 0
1 | K | 611131101 | Cementový postřik vnitřních stropů nanášený celoplošně ručně | m2 | 11.475 |  | 0 | CS ÚRS 2018 01 |  | základní |  | 0 | 0.00735 | 0.084341 | 0 | 0 | 4 | K | 2 |  |  |  | ROZPOCET |  |  |  | 0 | 0 | 0 | 0 | 0 | 1 | 0 | 4 | -2048184825
| PP |  | Podkladní a spojovací vrstva vnitřních omítaných ploch cementový postřik nanášený ručně celoplošně stropů | [14 empty] | PP | 2
| VV |  | D.1.02 Půdorys 1.NP;D.1.03 Půdorys 2.NP;.1.04 Půdorys 3.NP;D.1.05 Půdorys 4.NP;D.1.09.2 VÝPIS OKEN | [14 empty] | VV | 2 | 1 | True | 0 | ROZPOCET
| VV |  | Vnitřní špalety - nadpraží | [14 empty] | VV | 2 | 1 | True | 0 | ROZPOCET
| VV |  | Okna: | [14 empty] | VV | 2 | 1 | True | 0 | ROZPOCET
| VV |  | ((1,8)*4+(1,5)*7+(1,2)*17)*0,25 |  | 9.525 | [12 empty] | VV | 2 | 2 | True | 0 | ROZPOCET
| VV |  | ((3)*2+(1,8)*1)*0,25 |  | 1.95 | [12 empty] | VV | 2 | 2 | True | 0 | ROZPOCET
| VV | spal_nadpr | Součet |  | 11.475 | [12 empty] | VV | 2 | 4 | True | 1 | ROZPOCET
2 | K | 612131101 | Cementový postřik vnitřních stěn nanášený celoplošně ručně | m2 | 19.8 |  | 0 | CS ÚRS 2018 01 |  | základní |  | 0 | 0.00735 | 0.14553 | 0 | 0 | 4 | K | 2 |  |  |  | ROZPOCET |  |  |  | 0 | 0 | 0 | 0 | 0 | 1 | 0 | 4 | 1130697770
| PP |  | Podkladní a spojovací vrstva vnitřních omítaných ploch cementový postřik nanášený ručně celoplošně stěn | [14 empty] | PP | 2
| VV |  | D.1.02 Půdorys 1.NP;D.1.03 Půdorys 2.NP;.1.04 Půdorys 3.NP;D.1.05 Půdorys 4.NP;D.1.09.2 VÝPIS OKEN | [14 empty] | VV | 2 | 1 | True | 0 | ROZPOCET
| VV |  | Vnitřní špalety - ostění | [14 empty] | VV | 2 | 1 | True | 0 | ROZPOCET
| VV |  | Okna: | [14 empty] | VV | 2 | 1 | True | 0 | ROZPOCET
| VV |  | ((1,45*2)*4+(1,5)*7+(1,45*2)*17)*0,25 |  | 17.85 | [12 empty] | VV | 2 | 2 | True | 0 | ROZPOCET
| VV |  | ((3)*2+(1,8)*1)*0,25 |  | 1.95 | [12 empty] | VV | 2 | 2 | True | 0 | ROZPOCET
| VV |  | Součet |  | 19.8 | [12 empty] | VV | 2 | 4 | True | 1 | ROZPOCET
3 | K | 612325302 | Vápenocementová štuková omítka ostění nebo nadpraží | m2 | 32.85 |  | 0 | CS ÚRS 2018 01 |  | základní |  | 0 | 0.03358 | 1.1031 | 0 | 0 | 4 | K | 2 |  |  |  | ROZPOCET |  |  |  | 0 | 0 | 0 | 0 | 0 | 1 | 0 | 4 | 266522458
| PP |  | Vápenocementová nebo vápenná omítka ostění nebo nadpraží štuková | [14 empty] | PP | 2
| VV |  | D.1.02 Půdorys 1.NP;D.1.03 Půdorys 2.NP;.1.04 Půdorys 3.NP;D.1.05 Půdorys 4.NP;D.1.09.2 VÝPIS OKEN | [14 empty] | VV | 2 | 1 | True | 0 | ROZPOCET
| VV |  | Vnitřní špalety | [14 empty] | VV | 2 | 1 | True | 0 | ROZPOCET
| VV |  | Okna: | [14 empty] | VV | 2 | 1 | True | 0 | ROZPOCET
| VV |  | ((1,45*2+1,8)*4+(1,45*2+1,2)*17+(1*2+1,5)*7)*0,25 |  | 28.25 | [12 empty] | VV | 2 | 2 | True | 0 | ROZPOCET
| VV |  | ((1,45*2+3)*2+(2,4*2+1,8)*1)*0,25 |  | 4.6 | [12 empty] | VV | 2 | 2 | True | 0 | ROZPOCET
| VV | Špalety_vnitřní_1 | Součet |  | 32.85 | [12 empty] | VV | 2 | 4 | True | 1 | ROZPOCET
4 | K | 619991001 | Zakrytí podlah fólií přilepenou lepící páskou | m2 | 122 |  | 0 | CS ÚRS 2018 01 |  | základní |  | 0 | 0 | 0 | 0 | 0 | 4 | K | 2 |  |  |  | ROZPOCET |  |  |  | 0 | 0 | 0 | 0 | 0 | 1 | 0 | 4 | -1844170123
| PP |  | Zakrytí vnitřních ploch před znečištěním včetně pozdějšího odkrytí podlah fólií přilepenou lepící páskou | [14 empty] | PP | 2
| VV |  | D.1.02 Půdorys 1.NP;D.1.03 Půdorys 2.NP;.1.04 Půdorys 3.NP;D.1.05 Půdorys 4.NP | [14 empty] | VV | 2 | 1 | True | 0 | ROZPOCET
| VV |  | Plocha před výplněmi | [14 empty] | VV | 2 | 1 | True | 0 | ROZPOCET
| VV |  | "VE05" 2*2*4 |  | 16 | [12 empty] | VV | 2 | 2 | True | 0 | ROZPOCET
| VV |  | "VE06" 1,5*2*7 |  | 21 | [12 empty] | VV | 2 | 2 | True | 0 | ROZPOCET
| VV |  | "VE07" 1,5*2*17 |  | 51 | [12 empty] | VV | 2 | 2 | True | 0 | ROZPOCET
| VV |  | "VE08" 1*2*9 |  | 18 | [12 empty] | VV | 2 | 2 | True | 0 | ROZPOCET
| VV |  | "VE39" 3*2*2 |  | 12 | [12 empty] | VV | 2 | 2 | True | 0 | ROZPOCET
| VV |  | "VE41" 2*2*1 |  | 4 | [12 empty] | VV | 2 | 2 | True | 0 | ROZPOCET
| VV | Zakryt_vnitr | Součet |  | 122 | [12 empty] | VV | 2 | 4 | True | 1 | ROZPOCET
5 | K | 619991011 | Obalení konstrukcí a prvků fólií přilepenou lepící páskou | m2 | 76.725 |  | 0 | CS ÚRS 2018 01 |  | základní |  | 0 | 0 | 0 | 0 | 0 | 4 | K | 2 |  |  |  | ROZPOCET |  |  |  | 0 | 0 | 0 | 0 | 0 | 1 | 0 | 4 | -1648850163
| PP |  | Zakrytí vnitřních ploch před znečištěním včetně pozdějšího odkrytí konstrukcí a prvků obalením fólií a přelepením páskou | [14 empty] | PP | 2
| VV |  | D.1.02 Půdorys 1.NP;D.1.03 Půdorys 2.NP;.1.04 Půdorys 3.NP;D.1.05 Půdorys 4.NP | [14 empty] | VV | 2 | 1 | True | 0 | ROZPOCET
| VV |  | "VE05" 1,8*1,45*4 |  | 10.44 | [12 empty] | VV | 2 | 2 | True | 0 | ROZPOCET
| VV |  | "VE06" 1,5*1*7 |  | 10.5 | [12 empty] | VV | 2 | 2 | True | 0 | ROZPOCET
| VV |  | "VE07" 1,2*1,45*17+2,4*0,6 |  | 31.02 | [12 empty] | VV | 2 | 2 | True | 0 | ROZPOCET
| VV |  | "VE08" 0,9*1,45*9 |  | 11.745 | [12 empty] | VV | 2 | 2 | True | 0 | ROZPOCET
| VV |  | "VE39"3*1,45*2 |  | 8.7 | [12 empty] | VV | 2 | 2 | True | 0 | ROZPOCET
| VV |  | "VE41" 1,8*2,4*1 |  | 4.32 | [12 empty] | VV | 2 | 2 | True | 0 | ROZPOCET
| VV | zakryti2 | Součet |  | 76.725 | [12 empty] | VV | 2 | 4 | True | 1 | ROZPOCET
6 | K | 619995001 | Začištění omítek kolem oken, dveří, podlah nebo obkladů | m | 131.4 |  | 0 | CS ÚRS 2018 01 |  | základní |  | 0 | 0.0015 | 0.1971 | 0 | 0 | 4 | K | 2 |  |  |  | ROZPOCET |  |  |  | 0 | 0 | 0 | 0 | 0 | 1 | 0 | 4 | -250757574
| PP |  | Začištění omítek (s dodáním hmot) kolem oken, dveří, podlah, obkladů apod. | [14 empty] | PP | 2
| VV |  | D.1.02 Půdorys 1.NP;D.1.03 Půdorys 2.NP;.1.04 Půdorys 3.NP;D.1.05 Půdorys 4.NP;D.1.09.2 VÝPIS OKEN | [14 empty] | VV | 2 | 1 | True | 0 | ROZPOCET
| VV |  | Vnější špalety: | [14 empty] | VV | 2 | 1 | True | 0 | ROZPOCET
| VV |  | Okna: | [14 empty] | VV | 2 | 1 | True | 0 | ROZPOCET
| VV |  | ((1,45*2+1,8)*4+(1*2+1,5)*7+(1,45*2+1,2)*17+(1,45*2+3)*2+(2,4*2+1,8)*1) |  | 131.4 | [12 empty] | VV | 2 | 2 | True | 0 | ROZPOCET
| VV |  | Součet |  | 131.4 | [12 empty] | VV | 2 | 4 | True | 1 | ROZPOCET
7 | K | 621131101 | Cementový postřik vnějších podhledů nanášený celoplošně ručně | m2 | 11.475 |  | 0 | CS ÚRS 2018 01 |  | základní |  | 0 | 0.00735 | 0.084341 | 0 | 0 | 4 | K | 2 |  |  |  | ROZPOCET |  |  |  | 0 | 0 | 0 | 0 | 0 | 1 | 0 | 4 | 1136730794
| PP |  | Podkladní a spojovací vrstva vnějších omítaných ploch cementový postřik nanášený ručně celoplošně podhledů | [14 empty] | PP | 2
| VV |  | D.1.02 Půdorys 1.NP;D.1.03 Půdorys 2.NP;.1.04 Půdorys 3.NP;D.1.05 Půdorys 4.NP;D.1.09.2 VÝPIS OKEN | [14 empty] | VV | 2 | 1 | True | 0 | ROZPOCET
| VV |  | Vnitřní špalety - nadpraží | [14 empty] | VV | 2 | 1 | True | 0 | ROZPOCET
| VV |  | spal_nadpr |  | 11.475 | [12 empty] | VV | 2 | 2 | True | 0 | ROZPOCET
| VV |  | Součet |  | 11.475 | [12 empty] | VV | 2 | 4 | True | 1 | ROZPOCET
8 | K | 621142001 | Potažení vnějších podhledů sklovláknitým pletivem vtlačeným do tenkovrstvé hmoty | m2 | 11.475 |  | 0 | CS ÚRS 2018 01 |  | základní |  | 0 | 0.00438 | 0.05026 | 0 | 0 | 4 | K | 2 |  |  |  | ROZPOCET |  |  |  | 0 | 0 | 0 | 0 | 0 | 1 | 0 | 4 | 1671462848
| PP |  | Potažení vnějších ploch pletivem v ploše nebo pruzích, na plném podkladu sklovláknitým vtlačením do tmelu podhledů | [14 empty] | PP | 2
| VV |  | D.1.02 Půdorys 1.NP;D.1.03 Půdorys 2.NP;.1.04 Půdorys 3.NP;D.1.05 Půdorys 4.NP;D.1.09.2 VÝPIS OKEN | [14 empty] | VV | 2 | 1 | True | 0 | ROZPOCET
| VV |  | Vnitřní špalety - nadpraží | [14 empty] | VV | 2 | 1 | True | 0 | ROZPOCET
| VV |  | spal_nadpr |  | 11.475 | [12 empty] | VV | 2 | 2 | True | 0 | ROZPOCET
| VV |  | Součet |  | 11.475 | [12 empty] | VV | 2 | 4 | True | 1 | ROZPOCET
9 | K | 622131101 | Cementový postřik vnějších stěn nanášený celoplošně ručně | m2 | 32.85 |  | 0 | CS ÚRS 2018 01 |  | základní |  | 0 | 0.00735 | 0.24145 | 0 | 0 | 4 | K | 2 |  |  |  | ROZPOCET |  |  |  | 0 | 0 | 0 | 0 | 0 | 1 | 0 | 4 | 72613276
| PP |  | Podkladní a spojovací vrstva vnějších omítaných ploch cementový postřik nanášený ručně celoplošně stěn | [14 empty] | PP | 2
| VV |  | D.1.02 Půdorys 1.NP;D.1.03 Půdorys 2.NP;.1.04 Půdorys 3.NP;D.1.05 Půdorys 4.NP;D.1.09.2 VÝPIS OKEN | [14 empty] | VV | 2 | 1 | True | 0 | ROZPOCET
| VV |  | Vnější omítka vč. plochy parapetů | [14 empty] | VV | 2 | 1 | True | 0 | ROZPOCET
| VV |  | Okna: | [14 empty] | VV | 2 | 1 | True | 0 | ROZPOCET
| VV |  | Špalety_vnitřní_1 |  | 32.85 | [12 empty] | VV | 2 | 2 | True | 0 | ROZPOCET
| VV |  | Součet |  | 32.85 | [12 empty] | VV | 2 | 4 | True | 1 | ROZPOCET
10 | K | 622135001 | Vyrovnání podkladu vnějších stěn maltou vápenocementovou tl do 10 mm | m2 | 3.285 |  | 0 | CS ÚRS 2018 01 |  | základní |  | 0 | 0.02048 | 0.067277 | 0 | 0 | 4 | K | 2 |  |  |  | ROZPOCET |  |  |  | 0 | 0 | 0 | 0 | 0 | 1 | 0 | 4 | 1923747395
| PP |  | Vyrovnání nerovností podkladu vnějších omítaných ploch maltou, tloušťky do 10 mm vápenocementovou stěn | [14 empty] | PP | 2
| VV |  | D.1.02 Půdorys 1.NP;D.1.03 Půdorys 2.NP;.1.04 Půdorys 3.NP;D.1.05 Půdorys 4.NP;D.1.09.2 VÝPIS OKEN | [14 empty] | VV | 2 | 1 | True | 0 | ROZPOCET
| VV |  | Vnější omítka - lokální opravy do 10% | [14 empty] | VV | 2 | 1 | True | 0 | ROZPOCET
| VV |  | Okna: | [14 empty] | VV | 2 | 1 | True | 0 | ROZPOCET
| VV |  | Špalety_vnitřní_1 |  | 32.85 | [12 empty] | VV | 2 | 2 | True | 0 | ROZPOCET
| VV |  | Součet |  | 32.85 | [12 empty] | VV | 2 | 4 | True | 0 | ROZPOCET
| VV |  | Špalety_vnitřní_1*0,1 "Přepočtené koeficientem množství |  | 3.285 | [12 empty] | VV | 2 | 2 | True | 1 | ROZPOCET
11 | K | 622142001 | Potažení vnějších stěn sklovláknitým pletivem vtlačeným do tenkovrstvé hmoty | m2 | 32.85 |  | 0 | CS ÚRS 2018 01 |  | základní |  | 0 | 0.00438 | 0.14388 | 0 | 0 | 4 | K | 2 |  |  |  | ROZPOCET |  |  |  | 0 | 0 | 0 | 0 | 0 | 1 | 0 | 4 | -1750179262
| PP |  | Potažení vnějších ploch pletivem v ploše nebo pruzích, na plném podkladu sklovláknitým vtlačením do tmelu stěn | [14 empty] | PP | 2
| VV |  | D.1.02 Půdorys 1.NP;D.1.03 Půdorys 2.NP;.1.04 Půdorys 3.NP;D.1.05 Půdorys 4.NP;D.1.09.2 VÝPIS OKEN | [14 empty] | VV | 2 | 1 | True | 0 | ROZPOCET
| VV |  | Vnější omítka vč. plochy parapetů | [14 empty] | VV | 2 | 1 | True | 0 | ROZPOCET
| VV |  | Špalety_vnitřní_1 |  | 32.85 | [12 empty] | VV | 2 | 2 | True | 0 | ROZPOCET
| VV |  | Součet |  | 32.85 | [12 empty] | VV | 2 | 4 | True | 1 | ROZPOCET
12 | K | 622143004 | Montáž omítkových samolepících začišťovacích profilů (APU lišt) | m | 227.8 |  | 0 | CS ÚRS 2018 01 |  | základní |  | 0 | 0 | 0 | 0 | 0 | 4 | K | 2 |  |  |  | ROZPOCET |  |  |  | 0 | 0 | 0 | 0 | 0 | 1 | 0 | 4 | -353448251
| PP |  | Montáž omítkových profilů plastových nebo pozinkovaných, upevněných vtlačením do podkladní vrstvy nebo přibitím začišťovacích samolepících [APU lišty] | [14 empty] | PP | 2
| VV |  | D.1.02 Půdorys 1.NP;D.1.03 Půdorys 2.NP;.1.04 Půdorys 3.NP;D.1.05 Půdorys 4.NP;D.1.09.2 VÝPIS OKEN | [14 empty] | VV | 2 | 1 | True | 0 | ROZPOCET
| VV |  | Vnější špalety: | [14 empty] | VV | 2 | 1 | True | 0 | ROZPOCET
| VV |  | Okna: | [14 empty] | VV | 2 | 1 | True | 0 | ROZPOCET
| VV |  | (1,45*2+3*2)*2+(2,4*2+1,8*2)*1 |  | 26.2 | [12 empty] | VV | 2 | 2 | True | 0 | ROZPOCET
| VV |  | ((1,45*2+1,8*2)*4+(1*2+1,5*2)*7+(1,45*2+1,2*2)*17+(1,45*2+0,9*2)*9+(1,45*2+0,6*2)*2) |  | 201.6 | [12 empty] | VV | 2 | 2 | True | 0 | ROZPOCET
| VV | APU | Součet |  | 227.8 | [12 empty] | VV | 2 | 4 | True | 1 | ROZPOCET
13 | M | 590514760 | profil okenní začišťovací se sklovláknitou armovací tkaninou 9 mm/2,4 m | m | 239.19 |  | 0 | CS ÚRS 2018 01 |  | základní |  | 0 | 4e-05 | 0.0095676 | 0 | 0 | 8 | M | 2 |  |  |  | ROZPOCET |  |  |  | 0 | 0 | 0 | 0 | 0 | 1 | 0 | 4 | -249292294
| PP |  | profil okenní začišťovací se sklovláknitou armovací tkaninou 9 mm/2,4 m | [14 empty] | PP | 2
| VV |  | APU*1,05 "Přepočtené koeficientem množství |  | 239.19 | [12 empty] | VV | 2 | 2 | True | 1 | ROZPOCET
14 | K | 622252002 | Montáž ostatních lišt kontaktního zateplení | m | 57.3 |  | 0 | CS ÚRS 2018 01 |  | základní |  | 0 | 0.00025 | 0.014325 | 0 | 0 | 4 | K | 2 |  |  |  | ROZPOCET |  |  |  | 0 | 0 | 0 | 0 | 0 | 1 | 0 | 4 | -568035711
| PP |  | Montáž lišt kontaktního zateplení ostatních stěnových, dilatačních apod. lepených do tmelu | [14 empty] | PP | 2
| VV |  | D.1.09.2 Výpis oken | [14 empty] | VV | 2 | 1 | True | 0 | ROZPOCET
| VV |  | "VE05" 4*1,9 |  | 7.6 | [12 empty] | VV | 2 | 2 | True | 0 | ROZPOCET
| VV |  | "VE06" 7*1,3 |  | 9.1 | [12 empty] | VV | 2 | 2 | True | 0 | ROZPOCET
| VV |  | "VE07" 17*1,3 |  | 22.1 | [12 empty] | VV | 2 | 2 | True | 0 | ROZPOCET
| VV |  | "VE08" 9*1 |  | 9 | [12 empty] | VV | 2 | 2 | True | 0 | ROZPOCET
| VV |  | "VE10" 2*0,7 |  | 1.4 | [12 empty] | VV | 2 | 2 | True | 0 | ROZPOCET
| VV |  | "VE39" 2*3,1 |  | 6.2 | [12 empty] | VV | 2 | 2 | True | 0 | ROZPOCET
| VV |  | "VE41" 1*1,9 |  | 1.9 | [12 empty] | VV | 2 | 2 | True | 0 | ROZPOCET
| VV | Lišty | Součet |  | 57.3 | [12 empty] | VV | 2 | 4 | True | 1 | ROZPOCET
15 | M | 590515120 | profil parapetní se sklovláknitou armovací tkaninou PVC 2 m | m | 60.165 |  | 0 | CS ÚRS 2018 01 |  | základní |  | 0 | 0.0002 | 0.012033 | 0 | 0 | 8 | M | 2 |  |  |  | ROZPOCET |  |  |  | 0 | 0 | 0 | 0 | 0 | 1 | 0 | 4 | -1254002933
| PP |  | profil parapetní se sklovláknitou armovací tkaninou PVC 2 m | [14 empty] | PP | 2
| VV |  | Lišty*1,05 "Přepočtené koeficientem množství |  | 60.165 | [12 empty] | VV | 2 | 2 | True | 1 | ROZPOCET
16 | K | 621531011 | Tenkovrstvá silikonová zrnitá omítka tl. 1,5 mm včetně penetrace vnějších podhledů | m2 | 11.475 |  | 0 | CS ÚRS 2018 01 |  | základní |  | 0 | 0.00268 | 0.030753 | 0 | 0 | 4 | K | 2 |  |  |  | ROZPOCET |  |  |  | 0 | 0 | 0 | 0 | 0 | 1 | 0 | 4 | -645261653
| PP |  | Omítka tenkovrstvá silikonová vnějších ploch probarvená, včetně penetrace podkladu zrnitá, tloušťky 1,5 mm podhledů | [14 empty] | PP | 2
| VV |  | D.1.02 Půdorys 1.NP;D.1.03 Půdorys 2.NP;.1.04 Půdorys 3.NP;D.1.05 Půdorys 4.NP;D.1.09.2 VÝPIS OKEN | [14 empty] | VV | 2 | 1 | True | 0 | ROZPOCET
| VV |  | Vnitřní špalety - nadpraží | [14 empty] | VV | 2 | 1 | True | 0 | ROZPOCET
| VV |  | spal_nadpr |  | 11.475 | [12 empty] | VV | 2 | 2 | True | 0 | ROZPOCET
| VV |  | Součet |  | 11.475 | [12 empty] | VV | 2 | 4 | True | 1 | ROZPOCET
17 | K | 622531011 | Tenkovrstvá silikonová zrnitá omítka tl. 1,5 mm včetně penetrace vnějších stěn | m2 | 21.375 |  | 0 | CS ÚRS 2018 01 |  | základní |  | 0 | 0.00268 | 0.057285 | 0 | 0 | 4 | K | 2 |  |  |  | ROZPOCET |  |  |  | 0 | 0 | 0 | 0 | 0 | 1 | 0 | 4 | 705042148
| PP |  | Omítka tenkovrstvá silikonová vnějších ploch probarvená, včetně penetrace podkladu zrnitá, tloušťky 1,5 mm stěn | [14 empty] | PP | 2
| VV |  | D.1.02 Půdorys 1.NP;D.1.03 Půdorys 2.NP;.1.04 Půdorys 3.NP;D.1.05 Půdorys 4.NP;D.1.09.2 VÝPIS OKEN | [14 empty] | VV | 2 | 1 | True | 0 | ROZPOCET
| VV |  | Vnější omítka - ostění | [14 empty] | VV | 2 | 1 | True | 0 | ROZPOCET
| VV |  | Okna: | [14 empty] | VV | 2 | 1 | True | 0 | ROZPOCET
| VV |  | ((1,45*2)*2+(2,4*2)*1)*0,25 |  | 2.65 | [12 empty] | VV | 2 | 2 | True | 0 | ROZPOCET
| VV |  | ((1,45*2)*4+(1*2)*7+(1,45*2)*17)*0,25 |  | 18.725 | [12 empty] | VV | 2 | 2 | True | 0 | ROZPOCET
| VV |  | Součet |  | 21.375 | [12 empty] | VV | 2 | 4 | True | 1 | ROZPOCET
18 | K | 629991011 | Zakrytí výplní otvorů a svislých ploch fólií přilepenou lepící páskou | m2 | 76.725 |  | 0 | CS ÚRS 2018 01 |  | základní |  | 0 | 0 | 0 | 0 | 0 | 4 | K | 2 |  |  |  | ROZPOCET |  |  |  | 0 | 0 | 0 | 0 | 0 | 1 | 0 | 4 | 792088784
| PP |  | Zakrytí vnějších ploch před znečištěním včetně pozdějšího odkrytí výplní otvorů a svislých ploch fólií přilepenou lepící páskou | [14 empty] | PP | 2
| VV |  | D.1.02 Půdorys 1.NP;D.1.03 Půdorys 2.NP;.1.04 Půdorys 3.NP;D.1.05 Půdorys 4.NP | [14 empty] | VV | 2 | 1 | True | 0 | ROZPOCET
| VV |  | zakryti2 |  | 76.725 | [12 empty] | VV | 2 | 2 | True | 0 | ROZPOCET
| VV |  | zakryti2 |  | 76.725 | [12 empty] | VV | 2 | 4 | True | 1 | ROZPOCET
| D | 9 | Ostatní konstrukce a práce, bourání |  |  |  | 0 |  |  |  |  | 0 |  | 0.02976 |  | 2.8253 | 1 | D | 1 |  |  |  | ROZPOCET | [9 empty] | 0
19 | K | 941311112 | Montáž lešení řadového modulového lehkého zatížení do 200 kg/m2 š do 0,9 m v do 25 m | m2 | 1965.08 |  | 0 | CS ÚRS 2018 01 |  | základní |  | 0 | 0 | 0 | 0 | 0 | 4 | K | 2 |  |  |  | ROZPOCET |  |  |  | 0 | 0 | 0 | 0 | 0 | 1 | 0 | 4 | 1022606623
| PP |  | Montáž lešení řadového modulového lehkého pracovního s podlahami s provozním zatížením tř. 3 do 200 kg/m2 šířky tř. SW06 přes 0,6 do 0,9 m, výšky přes 10 do 25 m | [14 empty] | PP | 2
| VV |  | D.1.02 Půdorys 1.NP;D.1.03 Půdorys 2.NP;.1.04 Půdorys 3.NP;D.1.05 Půdorys 4.NP | [14 empty] | VV | 2 | 1 | True | 0 | ROZPOCET
| VV | Lešení_1 | (47,7*2+23,38*2+9)*13 |  | 1965.08 | [12 empty] | VV | 2 | 2 | True | 1 | ROZPOCET
20 | K | 941311211 | Příplatek k lešení řadovému modulovému lehkému š 0,9 m v do 25 m za první a ZKD den použití | m2 | 41266.68 |  | 0 | CS ÚRS 2018 01 |  | základní |  | 0 | 0 | 0 | 0 | 0 | 4 | K | 2 |  |  |  | ROZPOCET |  |  |  | 0 | 0 | 0 | 0 | 0 | 1 | 0 | 4 | 829820423
| PP |  | Montáž lešení řadového modulového lehkého pracovního s podlahami s provozním zatížením tř. 3 do 200 kg/m2 Příplatek za první a každý další den použití lešení k ceně -1111 nebo -1112 | [14 empty] | PP | 2
| VV |  | Lešení_1*21 |  | 41266.68 | [12 empty] | VV | 2 | 2 | True | 1 | ROZPOCET
21 | K | 941311812 | Demontáž lešení řadového modulového lehkého zatížení do 200 kg/m2 š do 0,9 m v do 25 m | m2 | 1965.08 |  | 0 | CS ÚRS 2018 01 |  | základní |  | 0 | 0 | 0 | 0 | 0 | 4 | K | 2 |  |  |  | ROZPOCET |  |  |  | 0 | 0 | 0 | 0 | 0 | 1 | 0 | 4 | 64640694
| PP |  | Demontáž lešení řadového modulového lehkého pracovního s podlahami s provozním zatížením tř. 3 do 200 kg/m2 šířky SW06 přes 0,6 do 0,9 m, výšky přes 10 do 25 m | [14 empty] | PP | 2
| VV |  | D.1.02 Půdorys 1.NP;D.1.03 Půdorys 2.NP;.1.04 Půdorys 3.NP;D.1.05 Půdorys 4.NP | [14 empty] | VV | 2 | 1 | True | 0 | ROZPOCET
| VV |  | Lešení_1 |  | 1965.08 | [12 empty] | VV | 2 | 2 | True | 1 | ROZPOCET
22 | K | 944511111 | Montáž ochranné sítě z textilie z umělých vláken | m2 | 1965.08 |  | 0 | CS ÚRS 2018 01 |  | základní |  | 0 | 0 | 0 | 0 | 0 | 4 | K | 2 |  |  |  | ROZPOCET |  |  |  | 0 | 0 | 0 | 0 | 0 | 1 | 0 | 4 | -1347323015
| PP |  | Montáž ochranné sítě zavěšené na konstrukci lešení z textilie z umělých vláken | [14 empty] | PP | 2
| VV |  | D.1.02 Půdorys 1.NP;D.1.03 Půdorys 2.NP;.1.04 Půdorys 3.NP;D.1.05 Půdorys 4.NP | [14 empty] | VV | 2 | 1 | True | 0 | ROZPOCET
| VV |  | Lešení_1 |  | 1965.08 | [12 empty] | VV | 2 | 2 | True | 1 | ROZPOCET
23 | K | 944511211 | Příplatek k ochranné síti za první a ZKD den použití | m2 | 41266.68 |  | 0 | CS ÚRS 2018 01 |  | základní |  | 0 | 0 | 0 | 0 | 0 | 4 | K | 2 |  |  |  | ROZPOCET |  |  |  | 0 | 0 | 0 | 0 | 0 | 1 | 0 | 4 | -1478423219
| PP |  | Montáž ochranné sítě Příplatek za první a každý další den použití sítě k ceně -1111 | [14 empty] | PP | 2
| VV |  | Lešení_1*21 |  | 41266.68 | [12 empty] | VV | 2 | 2 | True | 1 | ROZPOCET
24 | K | 944511811 | Demontáž ochranné sítě z textilie z umělých vláken | m2 | 1965.08 |  | 0 | CS ÚRS 2018 01 |  | základní |  | 0 | 0 | 0 | 0 | 0 | 4 | K | 2 |  |  |  | ROZPOCET |  |  |  | 0 | 0 | 0 | 0 | 0 | 1 | 0 | 4 | -854801892
| PP |  | Demontáž ochranné sítě zavěšené na konstrukci lešení z textilie z umělých vláken | [14 empty] | PP | 2
| VV |  | D.1.02 Půdorys 1.NP;D.1.03 Půdorys 2.NP;.1.04 Půdorys 3.NP;D.1.05 Půdorys 4.NP | [14 empty] | VV | 2 | 1 | True | 0 | ROZPOCET
| VV |  | Lešení_1 |  | 1965.08 | [12 empty] | VV | 2 | 2 | True | 1 | ROZPOCET
25 | K | 949101111 | Lešení pomocné pro objekty pozemních staveb s lešeňovou podlahou v do 1,9 m zatížení do 150 kg/m2 | m2 | 128 |  | 0 | CS ÚRS 2018 01 |  | základní |  | 0 | 0.00013 | 0.01664 | 0 | 0 | 4 | K | 2 |  |  |  | ROZPOCET |  |  |  | 0 | 0 | 0 | 0 | 0 | 1 | 0 | 4 | 1155156984
| PP |  | Lešení pomocné pracovní pro objekty pozemních staveb pro zatížení do 150 kg/m2, o výšce lešeňové podlahy do 1,9 m | [14 empty] | PP | 2
| VV |  | D.1.02 Půdorys 1.NP;D.1.03 Půdorys 2.NP;.1.04 Půdorys 3.NP;D.1.05 Půdorys 4.NP | [14 empty] | VV | 2 | 1 | True | 0 | ROZPOCET
| VV |  | "Pomocné Lešení_1 v místech nových výplní" 128 |  | 128 | [12 empty] | VV | 2 | 2 | True | 1 | ROZPOCET
26 | K | 952901111 | Vyčištění budov bytové a občanské výstavby při výšce podlaží do 4 m | m2 | 328 |  | 0 | CS ÚRS 2018 01 |  | základní |  | 0 | 4e-05 | 0.01312 | 0 | 0 | 4 | K | 2 |  |  |  | ROZPOCET |  |  |  | 0 | 0 | 0 | 0 | 0 | 1 | 0 | 4 | -1302410013
| PP |  | Vyčištění budov nebo objektů před předáním do užívání budov bytové nebo občanské výstavby - zametení a umytí podlah, dlažeb, obkladů, schodů v místnostech, chodbách a schodištích, vyčištění a umytí oken, dveří s rámy, zárubněmi, umytí a vyčištění jiných zasklených a natíraných ploch a zařizovacích předmětů, při světlé výšce podlaží do 4 m | [14 empty] | PP | 2
| VV |  | D.1.02 Půdorys 1.NP;D.1.03 Půdorys 2.NP;.1.04 Půdorys 3.NP;D.1.05 Půdorys 4.NP; | [14 empty] | VV | 2 | 1 | True | 0 | ROZPOCET
| VV |  | "čištění v místě výměny otvorů - předpoklad 4m2/kus" 128 |  | 128 | [12 empty] | VV | 2 | 2 | True | 0 | ROZPOCET
| VV |  | "přístupové plochy (schodiště, chodby apod.)" 200 |  | 200 | [12 empty] | VV | 2 | 2 | True | 0 | ROZPOCET
| VV |  | Součet |  | 328 | [12 empty] | VV | 2 | 4 | True | 1 | ROZPOCET
27 | K | 968062375 | Vybourání dřevěných rámů oken zdvojených včetně křídel pl do 2 m2 | m2 | 24 |  | 0 | CS ÚRS 2018 01 |  | základní |  | 0 | 0 | 0 | 0.038 | 0.912 | 4 | K | 2 |  |  |  | ROZPOCET |  |  |  | 0 | 0 | 0 | 0 | 0 | 1 | 0 | 4 | 1893881559
| PP |  | Vybourání dřevěných rámů oken s křídly, dveřních zárubní, vrat, stěn, ostění nebo obkladů rámů oken s křídly zdvojených, plochy do 2 m2 | [14 empty] | PP | 2
| VV |  | D.1.09.2.VÝPIS OKEN | [14 empty] | VV | 2 | 1 | True | 0 | ROZPOCET
| VV |  | "Okna" "VE06+ VE07"7+17 |  | 24 | [12 empty] | VV | 2 | 2 | True | 1 | ROZPOCET
28 | K | 968062376 | Vybourání dřevěných rámů oken zdvojených včetně křídel pl do 4 m2 | m2 | 7 |  | 0 | CS ÚRS 2018 01 |  | základní |  | 0 | 0 | 0 | 0.034 | 0.238 | 4 | K | 2 |  |  |  | ROZPOCET |  |  |  | 0 | 0 | 0 | 0 | 0 | 1 | 0 | 4 | 595691546
| PP |  | Vybourání dřevěných rámů oken s křídly, dveřních zárubní, vrat, stěn, ostění nebo obkladů rámů oken s křídly zdvojených, plochy do 4 m2 | [14 empty] | PP | 2
| VV |  | D.1.09.2.VÝPIS OKEN | [14 empty] | VV | 2 | 1 | True | 0 | ROZPOCET
| VV |  | "OKNA VE05+VE39+VE41"4+2+1 |  | 7 | [12 empty] | VV | 2 | 2 | True | 1 | ROZPOCET
29 | K | 978013191 | Otlučení vnitřní vápenné nebo vápenocementové omítky stěn v rozsahu do 100 % | m2 | 32.85 |  | 0 | CS ÚRS 2018 01 |  | základní |  | 0 | 0 | 0 | 0.046 | 1.5111 | 4 | K | 2 |  |  |  | ROZPOCET |  |  |  | 0 | 0 | 0 | 0 | 0 | 1 | 0 | 4 | 1576882336
| PP |  | Otlučení vápenných nebo vápenocementových omítek vnitřních ploch stěn s vyškrabáním spar, s očištěním zdiva, v rozsahu přes 50 do 100 % | [14 empty] | PP | 2
| VV |  | D.1.02 Půdorys 1.NP;D.1.03 Půdorys 2.NP;.1.04 Půdorys 3.NP;D.1.05 Půdorys 4.NP;D.1.09.2 VÝPIS OKEN | [14 empty] | VV | 2 | 1 | True | 0 | ROZPOCET
| VV |  | Vnitřní špalety | [14 empty] | VV | 2 | 1 | True | 0 | ROZPOCET
| VV |  | Špalety_vnitřní_1 |  | 32.85 | [12 empty] | VV | 2 | 2 | True | 0 | ROZPOCET
| VV |  | Součet |  | 32.85 | [12 empty] | VV | 2 | 4 | True | 1 | ROZPOCET
30 | K | 978015321 | Otlučení vnější vápenné nebo vápenocementové vnější omítky stupně členitosti 1 a 2 rozsahu do 10% | m2 | 32.85 |  | 0 | CS ÚRS 2018 01 |  | základní |  | 0 | 0 | 0 | 0.005 | 0.16425 | 4 | K | 2 |  |  |  | ROZPOCET |  |  |  | 0 | 0 | 0 | 0 | 0 | 1 | 0 | 4 | 397330356
| PP |  | Otlučení vápenných nebo vápenocementových omítek vnějších ploch s vyškrabáním spar a s očištěním zdiva stupně členitosti 1 a 2, v rozsahu do 10 % | [14 empty] | PP | 2
| VV |  | D.1.02 Půdorys 1.NP;D.1.03 Půdorys 2.NP;.1.04 Půdorys 3.NP;D.1.05 Půdorys 4.NP;D.1.09.2 VÝPIS OKEN | [14 empty] | VV | 2 | 1 | True | 0 | ROZPOCET
| VV |  | Vnější omítka - lokální nesoudržnosti | [14 empty] | VV | 2 | 1 | True | 0 | ROZPOCET
| VV |  | Špalety_vnitřní_1 |  | 32.85 | [12 empty] | VV | 2 | 2 | True | 0 | ROZPOCET
| VV |  | Součet |  | 32.85 | [12 empty] | VV | 2 | 4 | True | 1 | ROZPOCET
| D | 997 | Přesun sutě |  |  |  | 0 |  |  |  |  | 0 |  | 0 |  | 0 | 1 | D | 1 |  |  |  | ROZPOCET | [9 empty] | 0
31 | K | 997013213 | Vnitrostaveništní doprava suti a vybouraných hmot pro budovy v do 12 m ručně | t | 3.062 |  | 0 | CS ÚRS 2018 01 |  | základní |  | 0 | 0 | 0 | 0 | 0 | 4 | K | 2 |  |  |  | ROZPOCET |  |  |  | 0 | 0 | 0 | 0 | 0 | 1 | 0 | 4 | 2128529306
| PP |  | Vnitrostaveništní doprava suti a vybouraných hmot vodorovně do 50 m svisle ručně (nošením po schodech) pro budovy a haly výšky přes 9 do 12 m | [14 empty] | PP | 2
32 | K | 997013501 | Odvoz suti a vybouraných hmot na skládku nebo meziskládku do 1 km se složením | t | 3.062 |  | 0 | CS ÚRS 2018 01 |  | základní |  | 0 | 0 | 0 | 0 | 0 | 4 | K | 2 |  |  |  | ROZPOCET |  |  |  | 0 | 0 | 0 | 0 | 0 | 1 | 0 | 4 | -701243125
| PP |  | Odvoz suti a vybouraných hmot na skládku nebo meziskládku se složením, na vzdálenost do 1 km | [14 empty] | PP | 2
33 | K | 997013509 | Příplatek k odvozu suti a vybouraných hmot na skládku ZKD 1 km přes 1 km | t | 58.178 |  | 0 | CS ÚRS 2018 01 |  | základní |  | 0 | 0 | 0 | 0 | 0 | 4 | K | 2 |  |  |  | ROZPOCET |  |  |  | 0 | 0 | 0 | 0 | 0 | 1 | 0 | 4 | 946743377
| PP |  | Odvoz suti a vybouraných hmot na skládku nebo meziskládku se složením, na vzdálenost Příplatek k ceně za každý další i započatý 1 km přes 1 km | [14 empty] | PP | 2
| VV |  | 3,062*19 'Přepočtené koeficientem množství |  | 58.178 | [12 empty] | VV | 2 | 2 | False | 1 | ROZPOCET
34 | K | 997013831 | Poplatek za uložení stavebního směsného odpadu na skládce (skládkovné) | t | 3.062 |  | 0 | CS ÚRS 2018 01 |  | základní |  | 0 | 0 | 0 | 0 | 0 | 4 | K | 2 |  |  |  | ROZPOCET |  |  |  | 0 | 0 | 0 | 0 | 0 | 1 | 0 | 4 | -1940830298
| PP |  | Poplatek za uložení stavebního odpadu na skládce (skládkovné) směsného | [14 empty] | PP | 2
| D | 998 | Přesun hmot |  |  |  | 0 |  |  |  |  | 0 |  | 0 |  | 0 | 1 | D | 1 |  |  |  | ROZPOCET | [9 empty] | 0
35 | K | 998018002 | Přesun hmot ruční pro budovy v do 12 m | t | 3.341 |  | 0 | CS ÚRS 2018 01 |  | základní |  | 0 | 0 | 0 | 0 | 0 | 4 | K | 2 |  |  |  | ROZPOCET |  |  |  | 0 | 0 | 0 | 0 | 0 | 1 | 0 | 4 | 1879183475
| PP |  | Přesun hmot pro budovy občanské výstavby, bydlení, výrobu a služby ruční - bez užití mechanizace vodorovná dopravní vzdálenost do 100 m pro budovy s jakoukoliv nosnou konstrukcí výšky přes 6 do 12 m | [14 empty] | PP | 2
| D | PSV | Práce a dodávky PSV |  |  |  | 0 |  |  |  |  | 0 |  | 1.0697 |  | 0.23683 | 2 | D | 0 |  |  |  | ROZPOCET | [9 empty] | 0
| D | 762 | Konstrukce tesařské |  |  |  | 0 |  |  |  |  | 0 |  | 0.69998 |  | 0 | 2 | D | 1 |  |  |  | ROZPOCET | [9 empty] | 0
36 | K | R76201 | Demontáž cementovláknitých desek - vč. uložení pro zpětnou montáž | m2 | 66.912 |  | 0 |  |  | základní |  | 0 | 0.00304 | 0.20341 | 0 | 0 | 16 | K | 2 |  |  |  | ROZPOCET |  |  |  | 0 | 0 | 0 | 0 | 0 | 1 | 0 | 16 | 246316742
| PP |  | Demontáž cementovláknitých desek - vč. uložení pro zpětnou montáž | [14 empty] | PP | 2
| VV |  | D.1.02 Půdorys 1.NP;D.1.03 Půdorys 2.NP;.1.04 Půdorys 3.NP;D.1.05 Půdorys 4.NP; | [14 empty] | VV | 2 | 1 | True | 0 | ROZPOCET
| VV |  | Předpoklad zpětného použití desek - 80% | [14 empty] | VV | 2 | 1 | True | 0 | ROZPOCET
| VV |  | (2*1,5*1+2*1,5*1+2*1,5*1+2*1,2*1,45+2*1,2*1,45+2*1,5*1+4*2*1,2*1,45+3*2*1,8*1,45+6*2*1,2*1,45+2*1,8*1,45+3*2*1,5*1)*1 |  | 83.64 | [12 empty] | VV | 2 | 2 | True | 0 | ROZPOCET
| VV |  | 83,64*0,8 "Přepočtené koeficientem množství |  | 66.912 | [12 empty] | VV | 2 | 2 | True | 1 | ROZPOCET
37 | K | R76202 | Demontáž cementovláknitých desek vč. liikvidace (odvoz a uložení) | m2 | 16.728 |  | 0 |  |  | základní |  | 0 | 0.00304 | 0.050853 | 0 | 0 | 16 | K | 2 |  |  |  | ROZPOCET |  |  |  | 0 | 0 | 0 | 0 | 0 | 1 | 0 | 16 | -956261404
| PP |  | Demontáž cementovláknitých desek vč. liikvidace (odvoz a uložení) | [14 empty] | PP | 2
| VV |  | D.1.02 Půdorys 1.NP;D.1.03 Půdorys 2.NP;.1.04 Půdorys 3.NP;D.1.05 Půdorys 4.NP; | [14 empty] | VV | 2 | 1 | True | 0 | ROZPOCET
| VV |  | Předpoklad desek do suti - 20% | [14 empty] | VV | 2 | 1 | True | 0 | ROZPOCET
| VV |  | (2*1,5*1+2*1,5*1+2*1,5*1+2*1,2*1,45+2*1,2*1,45+2*1,5*1+4*2*1,2*1,45+3*2*1,8*1,45+6*2*1,2*1,45+2*1,8*1,45+3*2*1,5*1)*1 |  | 83.64 | [12 empty] | VV | 2 | 2 | True | 0 | ROZPOCET
| VV |  | 83,64*0,2 "Přepočtené koeficientem množství |  | 16.728 | [12 empty] | VV | 2 | 2 | True | 1 | ROZPOCET
38 | K | R76203 | Montáž cementovláknitých desek na stávající rošt | m2 | 83.64 |  | 0 |  |  | základní |  | 0 | 0.00304 | 0.25427 | 0 | 0 | 16 | K | 2 |  |  |  | ROZPOCET |  |  |  | 0 | 0 | 0 | 0 | 0 | 1 | 0 | 16 | 458231219
| PP |  | Montáž cementovláknitých desek na stávající rošt | [14 empty] | PP | 2
| VV |  | D.1.02 Půdorys 1.NP;D.1.03 Půdorys 2.NP;.1.04 Půdorys 3.NP;D.1.05 Půdorys 4.NP; | [14 empty] | VV | 2 | 1 | True | 0 | ROZPOCET
| VV | Desky | (2*1,5*1+2*1,5*1+2*1,5*1+2*1,2*1,45+2*1,2*1,45+2*1,5*1+4*2*1,2*1,45+3*2*1,8*1,45+6*2*1,2*1,45+2*1,8*1,45+3*2*1,5*1)*1 |  | 83.64 | [12 empty] | VV | 2 | 2 | True | 1 | ROZPOCET
39 | M | 591551160 | deska vláknocementová fasádní - přírodní šedá 1200 × 2500 mm tl. 6 mm | m2 | 17.564 |  | 0 | CS ÚRS 2018 01 |  | základní |  | 0 | 0.0109 | 0.19145 | 0 | 0 | 32 | M | 2 |  |  |  | ROZPOCET |  |  |  | 0 | 0 | 0 | 0 | 0 | 1 | 0 | 16 | -352842839
| PP |  | deska vláknocementová fasádní - přírodní šedá 1200 × 2500 mm tl. 6 mm | [14 empty] | PP | 2
| VV |  | 83,64*0,21 "Přepočtené koeficientem množství |  | 17.564 | [12 empty] | VV | 2 | 2 | True | 1 | ROZPOCET
40 | K | 998762202 | Přesun hmot procentní pro kce tesařské v objektech v do 12 m | % |  |  | 0 | CS ÚRS 2018 01 |  | základní |  | 0 | 0 | 0 | 0 | 0 | 16 | K | 2 |  |  |  | ROZPOCET |  |  |  | 0 | 0 | 0 | 0 | 0 | 1 | 0 | 16 | -1959841890
| PP |  | Přesun hmot pro konstrukce tesařské stanovený procentní sazbou (%) z ceny vodorovná dopravní vzdálenost do 50 m v objektech výšky přes 6 do 12 m | [14 empty] | PP | 2
| D | 764 | Konstrukce klempířské |  |  |  | 0 |  |  |  |  | 0 |  | 0.15513 |  | 0.08183 | 2 | D | 1 |  |  |  | ROZPOCET | [9 empty] | 0
41 | K | 764002851 | Demontáž oplechování parapetů do suti | m | 49 |  | 0 | CS ÚRS 2018 01 |  | základní |  | 0 | 0 | 0 | 0.00167 | 0.08183 | 16 | K | 2 |  |  |  | ROZPOCET |  |  |  | 0 | 0 | 0 | 0 | 0 | 1 | 0 | 16 | -123818170
| PP |  | Demontáž klempířských konstrukcí oplechování parapetů do suti | [14 empty] | PP | 2
| VV |  | D.1.09.2 Výpis oken | [14 empty] | VV | 2 | 1 | True | 0 | ROZPOCET
| VV |  | "VE05" 4*1,9 |  | 7.6 | [12 empty] | VV | 2 | 2 | True | 0 | ROZPOCET
| VV |  | "VE06" 7*1,6 |  | 11.2 | [12 empty] | VV | 2 | 2 | True | 0 | ROZPOCET
| VV |  | "VE07" 17*1,3 |  | 22.1 | [12 empty] | VV | 2 | 2 | True | 0 | ROZPOCET
| VV |  | "VE39" 2*3,1 |  | 6.2 | [12 empty] | VV | 2 | 2 | True | 0 | ROZPOCET
| VV |  | "VE41" 1*1,9 |  | 1.9 | [12 empty] | VV | 2 | 2 | True | 0 | ROZPOCET
| VV |  | Součet |  | 49 | [12 empty] | VV | 2 | 4 | True | 1 | ROZPOCET
42 | K | 764236445 | Oplechování parapetů rovných celoplošně lepené z Cu plechu rš 400 mm | m | 49 |  | 0 | CS ÚRS 2018 01 |  | základní |  | 0 | 0.00309 | 0.15141 | 0 | 0 | 16 | K | 2 |  |  |  | ROZPOCET |  |  |  | 0 | 0 | 0 | 0 | 0 | 1 | 0 | 16 | -1792726586
| PP |  | Oplechování parapetů z měděného plechu rovných celoplošně lepených, bez rohů rš 400 mm | [14 empty] | PP | 2
| VV |  | D.1.09.2 Výpis oken | [14 empty] | VV | 2 | 1 | True | 0 | ROZPOCET
| VV |  | "VE05" 4*1,9 |  | 7.6 | [12 empty] | VV | 2 | 2 | True | 0 | ROZPOCET
| VV |  | "VE06" 7*1,6 |  | 11.2 | [12 empty] | VV | 2 | 2 | True | 0 | ROZPOCET
| VV |  | "VE07" 17*1,3 |  | 22.1 | [12 empty] | VV | 2 | 2 | True | 0 | ROZPOCET
| VV |  | "VE39" 2*3,1 |  | 6.2 | [12 empty] | VV | 2 | 2 | True | 0 | ROZPOCET
| VV |  | "VE41" 1*1,9 |  | 1.9 | [12 empty] | VV | 2 | 2 | True | 0 | ROZPOCET
| VV |  | Součet |  | 49 | [12 empty] | VV | 2 | 4 | True | 1 | ROZPOCET
43 | M | 607941210 | koncovka PVC k parapetním deskám 600 mm | kus | 62 |  | 0 | CS ÚRS 2018 01 |  | základní |  | 0 | 6e-05 | 0.00372 | 0 | 0 | 32 | M | 2 |  |  |  | ROZPOCET |  |  |  | 0 | 0 | 0 | 0 | 0 | 1 | 0 | 16 | 277136381
| PP |  | koncovka PVC k parapetním dřevotřískovým deskám 600 mm | [14 empty] | PP | 2
| VV |  | 31*2 |  | 62 | [12 empty] | VV | 2 | 2 | True | 1 | ROZPOCET
44 | K | 998764202 | Přesun hmot procentní pro konstrukce klempířské v objektech v do 12 m | % |  |  | 0 | CS ÚRS 2018 01 |  | základní |  | 0 | 0 | 0 | 0 | 0 | 16 | K | 2 |  |  |  | ROZPOCET |  |  |  | 0 | 0 | 0 | 0 | 0 | 1 | 0 | 16 | 283317154
| PP |  | Přesun hmot pro konstrukce klempířské stanovený procentní sazbou (%) z ceny vodorovná dopravní vzdálenost do 50 m v objektech výšky přes 6 do 12 m | [14 empty] | PP | 2
| D | 766 | Konstrukce truhlářské |  |  |  | 0 |  |  |  |  | 0 |  | 0.07257 |  | 0.155 | 2 | D | 1 |  |  |  | ROZPOCET | [9 empty] | 0
45 | K | 766441821 | Demontáž parapetních desek dřevěných nebo plastových šířky do 30 cm délky přes 1,0 m | kus | 31 |  | 0 | CS ÚRS 2018 01 |  | základní |  | 0 | 0 | 0 | 0.005 | 0.155 | 16 | K | 2 |  |  |  | ROZPOCET |  |  |  | 0 | 0 | 0 | 0 | 0 | 1 | 0 | 16 | 1859832674
| PP |  | Demontáž parapetních desek dřevěných nebo plastových šířky do 300 mm délky přes 1m | [14 empty] | PP | 2
| VV |  | D.1.09.2.VÝPIS OKEN | [14 empty] | VV | 2 | 1 | True | 0 | ROZPOCET
| VV |  | "Okna VE05+VE06+VE07+VE39+VE41 "4+7+17+2+1 |  | 31 | [12 empty] | VV | 2 | 2 | True | 1 | ROZPOCET
46 | K | 766694112 | Montáž parapetních desek dřevěných nebo plastových šířky do 30 cm délky do 1,6 m | kus | 24 |  | 0 | CS ÚRS 2018 01 |  | základní |  | 0 | 0 | 0 | 0 | 0 | 16 | K | 2 |  |  |  | ROZPOCET |  |  |  | 0 | 0 | 0 | 0 | 0 | 1 | 0 | 16 | 1524846102
| PP |  | Montáž ostatních truhlářských konstrukcí parapetních desek dřevěných nebo plastových šířky do 300 mm, délky přes 1000 do 1600 mm | [14 empty] | PP | 2
| VV |  | "VE06+VE07" 7+17 |  | 24 | [12 empty] | VV | 2 | 2 | True | 1 | ROZPOCET
47 | K | 766694113 | Montáž parapetních desek dřevěných nebo plastových šířky do 30 cm délky do 2,6 m | kus | 5 |  | 0 | CS ÚRS 2018 01 |  | základní |  | 0 | 0 | 0 | 0 | 0 | 16 | K | 2 |  |  |  | ROZPOCET |  |  |  | 0 | 0 | 0 | 0 | 0 | 1 | 0 | 16 | 1906440599
| PP |  | Montáž ostatních truhlářských konstrukcí parapetních desek dřevěných nebo plastových šířky do 300 mm, délky přes 1600 do 2600 mm | [14 empty] | PP | 2
| VV |  | "VE05+VE41" 4+1 |  | 5 | [12 empty] | VV | 2 | 2 | True | 1 | ROZPOCET
48 | K | 766694114 | Montáž parapetních desek dřevěných nebo plastových šířky do 30 cm délky přes 2,6 m | kus | 2 |  | 0 | CS ÚRS 2018 01 |  | základní |  | 0 | 0 | 0 | 0 | 0 | 16 | K | 2 |  |  |  | ROZPOCET |  |  |  | 0 | 0 | 0 | 0 | 0 | 1 | 0 | 16 | 378904471
| PP |  | Montáž ostatních truhlářských konstrukcí parapetních desek dřevěných nebo plastových šířky do 300 mm, délky přes 2600 mm | [14 empty] | PP | 2
| VV |  | "VE39" 2 |  | 2 | [12 empty] | VV | 2 | 2 | True | 1 | ROZPOCET
49 | M | 607941210 | koncovka PVC k parapetním deskám 600 mm | kus | 62 |  | 0 | CS ÚRS 2018 01 |  | základní |  | 0 | 6e-05 | 0.00372 | 0 | 0 | 32 | M | 2 |  |  |  | ROZPOCET |  |  |  | 0 | 0 | 0 | 0 | 0 | 1 | 0 | 16 | 1729133894
| PP |  | koncovka PVC k parapetním dřevotřískovým deskám 600 mm | [14 empty] | PP | 2
| VV |  | 31*2 |  | 62 | [12 empty] | VV | 2 | 2 | True | 1 | ROZPOCET
50 | M | 611444010 | parapet plastový vnitřní - komůrkový 25 x 2 x 100 cm | m | 45.9 |  | 0 | CS ÚRS 2018 01 |  | základní |  | 0 | 0.0015 | 0.06885 | 0 | 0 | 32 | M | 2 |  |  |  | ROZPOCET |  |  |  | 0 | 0 | 0 | 0 | 0 | 1 | 0 | 16 | 197099042
| PP |  | parapet plastový vnitřní - komůrkový 25 x 2 x 100 cm | [14 empty] | PP | 2
| VV |  | "VE05" 4*1,8 |  | 7.2 | [12 empty] | VV | 2 | 2 | True | 0 | ROZPOCET
| VV |  | "VE06" 7*1,5 |  | 10.5 | [12 empty] | VV | 2 | 2 | True | 0 | ROZPOCET
| VV |  | "VE07" 17*1,2 |  | 20.4 | [12 empty] | VV | 2 | 2 | True | 0 | ROZPOCET
| VV |  | "VE39" 2*3 |  | 6 | [12 empty] | VV | 2 | 2 | True | 0 | ROZPOCET
| VV |  | "VE41" 1*1,8 |  | 1.8 | [12 empty] | VV | 2 | 2 | True | 0 | ROZPOCET
| VV |  | Součet |  | 45.9 | [12 empty] | VV | 2 | 4 | True | 1 | ROZPOCET
51 | K | R766VE05 | D+M oken VE05 příp. VE05*, včetně příslušentství a systémového osazení (vzduchotěsné utěsnění spojů a prostupů, paropropustné a neparopropustné fólie) | kus | 4 |  | 0 |  |  | základní |  | 0 | 0 | 0 | 0 | 0 | 16 | K | 2 |  |  |  | ROZPOCET |  |  |  | 0 | 0 | 0 | 0 | 0 | 1 | 0 | 16 | 549206528
| PP |  | D+M oken VE05 příp. VE05*, včetně příslušentství a systémového osazení (vzduchotěsné utěsnění spojů a prostupů, paropropustné a neparopropustné fólie) | [14 empty] | PP | 2
| VV |  | D.1.09.2 VÝPIS OKEN | [14 empty] | VV | 2 | 1 | True | 0 | ROZPOCET
| VV |  | "VE05" 4 |  | 4 | [12 empty] | VV | 2 | 2 | True | 1 | ROZPOCET
52 | K | R766VE06 | D+M oken VE06, včetně příslušentství a systémového osazení (vzduchotěsné utěsnění spojů a prostupů, paropropustné a neparopropustné fólie) | kus | 7 |  | 0 |  |  | základní |  | 0 | 0 | 0 | 0 | 0 | 16 | K | 2 |  |  |  | ROZPOCET |  |  |  | 0 | 0 | 0 | 0 | 0 | 1 | 0 | 16 | 1402895362
| PP |  | D+M oken VE06, včetně příslušentství a systémového osazení (vzduchotěsné utěsnění spojů a prostupů, paropropustné a neparopropustné fólie) | [14 empty] | PP | 2
| VV |  | D.1.09.2 VÝPIS OKEN | [14 empty] | VV | 2 | 1 | True | 0 | ROZPOCET
| VV |  | "VE06" 7 |  | 7 | [12 empty] | VV | 2 | 2 | True | 1 | ROZPOCET
53 | K | R766VE07 | D+M oken VE07 příp. VE07*, včetně příslušentství a systémového osazení (vzduchotěsné utěsnění spojů a prostupů, paropropustné a neparopropustné fólie) | kus | 17 |  | 0 |  |  | základní |  | 0 | 0 | 0 | 0 | 0 | 16 | K | 2 |  |  |  | ROZPOCET |  |  |  | 0 | 0 | 0 | 0 | 0 | 1 | 0 | 16 | 1904492757
| PP |  | D+M oken VE07 příp VE07*, včetně příslušentství a systémového osazení (vzduchotěsné utěsnění spojů a prostupů, paropropustné a neparopropustné fólie) | [14 empty] | PP | 2
| VV |  | D.1.09.2 VÝPIS OKEN | [14 empty] | VV | 2 | 1 | True | 0 | ROZPOCET
| VV |  | "VE07" 17 |  | 17 | [12 empty] | VV | 2 | 2 | True | 1 | ROZPOCET
54 | K | R766VE07sv | D+M oken VE07sv, včetně příslušentství a systémového osazení (vzduchotěsné utěsnění spojů a prostupů, paropropustné a neparopropustné fólie) | kus | 1 |  | 0 |  |  | základní |  | 0 | 0 | 0 | 0 | 0 | 16 | K | 2 |  |  |  | ROZPOCET |  |  |  | 0 | 0 | 0 | 0 | 0 | 1 | 0 | 16 | -2133752926
| PP |  | D+M oken VE07sv, včetně příslušentství a systémového osazení (vzduchotěsné utěsnění spojů a prostupů, paropropustné a neparopropustné fólie) | [14 empty] | PP | 2
| VV |  | D.1.09.2 VÝPIS OKEN | [14 empty] | VV | 2 | 1 | True | 0 | ROZPOCET
| VV |  | "VE07 nadsvětlík" 1 |  | 1 | [12 empty] | VV | 2 | 2 | True | 1 | ROZPOCET
55 | K | R766VE39 | D+M oken VE39, včetně příslušentství a systémového osazení (vzduchotěsné utěsnění spojů a prostupů, paropropustné a neparopropustné fólie) | kus | 2 |  | 0 |  |  | základní |  | 0 | 0 | 0 | 0 | 0 | 16 | K | 2 |  |  |  | ROZPOCET |  |  |  | 0 | 0 | 0 | 0 | 0 | 1 | 0 | 16 | 553534334
| PP |  | D+M oken VE39, včetně příslušentství a systémového osazení (vzduchotěsné utěsnění spojů a prostupů, paropropustné a neparopropustné fólie) | [14 empty] | PP | 2
| VV |  | D.1.09.2 VÝPIS OKEN | [14 empty] | VV | 2 | 1 | True | 0 | ROZPOCET
| VV |  | "VE39" 2 |  | 2 | [12 empty] | VV | 2 | 2 | True | 1 | ROZPOCET
56 | K | R766VE41 | D+M oken VE41, včetně příslušentství a systémového osazení (vzduchotěsné utěsnění spojů a prostupů, paropropustné a neparopropustné fólie) | kus | 1 |  | 0 |  |  | základní |  | 0 | 0 | 0 | 0 | 0 | 16 | K | 2 |  |  |  | ROZPOCET |  |  |  | 0 | 0 | 0 | 0 | 0 | 1 | 0 | 16 | 889022274
| PP |  | D+M oken VE41, včetně příslušentství a systémového osazení (vzduchotěsné utěsnění spojů a prostupů, paropropustné a neparopropustné fólie) | [14 empty] | PP | 2
| VV |  | D.1.09.2 VÝPIS OKEN | [14 empty] | VV | 2 | 1 | True | 0 | ROZPOCET
| VV |  | "VE41" 1 |  | 1 | [12 empty] | VV | 2 | 2 | True | 1 | ROZPOCET
57 | K | 998766202 | Přesun hmot procentní pro konstrukce truhlářské v objektech v do 12 m | % |  |  | 0 | CS ÚRS 2018 01 |  | základní |  | 0 | 0 | 0 | 0 | 0 | 16 | K | 2 |  |  |  | ROZPOCET |  |  |  | 0 | 0 | 0 | 0 | 0 | 1 | 0 | 16 | 10578288
| PP |  | Přesun hmot pro konstrukce truhlářské stanovený procentní sazbou (%) z ceny vodorovná dopravní vzdálenost do 50 m v objektech výšky přes 6 do 12 m | [14 empty] | PP | 2
| D | 783 | Dokončovací práce - nátěry |  |  |  | 0 |  |  |  |  | 0 |  | 0.046838 |  | 0 | 2 | D | 1 |  |  |  | ROZPOCET | [9 empty] | 0
58 | K | 783801403 | Oprášení omítek před provedením nátěru | m2 | 83.64 |  | 0 | CS ÚRS 2018 01 |  | základní |  | 0 | 0 | 0 | 0 | 0 | 16 | K | 2 |  |  |  | ROZPOCET |  |  |  | 0 | 0 | 0 | 0 | 0 | 1 | 0 | 16 | -873838457
| PP |  | Příprava podkladu omítek před provedením nátěru oprášení | [14 empty] | PP | 2
| VV |  | Desky |  | 83.64 | [12 empty] | VV | 2 | 2 | True | 1 | ROZPOCET
59 | K | 783813111 | Penetrační syntetický nátěr hladkých povrchů z desek na bázi dřeva | m2 | 83.64 |  | 0 | CS ÚRS 2018 01 |  | základní |  | 0 | 0.00023 | 0.019237 | 0 | 0 | 16 | K | 2 |  |  |  | ROZPOCET |  |  |  | 0 | 0 | 0 | 0 | 0 | 1 | 0 | 16 | 226709277
| PP |  | Penetrační nátěr omítek hladkých povrchů z desek na bázi dřeva (dřevovláknitých, dřevoštěpkových, cementotřískových apod.) syntetický | [14 empty] | PP | 2
| VV |  | D.1.05 Půdorys 4.NP; | [14 empty] | VV | 2 | 1 | True | 0 | ROZPOCET
| VV |  | Desky |  | 83.64 | [12 empty] | VV | 2 | 2 | True | 1 | ROZPOCET
60 | K | 783817401 | Krycí dvojnásobný syntetický nátěr hladkých betonových povrchů | m2 | 83.64 |  | 0 | CS ÚRS 2018 01 |  | základní |  | 0 | 0.00033 | 0.027601 | 0 | 0 | 16 | K | 2 |  |  |  | ROZPOCET |  |  |  | 0 | 0 | 0 | 0 | 0 | 1 | 0 | 16 | -633386407
| PP |  | Krycí (ochranný ) nátěr omítek dvojnásobný hladkých betonových povrchů nebo povrchů z desek na bázi dřeva (dřevovláknitých apod.) syntetický | [14 empty] | PP | 2
| VV |  | D.1.05 Půdorys 4.NP; | [14 empty] | VV | 2 | 1 | True | 0 | ROZPOCET
| VV |  | Desky |  | 83.64 | [12 empty] | VV | 2 | 2 | True | 1 | ROZPOCET
| D | 784 | Dokončovací práce - malby a tapety |  |  |  | 0 |  |  |  |  | 0 |  | 0.095158 |  | 0 | 2 | D | 1 |  |  |  | ROZPOCET | [9 empty] | 0
61 | K | 784171101 | Zakrytí vnitřních podlah včetně pozdějšího odkrytí | m2 | 104 |  | 0 | CS ÚRS 2018 01 |  | základní |  | 0 | 0 | 0 | 0 | 0 | 16 | K | 2 |  |  |  | ROZPOCET |  |  |  | 0 | 0 | 0 | 0 | 0 | 1 | 0 | 16 | -423953608
| PP |  | Zakrytí nemalovaných ploch (materiál ve specifikaci) včetně pozdějšího odkrytí podlah | [14 empty] | PP | 2
| VV |  | D.1.02 Půdorys 1.NP;D.1.03 Půdorys 2.NP;.1.04 Půdorys 3.NP;D.1.05 Půdorys 4.NP; | [14 empty] | VV | 2 | 1 | True | 0 | ROZPOCET
| VV |  | Součet |  | 0 | [12 empty] | VV | 2 | 4 | True | 0 | ROZPOCET
| VV |  | D.1.02 Půdorys 1.NP;D.1.03 Půdorys 2.NP;.1.04 Půdorys 3.NP;D.1.05 Půdorys 4.NP | [14 empty] | VV | 2 | 1 | True | 0 | ROZPOCET
| VV |  | Plocha před výplněmi | [14 empty] | VV | 2 | 1 | True | 0 | ROZPOCET
| VV |  | "VE05" 2*2*4 |  | 16 | [12 empty] | VV | 2 | 2 | True | 0 | ROZPOCET
| VV |  | "VE06" 1,5*2*7 |  | 21 | [12 empty] | VV | 2 | 2 | True | 0 | ROZPOCET
| VV |  | "VE07" 1,5*2*17 |  | 51 | [12 empty] | VV | 2 | 2 | True | 0 | ROZPOCET
| VV |  | "VE39" 3*2*2 |  | 12 | [12 empty] | VV | 2 | 2 | True | 0 | ROZPOCET
| VV |  | "VE41" 2*2*1 |  | 4 | [12 empty] | VV | 2 | 2 | True | 0 | ROZPOCET
| VV | malby | Součet |  | 104 | [12 empty] | VV | 2 | 4 | True | 1 | ROZPOCET
62 | M | 581248440 | fólie pro malířské potřeby zakrývací, PG 4021-20, 25µ, 4 x 5 m | m2 | 109.2 |  | 0 | CS ÚRS 2018 01 |  | základní |  | 0 | 0 | 0 | 0 | 0 | 32 | M | 2 |  |  |  | ROZPOCET |  |  |  | 0 | 0 | 0 | 0 | 0 | 1 | 0 | 16 | -191491875
| PP |  | fólie pro malířské potřeby zakrývací, 25µ, 4 x 5 m | [14 empty] | PP | 2
| VV |  | malby*1,05 "Přepočtené koeficientem množství |  | 109.2 | [12 empty] | VV | 2 | 2 | True | 1 | ROZPOCET
63 | K | 784181121 | Hloubková jednonásobná penetrace podkladu v místnostech výšky do 3,80 m | m2 | 194.2 |  | 0 | CS ÚRS 2018 01 |  | základní |  | 0 | 0.0002 | 0.03884 | 0 | 0 | 16 | K | 2 |  |  |  | ROZPOCET |  |  |  | 0 | 0 | 0 | 0 | 0 | 1 | 0 | 16 | 273404979
| PP |  | Penetrace podkladu jednonásobná hloubková v místnostech výšky do 3,80 m | [14 empty] | PP | 2
| VV |  | D.1.02 Půdorys 1.NP;D.1.03 Půdorys 2.NP;.1.04 Půdorys 3.NP;D.1.05 Půdorys 4.NP;D.1.09.2 VÝPIS OKEN | [14 empty] | VV | 2 | 1 | True | 0 | ROZPOCET
| VV |  | Špalety_vnitřní |  | 194.2 | [12 empty] | VV | 2 | 2 | True | 0 | ROZPOCET
| VV |  | Součet |  | 194.2 | [12 empty] | VV | 2 | 4 | True | 1 | ROZPOCET
64 | K | 784221101 | Dvojnásobné bílé malby ze směsí za sucha dobře otěruvzdorných v místnostech do 3,80 m | m2 | 194.2 |  | 0 | CS ÚRS 2018 01 |  | základní |  | 0 | 0.00029 | 0.056318 | 0 | 0 | 16 | K | 2 |  |  |  | ROZPOCET |  |  |  | 0 | 0 | 0 | 0 | 0 | 1 | 0 | 16 | -1177340686
| PP |  | Malby z malířských směsí otěruvzdorných za sucha dvojnásobné, bílé za sucha otěruvzdorné dobře v místnostech výšky do 3,80 m | [14 empty] | PP | 2
| VV |  | Špalety_vnitřní |  | 194.2 | [12 empty] | VV | 2 | 2 | True | 1 | ROZPOCET

## 05 - VRN
{06e1305b-5f2a-4273-92bd-0804ebd85044}
2
| KRYCÍ LIST SOUPISU PRACÍ | [7 empty] | v --- níže se nacházejí doplnkové a pomocné údaje k sestavám --- v | [8 empty] | False
Stavba:
Domov v Podzámčí – Chlumec nad Cidlinou
Objekt:
05 - VRN
| KSO: |  |  |  |  | CC-CZ:
| Místo: |  | Palackého 165, 503 51, Chlumec nad Cidlinou |  |  | Datum: | 19. 8. 2018
| Zadavatel: |  |  |  |  | IČ: | 70889546
|  | Královehradecký kraj |  |  |  | DIČ: | CZ70889546
| Uchazeč: |  |  |  |  | IČ: | Vyplň údaj
|  | Vyplň údaj |  |  |  | DIČ: | Vyplň údaj
| Projektant: |  |  |  |  | IČ: | 27542238
|  | ARCHITEP HK s.r.o. |  |  |  | DIČ: | CZ27542238
| Zpracovatel: |  |  |  |  | IČ:
DIČ:
Poznámka:
| Cena bez DPH | [5 empty] | 0
|  |  | Základ daně |  |  | Sazba daně | Výše daně
| DPH | základní | 0 |  |  | 21% | 0
|  | snížená | 0 |  |  | 15% | 0
|  | zákl. přenesená | 0 |  |  | 21% | 0
|  | sníž. přenesená | 0 |  |  | 15% | 0
|  | nulová | 0 |  |  | 0% | 0
| Cena s DPH |  |  | v | CZK |  | 0
REKAPITULACE ČLENĚNÍ SOUPISU PRACÍ
Stavba:
Domov v Podzámčí – Chlumec nad Cidlinou
Objekt:
05 - VRN
Místo: |  |  | Palackého 165, 503 51, Chlumec nad Cidlinou |  |  | Datum: | 19. 8. 2018
Zadavatel: |  |  | Královehradecký kraj |  |  | Projektant: | ARCHITEP HK s.r.o.
Uchazeč: |  |  | Vyplň údaj |  |  | Zpracovatel:
Kód dílu - Popis | [6 empty] | Cena celkem [CZK]
Náklady ze soupisu prací | [6 empty] | 0 | [11 empty] | -1
| VRN - Vedlejší rozpočtové náklady | [5 empty] | 0
| VRN3 - Zařízení staveniště | [5 empty] | 0
SOUPIS PRACÍ
Stavba:
Domov v Podzámčí – Chlumec nad Cidlinou
Objekt:
05 - VRN
Místo: |  |  | Palackého 165, 503 51, Chlumec nad Cidlinou |  |  | Datum: | 19. 8. 2018
Zadavatel: |  |  | Královehradecký kraj |  |  | Projektant: | ARCHITEP HK s.r.o.
Uchazeč: |  |  | Vyplň údaj |  |  | Zpracovatel:
PČ | Typ | Kód | Popis | MJ | Množství | J.cena [CZK] | Cena celkem [CZK] | Cenová soustava |  | DPH | J. Nh [h] | Nh celkem [h] | J. hmotnost [t] | Hmotnost celkem [t] | J. suť [t] | Suť Celkem [t]
Náklady soupisu celkem | [6 empty] | 0 |  |  |  |  | 0 |  | 0 |  | 0 |  | D | -1 | [7 empty] | 0
| D | VRN | Vedlejší rozpočtové náklady |  |  |  | 0 |  |  |  |  | 0 |  | 0 |  | 0 | 5 | D | 0 | ROZPOCET | [6 empty] | 0
| D | VRN3 | Zařízení staveniště |  |  |  | 0 |  |  |  |  | 0 |  | 0 |  | 0 | 5 | D | 1 | ROZPOCET | [6 empty] | 0
1 | K | 030001000 | Zařízení staveniště | kpl | 1 |  | 0 |  |  | základní |  | 0 | 0 | 0 | 0 | 0 | 1024 | K | 2 | ROZPOCET | 0 | 0 | 0 | 0 | 0 | 1 | 0 | 1024 | -1059755856
| PP |  | Základní rozdělení průvodních činností a nákladů zařízení staveniště | [14 empty] | PP | 2