## List1
NÁZEV STAVBY:
ZMĚNA VSTUPU S LÉKARNOU
MÍSTO STAVBY:
JÍČÍN
Podklad pro výkaz výměr:
PROJEKT PRO PROVEDENÍ STAVBY
VÝKAZ VÝMĚR
datum: 10.5.2017

## Poznámky
Stavba: | 0 | Část: | Poznámky
Stupeň: | PROJEKT PRO PROVEDENÍ STAVBY

## Zemní práce
Stavba: | ZMĚNA VSTUPU S LÉKARNOU | [7 empty] | Část: | Zemní práce
Stupeň: | PROJEKT PRO PROVEDENÍ STAVBY
Odstranění křovin i s kořeny na ploše do 1000 m2 | [5 empty] | 20 | m2 |  |  | 111201101R00
[6 empty] | 20 | m2
Odstranění pařezů pod úrovní, o průměru 50 - 70 cm | [5 empty] | 9 | kus |  |  | 112201103R00
[6 empty] | 9 | kus | viz TZ
Hloubení nezapaž. jam hor.3 do 100 m3, STROJNĚ | [5 empty] | 283.6679 | m3 |  |  | 131201111R00
| šířka | hloubka | délka | plocha | počet
| 9.52 | 0.5 | 49.54 | 471.6208 |  | 235.8104 | m3 | výkop od úrovně 0,00 do -0,500
| 2.05 | 0.5 | 2.15 | 4.4075 |  | 2.2037 | m3 | do úrovně -0,500 za osou 1
| 5 | 0.5 | 9.52 | 47.6 |  | 23.8 | m3 | výkop od úrovně -0,500 do -1,000
| 4.68 | 0.5 | 3.725 | 17.433 |  | 8.7165 | m3
| 1.7 | 0.5 | 2.485 | 4.2245 |  | 2.1122 | m3
| 1.75 | 0.9 | 1.75 | 3.0625 | 4 | 11.025 | m3 | Jámy pro patky
Hloubení rýh š.do 60 cm v hor.3 do 50 m3, STROJNĚ | [5 empty] | 9.7265 | m3 |  |  | 132201110R00
| šířka | hloubka | délka | plocha z. |  | objem
| 0.5 | 0.65 | 2.19 | 1.4235 |  | 0.71175 | m3
| 0.5 | 0.65 | 1.425 | 0.92625 |  | 0.46313 | m3
| 0.6 | 1.4 | 2.05 | 2.87 |  | 1.722 | m3
| 0.6 | 0.65 | 7.53 | 4.8945 |  | 2.9367 | m3
| 0.6 | 0.65 | 4.68 | 3.042 |  | 1.8252 | m3
| 0.6 | 0.65 | 2.325 | 1.5112 |  | 0.90675 | m3
| 0.6 | 0.9 | 2.15 | 1.935 |  | 1.161 | m3
Příplatek za lepivost | [5 empty] | 9.7265 | m3 |  |  | 132201119R00
[6 empty] | 9.7265 | m3
Hloubení rýh š.do 200 cm hor.3 do 50 m3,STROJNĚ | [5 empty] | 101.9599 | m3 |  |  | 132201210R00
| šířka | hloubka | délka | plocha z. |  | objem
| 0.8 | 0.65 | 8.71 | 5.6615 |  | 4.5292 | m3
| 0.8 | 0.65 | 7.83 | 5.0895 |  | 4.0716 | m3
| 0.8 | 0.9 | 9.18 | 8.262 |  | 6.6096 | m3
| 0.8 | 1.1 | 40.17 | 44.187 |  | 35.3496 | m3
| 0.8 | 1.1 | 7.83 | 8.613 |  | 6.8904 | m3
| 1.09 | 1.1 | 35.79 | 39.369 |  | 42.9122 | m3
| 1.16 | 0.9 | 1.53 | 1.377 |  | 1.5973 | m3
Příplatek za lepivost | [5 empty] | 101.9599 | m3 |  |  | 132201219R00
[6 empty] | 101.9599 | m3
Vodorovný přesun výkopku do 50m | [5 empty] | 25.4664 | m3 |  |  | 162201102R00
[6 empty] | 25.4664 | m3
Vodorovné přemístění výkopku z hor.1-4 do 10000 m | [5 empty] | 369.888 | m3 |  |  | 162701105R00
[6 empty] | 283.6679 | m3 | viz výkop jam
[6 empty] | 9.7265 | m3 | viz základ. pasy do š. 600mm
[6 empty] | 101.9599 | m3 | viz základ. pasy do š. 2000mm
[6 empty] | -25.4664 | m3 | odpočet výkopku pro zásypy
Uložení sypaniny do násypů nezhutněných | [5 empty] | 25.4664 | m3 |  |  | 171201101R00
[6 empty] | 25.4664 | m3 | viz vodorovný přesun výkopku
Zásyp jam, rýh, šachet se zhutněním | [5 empty] | 25.4664 | m3 |  |  | 174101101R00
| šířka | hloubka | délka |  |  | objem
| 0.6 | 0.6 | 70.74 |  |  | 25.4664 | m3 | zásyp
Poplatek za uložení zeminy na skládku | [5 empty] | 369.888 | m3
[6 empty] | 369.888 | m3
Úprava pláně v zářezech v hor. 1-4, se zhutněním | [5 empty] | 492.184 | m2 |  |  | 181101102R00
| šířka | délka |  |  |  | plocha
| 9.52 | 51.7 |  |  |  | 492.184 | m2 | zastavěná plocha objektu

## Základy
Stavba: | ZMĚNA VSTUPU S LÉKARNOU | [6 empty] | Část: | Základy
Stupeň: | PROJEKT PRO PROVEDENÍ STAVBY
Polštář základu z betonového recyklátu |  |  |  |  | 109.4436 | m3 |  |  | 271531111RT6
| délka | šířka |  | tl. | objem
| 48.48 | 9.03 |  | 0.25 | 109.4436 | m3 | Základová deska
Železobeton základových desek C 20/25 |  |  |  |  | 77.1997 | m3 |  |  | 273321321R00
| délka | šířka |  | tl. | objem
| 48.48 | 9.03 |  | 0.15 | 65.6662 | m3 | Základová deska
| 2.71 | 2.485 |  | 0.25 | 1.6836 | m3
[5 empty] | 9.8499 | m3 | náběhy 15%
Bednění stěn základových desek - zřízení |  |  |  |  | 28.755 | m2 |  |  | 273351215R00
| obvod | výška |  |  | plocha
| 115.02 | 0.25 |  |  | 28.755 | m2 | deska přístavby
Bednění stěn základových desek - odstranění |  |  |  |  | 28.755 | m2 |  |  | 273351216R00
[5 empty] | 28.755 | m2
Výztuž základových desek ze svařovaných sítí |  |  |  |  | 5.235 | t |  |  | 273361411R00
[5 empty] | 5.235 | t | viz statika
Zdivo základové z bednicích tvárnic, tl. 40 cm |  |  |  |  | 141.4 | m2 |  |  | 274272150RT3
| délka |  | výška |  | plocha
| 22.02 |  | 0.25 |  | 11.01 | m2 | základy
| 73.33 |  | 0.5 |  | 73.33 | m2
| 38.04 |  | 0.75 |  | 57.06 | m2
Beton základových pasů prostý C 16/20 |  |  |  |  | 57.5122 | m3 |  |  | 274313611R00
| délka | výška | tl. |  | objem
| 3.615 | 0.5 | 0.5 |  | 0.90375 | m3 | délka základ. pasů š. 500mm
| 16.685 | 0.5 | 0.6 |  | 5.0055 | m3 | délka základ. pasů š. 600mm
| 2.05 | 1.4 | 0.6 |  | 1.722 | m3
| 73.72 | 0.5 | 0.8 |  | 29.488 | m3 | délka základ. pasů š. 800mm
| 35.79 | 0.5 | 1.09 |  | 19.5055 | m3 | délka základ. pasů š. 1090mm
| 1.53 | 0.5 | 1.16 |  | 0.8874 | m3 | délka základ. pasů š. 1160mm
Beton základových patek prostý C 16/20 |  |  |  |  | 6.125 | m3 |  |  | 275313611R00
| 1.75 | 1.75 | 0.5 | 4 | 6.125 | m3 | spodní část základových patek
Železobeton základových patek C 20/25 |  |  |  |  | 0.72 | m3 |  |  | 275321321R00
| 0.6 | 0.6 | 0.5 | 4 | 0.72 | m3 | vrchní část základových patek
Bednění stěn základových patek - zřízení |  |  |  |  | 4.8 | m2 |  |  | 275351215R00
[5 empty] | 4.8 | m2
Bednění stěn základových patek - odstranění |  |  |  |  | 4.8 | m2 |  |  | 275351216R00
[5 empty] | 4.8 | m2
Výztuž základ. patek nad 12 mm z oceli 10 505 ® |  |  |  |  | 0.0864 | t |  |  | 275361314R00
[5 empty] | 0.0864 | t

## Svislé konstrukce
Stavba: | ZMĚNA VSTUPU S LÉKARNOU | [6 empty] | Část: | Svislé konstrukce
Stupeň: | PROJEKT PRO PROVEDENÍ STAVBY
Zdivo nosné cihelné z CP 29 P15 na MVC 2,5 | [5 empty] | 35.255 | m3 |  |  | 311231114RT3
| délka | výška | tl.
| 7.2 | 3.25 | 0.4 |  |  | 9.36 | m3 | zdivo plotu
| 18.9 | 1.1 | 0.4 |  |  | 8.316 | m3
| 9.65 | 3.25 | 0.4 |  |  | 12.545 | m3
| 1.1 | 2.6 | 0.6 |  |  | 1.716 | m3
| 7.9 | 0.7 | 0.6 |  |  | 3.318 | m3 | dozdívky, opravy zhlaví oplocení
Zdivo z cihel HELUZ P 10 na MVC 5 tl. 20 cm | [5 empty] | 15.246 | m2 |  |  | 311237123R00
| 4.235 | 3.6 |  |  |  | 15.246 | m2
Zdivo z cihel HELUZ PLUS P 10 na MVC 5 tl. 36,5 cm | [5 empty] | 317.628 | m2 |  |  | 311237153R00
| délka | výška | počet | špaleta |  | plocha
| 121.58 | 3 |  |  |  | 364.74 | m2 | obvodové nosné zdivo
| 59.52 | 0.75 |  |  |  | 44.64 | m2 | nadezdívka štítu, štít
| -4 | 2.25 |  | 8.5 |  | -9 | m2 | odpočet plochy okna vrátnice
| -1 | 2.1 |  | 5.2 |  | -2.1 | m2 | odpočet plochy dveří vrátnice
| -2 | 3.35 |  | 8.7 |  | -6.7 | m2 | odpočet plochy dveří
| -2 | 2.8 |  | 7.6 |  | -5.6 | m2 | odpočet plochy dveří
| -5.4 | 2.85 |  | 11.1 |  | -15.39 | m2 | odpočet plochy okna
| -3.6 | 1.5 | 1 | 6.6 |  | -5.4 | m2 | odpočet plochy okna
| -1.8 | 1.5 | 12 | 24.6 |  | -32.4 | m2 | odpočet plochy okna
| -1.72 | 2.85 |  | 7.42 |  | -4.902 | m2 | odpočet plochy dveří
| -3.6 | 2.85 |  | 9.3 |  | -10.26 | m2 | odpočet plochy okna
Železobeton nadzákladových zdí C 30/37 | [5 empty] | 7.9709 | m3 |  |  | 311321412R00
| obvod | výška | tl. | počet | bednění | objem
| 10.048 | 1.489 | 0.16 | 2 | 29.9229 | 4.7877 | m3 | stěny luceren
| 11.304 | 1.76 | 0.16 | 1 | 39.7901 | 3.1832 | m3
Bednění nadzákladových zdí oboustranné - zřízení | [5 empty] | 69.713 | m2 |  |  | 311351105R00
[6 empty] | 69.713 | m2
Bednění nadzákladových zdí oboustranné - odstranění | [5 empty] | 69.713 | m2 |  |  | 311351106R00
[6 empty] | 69.713 | m2
Výztuž nadzákladových zdí z ocel BSt 500 S | [5 empty] | 1.4348 | t |  |  | 311361721R00
[6 empty] | 1.4348 | t
Zdivo obkladové z kamene - soklové hranolové | [5 empty] | 35.03 | m3 |  |  | 313212122R00
| 35.75 | 1.4 | 0.6 |  |  | 30.03 | m3
Osazení překladu keram. plochého, světl. do 105 cm | [5 empty] | 2 | kus |  |  | 317121021RU2
[6 empty] | 2 | kus | otvory v příčkách 115mm pro dveře
Osazení překladu keram. plochého, světl. do 105 cm | [5 empty] | 1 | kus |  |  | 317121021RU5
[6 empty] | 1 | kus | otvory v příčkách 140mm pro dveře
Osazení překladu keram. vysokého, světl. do 375 cm | [5 empty] | 1 | kus |  |  | 317121027RT6
[6 empty] | 1 | kus | délka překladu 2,25m
Beton sloupů a pilířů prostý C 30/37 | [5 empty] | 1.6002 | m3 |  |  | 330311911R00
| šířka | výška | tl. | počet | bednění | objem
| 0.3 | 3.32 | 0.3 | 4 | 15.936 | 1.1952 | m3 | Sloupy S1
| 0.3 | 0.75 | 0.3 | 6 | 5.4 | 0.405 | m3 | pilířky
Bednění sloupů čtyřúhelníkového průřezu - zřízení | [5 empty] | 21.336 | m2 |  |  | 331351101R00
[6 empty] | 21.336 | m2
Bednění sloupů čtyřúhelníkového průřezu - odstranění | [5 empty] | 21.336 | m2 |  |  | 331351102R00
[6 empty] | 21.336 | m2
Výztuž sloupů hranatých z oceli BSt 500 S | [5 empty] | 0.25603 | t |  |  | 331361721R00
[6 empty] | 0.25603 | t
Příčka SDK tl.100 mm,ocel.kce,2x oplášť.,RB 12,5mm | [5 empty] | 9.0503 | m2 |  |  | 342013121R00
SK 12
| 3.725 | 3.17 |  |  |  | 11.8082
| -0.7 | 1.97 | 2 |  |  | -2.758 | m2 | odpočet plochy dveří
Příčka SDK tl.150 mm,ocel.kce,2x oplášť.,RB 12,5mm | [5 empty] | 1.5842 | m2 |  |  | 342013321R00
SK 14D
| 1.78 | 0.57 |  |  |  | 1.0146 | m2 | nad posuvnými dveřmi
| 1.78 | 0.32 |  |  |  | 0.5696 | m2
Příčka SDK tl.210 mm,ocel.kce,2x oplášť.,RB 12,5mm | [5 empty] | 0.4179 | m2 |  |  | 342013321R00
OK 12D
| 0.995 | 0.42 |  |  |  | 0.4179 | m2 | nad posuvnými dveřmi
Příčka SDK tl.150 mm,ocel.kce,2x oplášť.,RB 12,5mm | [5 empty] | 73.0273 | m2 |  |  | 342013321RT1
SK 14B
| 26.455 | 3.17 |  |  |  | 83.8624 | m2
| -0.8 | 1.97 | 4 |  |  | -6.304 | m2 | odpočet plochy dveří
| -0.7 | 1.97 | 2 |  |  | -2.758 | m2
| -0.9 | 1.97 | 1 |  |  | -1.773 | m2
Příčka SDK tl.150 mm,ocel.kce,2x oplášť.,RB 12,5mm | [5 empty] | 232.4461 | m2 |  |  | 342013321RT2
| délka | výška | počet |  |  | plocha |  | SK 14A
| 80.25 | 3.17 |  |  |  | 254.3925 | m2
| -0.8 | 1.97 | 8 |  |  | -12.608 | m2 | odpočet plochy dveří
| -0.9 | 1.97 | 2 |  |  | -3.546 | m2
| -1.2 | 2.1 | 1 |  |  | -2.52 | m2
| -1.62 | 2.02 | 1 |  |  | -3.2724 | m2
Př.oblouk.Rigips tl.140mm,1x CW,2x opl.,Riflex10mm | [5 empty] | 15.85 | m2 |  |  | 342062123R00
SK 14C
| 5 | 3.17 |  |  |  | 15.85 | m2
Příčky z cihel HELUZ P 10 na maltu MVC 5, tl. 11,5 | [5 empty] | 14.252 | m2 |  |  | 342247123R00
| délka | výška |  |  |  | plocha
| 1.85 | 3.6 |  |  |  | 6.66 | m2 | mezi m.č. V.02 x V.03
| -0.7 | 1.97 |  |  |  | -1.379 | m2 | odpočet plochy dveří
| 1.85 | 3.6 |  |  |  | 6.66 | m2 | mezi m.č. V.03 x V.04
| -0.7 | 1.97 |  |  |  | -1.379 | m2 | odpočet plochy dveří
| 1.23 | 3 |  |  |  | 3.69 | m2 | rozvaděč
Příčky z cihel HELUZ P 10 na maltu MVC 5, tl. 14 | [5 empty] | 3.715 | m2 |  |  | 342247133R00
počet
| 1.745 | 3 |  |  |  | 5.235 | m2
| -0.8 | 1.9 | 1 |  |  | -1.52 | m2 | odpočet plochy dveří
Příčky z cihel HELUZ broušených, lepidlo, tl. 8 cm | [5 empty] | 2.195 | m2 |  |  | 342247522R00
| 1.745 | 3 |  |  |  | 5.235 | m2
| -1.6 | 1.9 | 1 |  |  | -3.04 | m2 | odpočet plochy dveří
Předstěna SDK,tl.55mm,1x ocel.kce CD,1x RB 12,5mm | [5 empty] | 8.712 | m2 |  |  | 347013111R00
OK 11C
| 58.08 | 0.15 |  |  |  | 8.712 | m2
Předstěna SDK, tl.65mm, ocel. kce CW, 1x RB 12,5mm | [5 empty] | 32.1563 | m2 |  |  | 347015111R00
OK 11A
| 0.86 | 3.17 |  |  |  | 2.7262 | m2 | m.č. V.02 opláštění rozvaděče
| 0.63 | 3.17 |  |  |  | 1.9971 | m2 | m.č. V.02 opláštění rozvaděče
| 0.97 | 2.6 |  |  |  | 2.522 | m2 | m.č. V.03a
| 2.54 | 3.17 |  |  |  | 8.0518 | m2 | opláštění sloupů
| 1.13 | 3.17 | 2 |  |  | 7.1642 | m2 | opláštění sloupů
| 0.865 | 3.17 |  |  |  | 2.742 | m2 | opláštění sloupů
| 0.95 | 2.6 |  |  |  | 2.47 | m2 | m.č. L.07a
| 0.95 | 2.6 |  |  |  | 2.47 | m2 | m.č. L.07b
| 0.635 | 3.17 |  |  |  | 2.013 | m2 | m.č. L.12 opláštění rozvaděče
Předstěna SDK, tl.65mm, ocel. kce CW, 1x RB 12,5mm | [5 empty] | 4.121 | m2 |  |  | 347015111R00
OK 11B
| 0.65 | 3.17 | 2 |  |  | 4.121 | m2 | m.č. L.01a, L.01b
Předstěna SDK, tl.65mm, ocel. kce CW, 1x RB 12,5mm | [5 empty] | 2.47 | m2 |  |  | 347015111R00
OK 12C
| 0.95 | 2.6 |  |  |  | 2.47 | m2 | m.č. V.01
Předstěna SDK, tl.65mm, ocel. kce CW, 1x riflex | [5 empty] | 11.412 | m2 |  |  | 347062802RT6
OK 12A
| 3.6 | 3.17 | 1 |  |  | 11.412 | m2
Předstěna SDK, tl.65mm, ocel. kce CW, 1x riflex | [5 empty] | 9.0432 | m2 |  |  | 347062802RT7
OK 12B
| 5.024 | 0.45 | 4 |  |  | 9.0432 | m2

## Vodorovné konstrukce
Stavba: | ZMĚNA VSTUPU S LÉKARNOU | [6 empty] | Část: | Vodorovné konstrukce
Stupeň: | PROJEKT PRO PROVEDENÍ STAVBY
Stropy deskové ze železobetonu C 30/37 | [5 empty] | 106.4709 | m3 |  |  | 411321515R00
| délka | šířka | výška | bednění
| 4.195 | 9 | 0.18 | 37.755 |  | 6.7959 | m3 | nad vrátnicí
| 44.3 | 9 | 0.25 | 398.7 |  | 99.675 | m3 | nad lékarnou
Bednění stropů deskových, bednění vlastní -zřízení | [5 empty] | 436.455 | m2 |  |  | 411351101R00
[6 empty] | 436.455 | m2
Bednění stropů deskových, vlastní - odstranění | [5 empty] | 436.455 | m2 |  |  | 411351102R00
[6 empty] | 436.455 | m2
Bednění čel stropních desek, zřízení | [5 empty] | 185.428 | m |  |  | 411351801R00
[6 empty] | 132.99 | m | obvod objektu
[6 empty] | 52.438 | m | kruhové prostupy
Bednění čel stropních desek, odstranění | [5 empty] | 185.428 | m |  |  | 411351802R00
[6 empty] | 185.428 | m | obvod objektu
Podpěrná konstr. stropů do 12 kPa - zřízení | [5 empty] | 436.455 | m2 |  |  | 411354173R00
[6 empty] | 436.455 | m2
Podpěrná konstr. stropů do 12 kPa - odstranění | [5 empty] | 436.455 | m2 |  |  | 411354174R00
[6 empty] | 436.455 | m2
Výztuž stropů z oceli Bst 500 S | [5 empty] | 9.5631 | t |  |  | 411361721R00
[6 empty] | 9.5631 | t
Nosníky z betonu železového C 30/37 | [5 empty] | 19.4958 | m3 |  |  | 413321515R00
| délka | šířka | výška |  | bednění
| 106.6 | 0.3 | 0.25 |  | 53.3 | 7.995 | m3 | obvodový lem desky
| 19.43 | 0.8 | 0.5 |  | 19.43 | 7.772 | m3 | ztužující trám
| 29.83 | 0.5 | 0.25 |  | 14.915 | 3.7287 | m3 | zdivo tl. 175mm
Bednění nosníků - zřízení | [5 empty] | 87.645 | m2 |  |  | 413351107R00
[6 empty] | 87.645 | m2
Bednění nosníků - odstranění | [5 empty] | 87.645 | m2 |  |  | 413351108R00
[6 empty] | 87.645 | m2 | viz plocha bednění
Podpěrná konstr.nosníků do 4 m,do 5 kPa - zřízení | [5 empty] | 15.3927 | m2 |  |  | 413351211R00
| délka | šířka
| 51.309 | 0.3 |  |  |  | 15.3927 | m2 | v místě okenních otvorů
Podpěrná konstr.nosníků do 4 m,5 kPa - odstranění | [5 empty] | 15.3927 | m2 |  |  | 413351212R00
[6 empty] | 15.3927 | m2 | v místě okenních otvorů
Výztuž nosníků z oceli BSt 500 S | [5 empty] | 2.3395 | t |  |  | 413361721R00
|  | objem betonu | hmot výztuže na 1m3
|  | 19.4958 | 0.12 |  |  | 2.3395 | t
Ztužující pásy a věnce z betonu železového C 30/37 | [5 empty] | 5.1465 | m3 |  |  | 417321415R00
| délka | šířka | výška |  | bednění
| 47 | 0.365 | 0.3 |  | 28.2 | 5.1465 | m3 | obvodový lem desky
Bednění ztužujících věnců, obě strany - zřízení | [5 empty] | 28.2 | m2 |  |  | 417351111R00
[6 empty] | 28.2 | m2
Bednění ztužujících věnců, obě strany - odstranění | [5 empty] | 28.2 | m2 |  |  | 417351113R00
[6 empty] | 28.2 | m2 | viz plocha bednění
Výztuž ztuž. pásů a věnců, ocel BSt 500 S | [5 empty] | 0.61758 | t |  |  | 417361721R00
|  | objem betonu | hmot výztuže na 1m3
|  | 5.1465 | 0.12 |  |  | 0.61758 | t
Podhledy SDK,ocel.dvouúrov.křížový rošt,1x RB 12,5 | [5 empty] | 10.2 | m2 |  |  | 416022121R00
[6 empty] | 10.2 | m2 | viz tab. m. SDK
Podhled SDK,ocel.dvouúrov.křížový rošt,1x RBI 12,5 | [5 empty] | 25.5 | m2 |  |  | 416022123R00
[6 empty] | 25.5 | m2 | viz tab. m. SDK GKBi
Podhled,2úr.oc.rošt,Rigiton RL10/23 tl.12,5,s izol | [5 empty] | 126.2 | m2 |  |  | 416051221R00
[6 empty] | 126.2 | m2 | viz tab. akust. podhled
Kazeta Gyptone Base 31, hrana A, s izol.tl. 80 mm | [5 empty] | 195.2 | m2 |  |  | 416061111R00
[6 empty] | 195.2 | m2 | viz tab. m. miner.
Schodišťové konstrukce, železobeton C 25/30 | [5 empty] | 1.86 | m3 |  |  | 430321414R00
délka | šířka sch. | výška sch. | počet | bednění | obj. desky | celk. objem
1.745 | 0.3 | 0.167 | 3 | 0.87425 | 0.71196 | 0.97423 | m3 | m.č. V.01
2.5 | 0.3 | 0.167 | 3 | 1.2525 | 0.51 | 0.88575 | m3 | m.č. L.01
Výztuž schodišťových konstrukcí svařovanou sítí | [5 empty] | 0.186 | t |  |  | 430361921R00
[6 empty] | 0.186 | t
Bednění schodnic přímočarých - zřízení | [5 empty] | 2.1267 | m2 |  |  | 433351131R00
[6 empty] | 2.1267 | m2
Bednění schodnic přímočarých - odstranění | [5 empty] | 2.1267 | m2 |  |  | 433351132R00
[6 empty] | 2.1267 | m2

## Úpravy povrchů vnitřní
Stavba: | ZMĚNA VSTUPU S LÉKARNOU |  |  |  | Část: | Úpravy povrchů vnitřní
Stupeň: | PROJEKT PRO PROVEDENÍ STAVBY
Hrubá výplň rýh ve stěnách maltou |  |  | 102.0049 | m2 |  |  | 612403399R00
plocha m.
|  |  | 102.0049 | m2 | předpoklad 30% plochy stěn
Omítka vnitřní zdiva, MVC, hladká |  |  | 193.711 | m2 |  |  | 612421626R00
|  |  | 193.711 | m2 | viz plocha keram. obkladu
Omítka vnitřní zdiva, MVC, štuková |  |  | 340.0163 | m2 |  |  | 612421637R00
| plocha | počet stran | celková plocha
| 15.246 | 2 | 30.492 | m2 | Zdivo pálené tl.200mm
| 317.628 | 1 | 317.628 | m2 | Zdivo pálené tl.365mm
| 14.252 | 2 | 28.504 | m2 | Příčka 115mm
| 3.715 | 2 | 7.43 | m2 | Příčka 140mm
| 2.195 | 2 | 4.39 | m2 | Příčka 80mm
|  |  | -48.4278 | m2 | odpočet plochy keram. obkladů
Omítka vápenná vnitřního ostění - štuková |  |  | 17.804 | m2 |  |  | 612425931R00
| dl. ostění | šířka | plocha
| 89.02 | 0.2 | 17.804 | m2

## Úpravy povrchů vnější
Stavba: | ZMĚNA VSTUPU S LÉKARNOU |  |  |  |  | Část: | Úpravy povrchů vnější
Stupeň: | PROJEKT PRO PROVEDENÍ STAVBY
Omítka vnější stěn, MVC, štuková, složitost 1-2 |  |  |  | 78.4125 | m2 |  |  | 622421143R00
| délka | výška | strany | plocha
| 7.2 | 3.25 | 1 | 23.4 | m2 | plocha omítek oplocení
| 18.9 | 1.1 | 1 | 20.79 | m2
| 9.65 | 3.25 | 1 | 31.3625 | m2
| 1.1 | 2.6 | 1 | 2.86 | m2
Oprava vněj. omítek II,do 50%, štuk na 100% plochy |  |  |  | 54.47 | m2 |  |  | 622422522R00
| 1.7 | 2.05 | 2 | 6.97 | m2
| 3 | 2.05 | 2 | 12.3 | m2
| 1 | 2.6 | 2 | 5.2 | m2
|  |  |  | 30 | m2 | druhá strana od vjezdu předpoklad
D + M provětrávané fasády - falcovaný plech |  |  |  | 99.8178 | m2 |  |  | 62250099RT6
poz. A - výkres pohledy
| 18.2 | 3.79 |  | 68.978 | m2 | pohled severovýchodní
| -1.8 | 1.5 | 2 | -5.4 | m2 | odpočet plochy okna
| 35.3 | 0.6 |  | 21.18 | m2
| 2.19 | 0.67 |  | 1.4673 | m2 | pohled jihozápadní
| 2.19 | 0.67 |  | 1.4673 | m2
| 1.82 | 3.86 |  | 7.0252 | m2 | pohled severozápadní
| 8.5 | 0.6 |  | 5.1 | m2
D + M provětrávané fasády - barva středně šedá |  |  |  | 103.195 | m2 |  |  | 622500100RT6
poz. B - výkres pohledy
| 31.75 | 2.8 |  | 88.9 | m2 | pohled severovýchodní
| 1.8 | 1.35 | 2 | 2.43 | m2 | pod okny
| -2 | 2.8 |  | -5.6 | m2 | odpočet plochy dveří
| -3.6 | 2.85 |  | -10.26 | m2 | odpočet plochy okna
| -1.8 | 1.5 | 5 | -13.5 | m2 | odpočet plochy okna
| 15.7 | 4 |  | 62.8 | m2 | pohled jihozápadní + severozápadní
| -4 | 2.25 |  | -9 | m2 | odpočet plochy okna vrátnice
| -2 | 2.8 |  | -5.6 | m2 | odpočet plochy dveří
| -5.4 | 2.85 |  | -15.39 | m2 | odpočet plochy okna
| 5.4 | 2.85 |  | 15.39 | m2 | pohled jihovýchodní
| -1.8 | 1.5 | 1 | -2.7 | m2 | odpočet plochy okna
| -1.5 | 2.85 |  | -4.275 | m2 | odpočet plochy dveří
D + M provětrávané fasády - barva světle šedá |  |  |  | 92.0581 | m2 |  |  | 622500101RT6
poz. C - výkres pohledy
| 31.75 | 0.45 |  | 14.2875 | m2 | pohled severovýchodní
| 1.35 | 3.32 |  | 4.482 | m2
| 49.71 | 0.617 |  | 30.6711 | m2 | pohled jihozápadní
| 18.75 | 2.142 |  | 40.1625 | m2
| -1.8 | 1.5 | 8 | -21.6 | m2 | odpočet plochy okna
| 1.75 | 3.56 |  | 6.23 | m2 | pohled severozápadní
| 9.1 | 3.65 |  | 33.215 | m2 | pohled jihovýchodní
|  |  |  | -15.39 | m2 | odpočet plochy B

## Podlahové konstrukce
Stavba: | ZMĚNA VSTUPU S LÉKARNOU |  |  |  |  | Část: | Podlahové konstrukce
Stupeň: | PROJEKT PRO PROVEDENÍ STAVBY
Mazanina betonová tl. 12 - 24 cm C 16/20 |  |  |  | 11.75 | m3 |  |  | 631315611R00
|  | plocha | tl.
|  | 23.5 | 0.5 | 11.75 | m3 | viz tab. BMK 500
Příplatek za stržení povrchu mazaniny tl. 24 cm |  |  |  | 11.75 | m3 |  |  | 631319175R00
|  |  |  | 11.75 | m3
Výztuž mazanin svařovanou sítí |  |  |  | 0.10575 | t |  |  | 631361921RT4
| plocha | kg/m2
| 23.5 | 4.5 |  | 0.10575 | t
Potěr ze SMS Cemix, ruční zpracování, tl. 50 mm |  |  |  | 13.8 | m2 |  |  | 632411150RT1
|  |  |  | 13.8 | m2 | viz tab. m. POT 50
Potěr ze SMS Cemix, ruční zpracování, tl. 50 mm |  |  |  | 357.8 | m2 |  |  | 632411150RT6
|  |  |  | 357.8 | m2 | viz tab. m. POT 55
Vyrovnávací potěr MC 15, v pásu, tl. 50 mm |  |  |  | 8.984 | m2 |  |  | 632451024R00
| délka parap. | šířka |  | plocha
| 44.92 | 0.2 |  | 8.984 | m2 | podbetonování parapetů
Separační folie pe |  |  |  | 371.6 | m2 |  |  | 633900100RT6
plocha
|  |  |  | 371.6 | m2 | viz tab. m. PE folie

## Ostatní
Stavba: | ZMĚNA VSTUPU S LÉKARNOU | [5 empty] | Část: | Ostatní
Stupeň: | PROJEKT PRO PROVEDENÍ STAVBY
Montáž lešení leh.řad.s podlahami,š.1,5 m, H 10 m |  |  |  | 489.04 | m2 |  |  | 941941051R00
| obvod objektu vč. 1,00 přesahu |  | výška
| 122.26 |  | 4 | 489.04 | m2
Příplatek za každý měsíc použití lešení k pol.1051 |  |  |  | 978.08 | m2 |  |  | 941941391R00
| plocha lešení | počet měsíců pronájmu
| 489.04 | 2 |  | 978.08 | m2
Demontáž lešení leh.řad.s podlahami,š.1,5 m,H 10 m |  |  |  | 489.04 | m2 |  |  | 941941851R00
|  |  |  | 489.04 | m2
Lešení lehké pomocné, výška podlahy do 1,9 m |  |  |  | 371.6 | m2 |  |  | 941955002R00
|  |  |  | 371.6 | m2 | viz tabmístn.
Vyčištění budov o výšce podlaží do 4 m |  |  |  | 371.6 | m2 |  |  | 952901111R00
|  |  |  | 371.6 | m2 | viz podl. plocha

## Bourací práce
Stavba: | ZMĚNA VSTUPU S LÉKARNOU | [6 empty] | Část: | Bourací práce
Stupeň: | PROJEKT PRO PROVEDENÍ STAVBY
Demontáž atypických ocelových konstr. do 50 kg | [5 empty] | 345.08 | kg |  |  | 767996801R00
| délka | výška | předp. hmot. 1m2 |  | počet polí | celkem
| 4.03 | 0.8 | 15 |  | 3 | 145.08 | kg | ocel. výplň plotu
[6 empty] | 200 | kg | ostatní drobné zámečnické konstrukce
Vybourání základu z betonu prostého | [5 empty] | 26.2056 | m3 |  |  | 961044111R00
| 51.77 | 0.6 | 0.8 |  |  | 24.8496 | m3 | základ pod plotem
| 5.65 | 0.6 | 0.4 |  |  | 1.356 | m3 | oplocení naproti vrátnici
Bourání zdiva nadzákladového kamenného na MC | [5 empty] | 52.3635 | m3 |  |  | 962022491R00
| délka | výška | tl. |  |  | objem
| 29.87 | 1.86 | 0.62 |  |  | 34.4461 | m3
| 1.48 | 0.9 | 0.62 |  |  | 0.82584 | m3
| 20.42 | 1.35 | 0.62 |  |  | 17.0915 | m3
Bourání zdiva z cihel pálených na MVC | [5 empty] | 33.9595 | m3 |  |  | 962032231R00
| délka | výška | tl. |  |  | objem
| 32.83 | 1.599 | 0.62 |  |  | 32.547 | m3 | nadezdívka nad kamenným zdivem
| 5.65 | 1 | 0.25 |  |  | 1.4125 | m3 | oplocení naproti vrátnici
Bourání pilířů cihelných | [5 empty] | 0.486 | m3 |  |  | 962032314R00
| délka | výška | tl. | počet
| 0.45 | 0.8 | 0.45 | 3 |  | 0.486 | m3 | sloupky cihelné oplocení
Demolice budov, zdivo, podíl konstr. do 20 %, MVC | [5 empty] | 179.739 | m3 |  |  | 981011313R00 | 63.06
| šířka | délka | výška
| 6.34 | 8.1 | 3.5 |  |  | 179.739 |  | objekt vrátnice vč. zastřešení
Drobné bourací práce nespecifikované | [5 empty] | 20 | hod
[6 empty] | 20 | hod

## Hydroizolace
Stavba: | ZMĚNA VSTUPU S LÉKARNOU |  |  |  | Část: | Hydroizolace
Stupeň: | PROJEKT PRO PROVEDENÍ STAVBY
Izolace proti vlhkosti vodor. nátěr ALP za studena |  |  | 444.5088 | m2 |  |  | 711111001RZ1
| šířka | délka |  |  | Stanovení plochy
|  |  | 444.5088 | m2 | plocha podkladního betonu
| předpoklad 0,2kg/m2 |  | 88.9018 | kg | Spotřeba penetrace
Izolace proti vlhkosti svis. nátěr ALP, za studena |  |  | 25.5 | m2 |  |  | 711112001RZ1
plocha
|  |  | 25.5 | m2 | zadní část V.01
|  |  | 5.1 | kg | Spotřeba penetrace
Izolace proti vlhk. vodorovná pásy přitavením |  |  | 444.5088 | m2 |  |  | 711141559RY2
|  |  | 444.5088 | m2 | viz plocha penetrace
Izolace proti vlhkosti svislá pásy přitavením |  |  | 25.5 | m2 |  |  | 711142559RY2
|  |  | 25.5 | m2 | viz plocha penetrace
Stěrka protiradonová a hydroizolační, hmotou, vč. koutové pásky |  |  | 77.5 | m2 |  |  | 711212003RT6
celkem
|  |  | 65.5 | m2 | viz tab. m. viz HS
|  |  | 12 | m2 | sprcha

## Povlakové krytiny
Stavba: | ZMĚNA VSTUPU S LÉKARNOU |  |  |  | Část: | Povlakové krytiny
Stupeň: | PROJEKT PRO PROVEDENÍ STAVBY
Povlaková krytina střech do 10°, za studena ALP |  |  | 475.205 | m2 |  |  | 712311101RZ1
plocha
| 9.41 | 50.5 | 475.205 | m2 | plocha pod tepel. izolaci střechy
Povlaková krytina střech do 10°, NAIP přitavením |  |  | 546.4858 | m2 |  |  | 712341559RZ3
|  |  | 475.205 | m2 | viz plocha penetrace
|  |  | 71.2807 | m2 | přetažení na stěnu 15%
Ochranná a větrotěsná folie |  |  | 475.205 | m2 |  |  | 712341100RT6
|  |  | 475.205 | m2

## Tepelné izolace
Stavba: | ZMĚNA VSTUPU S LÉKARNOU |  |  |  | Část: | Izolace tepelné
Stupeň: | PROJEKT PRO PROVEDENÍ STAVBY
Izolace tepelné stropů vrchem kladené volně 2x |  |  | 475.205 | m2 |  |  | 713111111RT6
|  |  | 475.205 | m2 | viz plocha podkladního pásu
Izolace tepelná podlah na sucho, jednovrstvá |  |  | 371.6 | m2 |  |  | 713121111RT6
|  |  | 371.6 | m2 | viz tab. m. XPS 80mm
Izolace tepelná stěn vložením do konstrukce |  |  | 151.9615 | m2 |  |  | 713131130RT6
| délka | výška |  |  | separace
| 35.79 | 2.45 | 87.6855 | m2 | mezi zdí a plotem xps tl. 60mm
| 17.44 | 1.65 | 28.776 | m2
|  |  | 35.5 | m2 | dilatace
Izolace tepelná stěn lepením |  |  | 126.522 | m2 |  |  | 713131131RT6
základové konstrukce
| 115.02 | 1.1 | 126.522 | m2

## Konstrukce tesařské
Stavba: | ZMĚNA VSTUPU S LÉKARNOU | [7 empty] | Část: | Konstrukce tesařské
Stupeň: | PROJEKT PRO PROVEDENÍ STAVBY
Krov | [6 empty] | 25.6 | m |  |  | 762332120RT2
Prvek | šířka | výška | plocha | délka | ks | plocha nátěru | celk.dl. | celk. objem
Pražec | 0.14 | 0.14 | 0.0196 | 1.6 | 16 | 14.336 | 25.6 | 0.50176
Pozednice | 0.14 | 0.2 | 0.028 | 50.38 | 1 | 34.2584 | 50.38 | 1.4106
Pozednice | 0.14 | 0.14 | 0.0196 | 3 | 1 | 1.68 | 3 | 0.0588
Pozednice | 0.14 | 0.1 | 0.014 | 46.125 | 1 | 22.14 | 46.125 | 0.64575
Vaznice | 0.14 | 0.2 | 0.028 | 55.5 | 1 | 37.74 | 55.5 | 1.554
Vaznice | 0.14 | 0.14 | 0.0196 | 4.4 | 1 | 2.464 | 4.4 | 0.08624
Sloupek | 0.14 | 0.14 | 0.0196 | 0.6 | 21 | 7.056 | 12.6 | 0.24696
Sloupek | 0.14 | 0.14 | 0.0196 | 0.95 | 2 | 1.064 | 1.9 | 0.03724
Krokev | 0.12 | 0.2 | 0.024 | 10.5 | 54 | 362.88 | 567 | 13.608
Montáž svorníků, šroubů délky 300 mm | [6 empty] | 350 | kus |  |  | 762313112R00
[7 empty] | 350 | kus
Montáž vázaných krovů pravidelných do 224 cm2 | [6 empty] | 660.625 | m |  |  | 762332120RT2
[7 empty] | 660.625 | m | viz délka prvků do pl. 224cm2
Montáž vázaných krovů pravidelných do 288 cm2 | [6 empty] | 105.88 | m |  |  | 762332130RT2
[7 empty] | 105.88 | m | viz délka prvků do pl. 280cm2
Montáž bednění střech rovných, osb 2x20 | [6 empty] | 792.4 | m2 |  |  | 762341210RT6
[7 empty] | 792.4 | m2 | viz plocha střechy
Montáž bednění střešních žlabů, prkna hrubá 32 mm | [6 empty] | 32.1 | m2 |  |  | 762341410RT2
|  | délka | šířka |  |  |  | plocha
|  | 53.5 | 0.6 |  |  |  | 32.1 | m2

## Klempířské konstrukce
Stavba: | ZMĚNA VSTUPU S LÉKARNOU | Část: | Konstrukce klempířské
Stupeň: | PROJEKT PRO PROVEDENÍ STAVBY
Viz tabulka výrobků

## Konstrukce truhlářské
Stavba: | ZMĚNA VSTUPU S LÉKARNOU | Část: | Konstrukce truhlářské
Stupeň: | PROJEKT PRO PROVEDENÍ STAVBY
Viz tabulka výrobků

## KDK
Stavba: | ZMĚNA VSTUPU S LÉKARNOU | Část: | Konstrukce zámečnické
Stupeň: | PROJEKT PRO PROVEDENÍ STAVBY
Viz tabulka výrobků

## TABMIS
Tabulka místností
[7 empty] | Konstrukce podlah | [5 empty] | Stropy
č.m. | Popis | plocha | výška | skladba | Polyuretan stěrka | KD WC | BMK 500 | POT 55 | POT 50 | PE folie | XPS 80 | HI dvouslož. | SDK | SDK miner. | Akustický podhled | SDK GKBi
V.01 | Vstupní prostory | 6.3 | 3 | SP3 | 6.3 |  | 6.3 | 6.3 |  | 6.3 | 6.3 |  |  | 6.3
V.01a | Technologie ÚT | 0.8 | 3.2 | SP1 | 0.8 |  |  | 0.8 |  | 0.8 | 0.8
V.02 | Vrátnice | 17.2 | 3.5 | SP3 | 17.2 |  | 17.2 | 17.2 |  | 17.2 | 17.2 |  |  |  | 17.2
V.03 | WC - předsíň | 1.8 | 2.6 | SP4 |  | 1.8 |  |  | 1.8 | 1.8 | 1.8 | 1.8 |  | 1.8
V.03a | WC | 1.8 | 2.6 | SP4 |  | 1.8 |  |  | 1.8 | 1.8 | 1.8 | 1.8 |  | 1.8
L.01 | Oficína | 61.2 | 3 | SP2 | 61.2 |  |  | 61.2 |  | 61.2 | 61.2 |  |  |  | 61.2
| Zázemí expedie | 47.8 | 3 | SP2 | 47.8 |  |  | 47.8 |  | 47.8 | 47.8 |  |  |  | 47.8
L.01b | Zádveří | 5.1 | 3 | SP1 | 5.1 |  |  | 5.1 |  | 5.1 | 5.1 |  | 5.1
L.01b | Zádveří | 5.1 | 2.4 | SP1 | 5.1 |  |  | 5.1 |  | 5.1 | 5.1 |  | 5.1
L.02 | Sklad | 35.1 | 3 | SP1 | 35.1 |  |  | 35.1 |  | 35.1 | 35.1 |  |  | 35.1
L.03 | Pracovna 1 | 7.6 | 3 | SP1 | 7.6 |  |  | 7.6 |  | 7.6 | 7.6 |  |  | 7.6
L.04 | Pracovna 2 | 9.8 | 3 | SP1 | 9.8 |  |  | 9.8 |  | 9.8 | 9.8 |  |  | 9.8
L.05 | Pracovna 3 | 13.4 | 3 | SP1 | 13.4 |  |  | 13.4 |  | 13.4 | 13.4 |  |  | 13.4
L.06 | Pracovna 4 | 7.6 | 3 | SP1 | 7.6 |  |  | 7.6 |  | 7.6 | 7.6 |  |  | 7.6
L.07 | WC - předsíň | 4.2 | 2.6 | SP4 |  | 4.2 |  |  | 4.2 | 4.2 | 4.2 | 4.2 |  |  |  | 4.2
L.07a | WC - ženy | 1.3 | 2.6 | SP4 |  | 1.3 |  |  | 1.3 | 1.3 | 1.3 | 1.3 |  |  |  | 1.3
L.07b | WC - muži | 1.3 | 2.6 | SP4 |  | 1.3 |  |  | 1.3 | 1.3 | 1.3 | 1.3 |  |  |  | 1.3
L.08 | Šatna - ženy | 9.1 | 2.6 | SP1 | 9.1 |  |  | 9.1 |  | 9.1 | 9.1 |  |  |  |  | 9.1
L.08a | Sprcha - ženy | 1.7 | 2.6 | SP4 |  | 1.7 |  |  | 1.7 | 1.7 | 1.7 | 1.7 |  |  |  | 1.7
L.09 | Úklidová místnost | 1.9 | 2.6 | SP5 | 1.9 |  |  | 1.9 |  | 1.9 | 1.9 | 1.9 |  |  |  | 1.9
L.10 | Šatna - muži | 4.3 | 2.6 | SP1 | 4.3 |  |  | 4.3 |  | 4.3 | 4.3 |  |  |  |  | 4.3
L.10a | Sprcha - muži | 1.7 | 2.6 | SP4 |  | 1.7 |  |  | 1.7 | 1.7 | 1.7 | 1.7 |  |  |  | 1.7
L.11 | Příjem | 15.7 | 3 | SP1 | 15.7 |  |  | 15.7 |  | 15.7 | 15.7 |  |  | 15.7
L.12 | Zádveří | 7.7 | 3.2 | SP1 | 7.7 |  |  | 7.7 |  | 7.7 | 7.7
L.13 | Sklad obalů | 6 | 3.2 | SP1 | 6 |  |  | 6 |  | 6 | 6
L.14 | Výdej žádanek | 10.2 | 3 | SP1 | 10.2 |  |  | 10.2 |  | 10.2 | 10.2 |  |  | 10.2
| Sklad | 21.3 | 3 | SP1 | 21.3 |  |  | 21.3 |  | 21.3 | 21.3 |  |  | 21.3
L.15 | Denní místnost | 14.8 | 3 | SP1 | 14.8 |  |  | 14.8 |  | 14.8 | 14.8 |  |  | 14.8
L.16 | Umývárna | 17.2 | 3 | SP5 | 17.2 |  |  | 17.2 |  | 17.2 | 17.2 | 17.2 |  | 17.2
L.17 | Přípravna | 32.6 | 3 | SP5 | 32.6 |  |  | 32.6 |  | 32.6 | 32.6 | 32.6 |  | 32.6
[7 empty] | OK | OK | OK | OK
| Celkem | 371.6 |  |  | 357.8 | 13.8 | 23.5 | 357.8 | 13.8 | 371.6 | 371.6 | 65.5 | 10.2 | 195.2 | 126.2 | 25.5 | 0

## Podlahy keramické
Stavba: | ZMĚNA VSTUPU S LÉKARNOU |  |  |  | Část: | Podlahy keramické
Stupeň: | PROJEKT PRO PROVEDENÍ STAVBY
Penetrace podkladu pod dlažby |  |  | 13.8 | m2 |  |  | 771101210RT1
|  |  | 13.8 | m2 | viz tab. m. KD WC
Montáž podlahových lišt přechodových |  |  | 4 | m |  |  | 771111122R00
|  |  | 4 | m
Vyplnění dilatačních spár tmelem |  |  | 18.12 | m |  |  | 771111131R00
|  |  | 18.12 | m
Příplatek za diagonální kladení dlažby |  |  | 13.8 | m2 |  |  | 771111141R00
|  |  | 13.8 | m2 | viz plocha penetrace
Kladení dlažby keramické do TM, vel. do 600x600 mm |  |  | 13.8 | m2 |  |  | 771212117R00
|  |  | 13.8 | m2 | viz plocha penetrace
Dlaždice keramická na WC formát 200 mm dle PD |  |  | 15.18 | m2 |  |  | 59764208
| plocha | ztratné | celkem
| 13.8 | 1.1 | 15.18 | m2

## Podlahy syntetické
Stavba: | ZMĚNA VSTUPU S LÉKARNOU |  |  | Část: | Podlahy syntetické
Stupeň: | PROJEKT PRO PROVEDENÍ STAVBY
Podlahy lité polyuretanové ast 302, protiskluzné |  | 357.8 | m2 |  |  | 777155020R00
|  | 357.8 | m2

## Obklady keramické
Stavba: | ZMĚNA VSTUPU S LÉKARNOU | [6 empty] | Část: | Obklady keramické
Stupeň: | PROJEKT PRO PROVEDENÍ STAVBY
Penetrace podkladu pod obklady vč.dodávky penetračního nátěru | [5 empty] | 193.711 | m2 |  |  | 781101210RT1
obvod | výška | stěna |  | lišta | silikon | plocha
1.8 | 0.6 |  |  |  | 1.8 | 1.08 | m2 | m.č. V.02
5.29 | 2.6 |  |  |  | 5.29 | 13.754 | m2 | m.č. V.03
| -0.7 | 1.97 | 2 |  |  | -2.758 | m2 | odpočet plochy dveří
5.29 | 2.6 |  |  |  | 5.29 | 13.754 | m2 | m.č. V.03a
| -0.7 | 1.97 | 1 |  |  | -1.379 | m2 | odpočet plochy dveří
8.79 | 2.6 |  |  |  | 8.79 | 22.854 | m2 | m.č. L.07
| -0.8 | 1.97 | 2 |  |  | -3.152 | m2 | odpočet plochy dveří
| -0.7 | 1.97 | 2 |  |  | -2.758 | m2 | odpočet plochy dveří
4.65 | 2.6 |  |  |  | 4.65 | 12.09 | m2 | m.č. L.07a
| -0.7 | 1.97 | 1 |  |  | -1.379 | m2 | odpočet plochy dveří
4.25 | 2.6 |  |  |  | 4.25 | 11.05 | m2 | m.č. L.07b
| -0.7 | 1.97 | 1 |  |  | -1.379 | m2 | odpočet plochy dveří
5.54 | 2.1 |  |  |  | 5.54 | 11.634 | m2 | m.č. L.08a
| -0.7 | 1.97 | 1 |  |  | -1.379 | m2 | odpočet plochy dveří
6.1 | 2.1 |  |  |  | 6.1 | 12.81 | m2 | m.č. L.09
| -0.7 | 1.97 | 1 |  |  | -1.379 | m2 | odpočet plochy dveří
6.1 | 2.1 |  |  |  | 6.1 | 12.81 | m2 | m.č. L.10a
| -0.7 | 1.97 | 1 |  |  | -1.379 | m2 | odpočet plochy dveří
10 | 2.2 |  |  |  | 10 | 22 | m2 | m.č. L.13
| -0.9 | 1.97 | 1 |  |  | -1.773 | m2 | odpočet plochy dveří
| -1.8 | 0.9 | 1 |  |  | -1.62 | m2 | odpočet části okna
1.2 | 1.6 |  |  |  | 1.2 | 1.92 | m2 | m.č. L.14
3.4 | 0.6 |  |  |  | 3.4 | 2.04 | m2 | m.č. L.15
16.155 | 2.2 |  |  |  | 16.155 | 35.541 | m2 | m.č. L.16
| -0.8 | 1.97 | 1 |  |  | -1.576 | m2 | odpočet plochy dveří
| -1.8 | 0.9 | 2 |  |  | -3.24 | m2 | odpočet části okna
24.355 | 2.2 |  |  |  | 24.355 | 53.581 | m2 | m.č. L.17
| -0.8 | 1.97 | 1 |  |  | -1.576 | m2 | odpočet plochy dveří
| -3.6 | 0.9 | 1 |  |  | -3.24 | m2 | odpočet plochy okna
| -1.8 | 0.9 | 2 |  |  | -3.24 | m2 | odpočet plochy okna
Řezání obkladaček diamantovým kotoučem | [5 empty] | 45.6 | m |  |  | 781111111R00
[6 empty] | 45.6 | m | předpokládané dořezy u výplní otvorů, rohy
Obkládání stěn vnitř.keram. do tmele do 300x300 mm | [5 empty] | 193.711 | m2 |  |  | 781230121R00
[6 empty] | 193.711 | m2 | viz plocha penetrace
Keramický obklad | [5 empty] | 213.0821 | m2 |  |  | 59761255
| plocha | ztratné
| 193.711 | 1.1 |  |  |  | 213.0821 | m2 | viz plocha montáže
Příplatek za spárovací vodotěsnou hmotu - plošně | [5 empty] | 193.711 | m2 |  |  | 781419706RT2
[6 empty] | 193.711 | m2 | viz plocha montáže

## Malby
Stavba: | ZMĚNA VSTUPU S LÉKARNOU | [5 empty] | Část: | Malby
Stupeň: | PROJEKT PRO PROVEDENÍ STAVBY
Penetrace podkladu nátěrem Standard V1307 1 x |  |  |  | 1236.5364 | m2 |  |  | 784111101R00
|  |  |  | 357.8202 | m2 | omítka stěn
|  |  |  | 716.8161 | m2 | SDK příčky a předstěny
|  |  |  | 161.9 | m2 | SDK podhledy
Malba Remal profi, bílá, bez penetrace, 2 x |  |  |  | 1094.4894 | m2 |  |  | 784115412R00
|  |  |  | 1236.5364 | m2 | viz plocha penetrace
Odečet - plochy s odlišnou barevností
|  |  |  | -13.4 |  | Malba zelená RAL 60 18
|  |  |  | -58.83 |  | Malba velmi sv.zelená RAL 160 90 15
|  |  |  | -69.817 |  | Malba sv.žlutá RAL 085 80 60
Malba zelená RAL 60 18, bez penetrace, 2 x |  |  |  | 13.4 | m2 |  |  | 784115411RT6
obvod | výška | stěna
2 | 3.6 |  |  | 7.2 | m2 | m.č. L.01a
2 | 3.1 |  |  | 6.2 | m2 | m.č. L.01b
Malba velmi světle zelená RAL 160 90 15, bez penetrace, 2 x |  |  |  | 58.83 | m2 |  |  | 784115412RT6
obvod | výška | stěna
23.18 | 3.1 |  |  | 71.858 | m2 | m.č. L.02
| -0.8 | 1.97 | 8 | -12.608 | m2 | odpočet plochy dveří
| -0.7 | 0.6 | 1 | -0.42 | m2 | odpočet plochy hydrantové skříně
Malba světle žlutá RAL 085 80 60, bez penetrace, 2 x |  |  |  | 69.817 | m2 |  |  | 784115413RT6
obvod | výška | stěna
2.97 | 3.1 |  |  | 9.207 | m2 | m.č. L.03
2.97 | 3.1 |  |  | 9.207 | m2 | m.č. L.04
2.97 | 3.1 |  |  | 9.207 | m2 | m.č. L.05
2.97 | 3.1 |  |  | 9.207 | m2 | m.č. L.06
11.15 | 3.1 |  |  | 34.565 | m2 | m.č. L.15
| -0.8 | 1.97 | 1 | -1.576 | m2 | odpočet plochy dveří