## List1
příloha č.7
Oblastní nemocnici Trutnov a.s.
Myčka nádobí
Tunelá pásová myčka nádobí | str.1
Požadavky zadavatele | Potvrzení o splnění požadavků dodavatelem
Původní zařízení
demontáž a likvidace současné myčky v souladu s příslušnými předpisy, instalace nového zařízení (včetně napojení na rozvody příslušných médií a vzduchotechniku) a uvedení do provozu, vše do 5-ti, na sebe navazujích, dní
Nové zařízení
požadovaný výkon mycího stroje: 300 uzavřených tabletů Temp-Rite s nádobím (ve složení spodní díl tabletu, horní díl tabletu, polévková miska, víčko polévkové myčky, talíř, miska na saláty, víčko pro misku na saláty) plus 300 příborů (ve složení lžíce, vidlička, nůž, lžička) plus 300 ks podnosů, a to v průběhu maximálně 2 hod při dodržení 2 minut kontaktního času v aktivní zóně
dodávka v částech o maximální délce 2200 mm s ohledem na minimalizaci stavebních zásahů
dodržování příslušných, zejména hygienických, norem a předpisů při provozu zařízení
provedení konstrukce: ušlechtilá nerezová ocel, dvouplášťová, izolovaná
provedení mycích nádrží: kyselinovzdorná ušlechtilá nerezová ocel se zaoblenými vnitřními rohy pro snadné hygienické čištění
způsob vyhřívání: elektrická energie (400V/3N/50Hz)
příkon do 80 kW
využití zbytkového tepla myčky k předehřevu vody
napojení pro teplou i studenou užitkovou vodu (pozn. tvrdost vody v dané lokalitě se pohybuje mezi 0,75 až 1 mmol/l)
celková délka mycího stroje do 6000 mm
využitelná šíře dopravníkového pásu min 600 mm
průchodnost zařízením cca 600 x 400 mm
dopravník pro izolované podnosy (tablety)
posun zprava doleva
nakládací zóna umožňující snadné vkládání nádobí přímo na pás - min 700 mm
vykládací zóna s automatickým zastavením pásu zabraňujícím rozbití nábodí, pokud není včas odebráno - min 1000 mm
min 3 tanky s nezávislým vypouštěním jednotlivých tanků
minimálně dvojitý oplach
vybavení automatickým čistícím programem zabezpečujícím kompletní sanitaci myčky na konci pracovního dne vodou o min teplotě 70°C
vlastní ventilátor pro odtah vzduchu z mycího stroje do stávajících vzduchotechnických rozvodů
maximální hlučnost stroje 70 dBA
možnost trvalého sledování mycího procesu na dispeji ovládacího panelu (signalizace připravenosti k provozu, zobrazení teplot, apod.)
vybavení nouzovým vypínačem