## Indikátory
Indikátor (Parametr) | Jednotka | Hodnota |  | Zvolená varianta |  | Indikátory (parametry) pro hodnocení a monitorování projektu
|  | Varianta 1 |  | 1 |  | NÁZEV PROJEKTU
Emise skleníkových plynů před realizací projektu | tun/rok | 24.2485
Emise skleníkových plynů po realizaci projektu | tun/rok | 10.6569 |  |  |  | Indikátor (Parametr) | Jednotka | Hodnota
Snížení emisí skleníkových plynů | tun/rok | 13.5916 |  |  |  | EKOLOGICKÉ PARAMETRY PROJEKTU |  |  | Ev. list
Snížení emisí skleníkových plynů | % | 56.0514 |  |  |  | Emise skleníkových plynů před realizací projektu | tun / rok | 24.2485 | 36.8391
Spotřeba energie před realizací projektu | GJ/rok | 291.0621 |  |  |  | Emise skleníkových plynů po realizaci projektu | tun / rok | 10.6569 | 23.2474
Spotřeba energie po realizaci projektu | GJ/rok | 121.4488 |  |  |  | Snížení emisí skleníkových plynů | tun / rok | 13.5916 | 13.5916 | 23.2474
Snížení spotřeby energie | GJ/rok | 169.6133 |  |  |  | Snížení emisí skleníkových plynů | % | 56.0514
Snížení spotřeby energie | % | 58.2739 |  |  |  | TECHNICKÉ PARAMETRY PROJEKTU
Plocha zateplovaného obvodového pláště | m2 | 220.7961 |  |  |  | Spotřeba energie před realizací projektu | GJ/rok | 291.0621 | 335.8684
Plocha měněných výplní | m2 | 15.805 |  |  |  | Spotřeba energie po realizaci projektu | GJ/rok | 121.4488 | 166.2551
Plocha zateplovaných plochých a šikmých střešních konstrukcí | m2 | 0 |  |  |  | Snížení spotřeby energie | GJ/rok | 169.6133 | 169.614
Plocha zateplovaných konstrukcí k nevytápěným prostorům | m2 | 266.6836 |  |  |  | Snížení spotřeby energie | % | 58.2739
Plocha zateplovaných podlah na zemině | m2 | 0 |  |  |  | Plocha zateplovaného obvodového pláště na systémové hranici budovy (vyplývající z EŠOB) | m2 | 220.7961
Průměrný součinitel prostupu tepla (požadovaný) - Uem,N,rq | W/(m2. K) | 0.38 |  |  |  | Plocha měněných výplní na systémové hranici budovy (vyplývající z EŠOB) | m2 | 15.805
Energeticky vztažná plocha objektu/budovy před realizací projektu | m2 | 253.2168 |  |  |  | Plocha zateplovaných plochých a šikmých střešních konstrukcí na systémové hranici budovy (vyplývající z EŠOB) | m2 | 0
Energeticky vztažná plocha objektu/budovy po realizaci projektu | m2 | 253.2168 |  |  |  | Plocha zateplovaných konstrukcí k nevytápěným prostorům na systémové hranici budovy (vyplývající z EŠOB) | m2 | 266.6836
Průměrný součinitel prostupu tepla (dosažený) - Uem | W/(m2. K) | 0.36 |  |  |  | Plocha zateplovaných podlah na zemině na systémové hranici budovy (vyplývající z EŠOB) | m2 | 0 | 503.2847
Instalovaný výkon tepelný | kWt |  |  |  |  | Průměrný součinitel prostupu tepla (požadovaný) - Uem,N,rq (vyplývající z EŠOB) | W / (m2. K) | 0.38
Instalovaný výkon elektrický | kWe |  |  |  |  | Průměrný součinitel prostupu tepla (dosažený) – Uem (vyplývající z EŠOB) | W / (m2. K) | 0.36
Výroba tepla z obnovitelných zdrojů | GJ/rok |  |  |  |  | Energeticky vztažná plocha objektu / budovy po realizaci projektu | m2 | 253.2168
Výroba elektřiny z obnovitelných zdrojů | GJ/rok |  |  |  |  | Typ objektu / budovy | - | Multifunkční objekt
Využití instalovaného výkonu (roční provoz) | hod/rok |  |  |  |  | Nově instalovaný výkon tepelný - OZE (včetně plynových TČ) | kWt
Účinnost (Sezónní energetická účinnost) | % |  |  |  |  | Nově instalovaný výkon tepelný - zdroje na zemní plyn (mimo plynových TČ) | kWt
Výkon vzduchotechnické jednotky (jednotek) | m3h-1 |  |  |  |  | Nově instalovaný výkon elektrický (pouze KVET) | kWe
Účinnost (suchá účinnost ZZT bez vlivu kondenzace) | % |  |  |  |  | Výroba tepla z obnovitelných zdrojů | GJ / rok
Instalovaný (špičkový) výkon FV systému | kWp |  |  |  |  | Výroba elektřiny z obnovitelných zdrojů | GJ / rok
Využití instalovaného výkonu pro lokální spotřebu (FVS) | kWh/kWp hod/rok |  |  |  |  | Využití instalovaného výkonu (roční provoz) (bez solárního fototermického systému) | hod / rok
Účinnost fotovoltaických modulů | % |  |  |  |  | Využití instalovaného výkonu (roční provoz) solárního fototermického systému | hod / rok
[6 empty] | Využití instalovaného výkonu (roční provoz) kogenerační jednotky | hod / rok
[6 empty] | Účinnost (Sezónní energetická účinnost) | %
[6 empty] | Typ zdroje vytápění ve výchozím stavu | -
[6 empty] | Typ zdroje vytápění v navrhovaném stavu | -
[6 empty] | Typ zdroje pro výrobu elektrické energie | -
[6 empty] | Výkon vzduchotechnické jednotky (jednotek) | m3h-1
[6 empty] | Minimální účinnost vzduchotechnické jednotky (suchá účinnost ZZT bez vlivu kondenzace) | %
[6 empty] | Nově instalovaný (špičkový) výkon FV systému | kWp
[6 empty] | Předpokládaná el. energie z FVS lokálně využitá ke krytí spotřeby el. energie | kWh
[6 empty] | Účinnost fotovoltaických modulů | %
[6 empty] | Roční úspora energie dosažená realizací dalších opatření navržených v energetickém posudku | GJ / rok
|  |  | 1 | 2 | 3 | EKONOMICKÉ PARAMETRY PROJEKTU
|  |  | -1150.3899 | 0 | 0 | NPV – čistá současná hodnota | tis. Kč | -1150.3899
|  |  | >20 | >20 | >20 | Reálná doba návratnosti | roky | >20
ÚSPORA CELKOVÉ DODANÉ ENERGIE PO TECHNICKÝCH CELCÍCH
[6 empty] | Vytápění | MWh / rok | 45.2491 | 45.2491 | součet uspory
[6 empty] | Chlazení | MWh / rok | 0 | 1.8657 | ztraty uspora
[6 empty] | Větrání | MWh / rok | 0 | 47.1148 | celkem uspora
[6 empty] | Úprava vlhkosti | MWh / rok | 0 | 47.115 | celkem uspora dle Ev. listu
[6 empty] | Příprava TV | MWh / rok | 0
[6 empty] | Osvětlení | MWh / rok | 0
[6 empty] | Technologie | MWh / rok | 0
ÚSPORA CELKOVÉ DODANÉ ENERGIE PODLE ENERGONOSITELŮ
[6 empty] | Elektřina | MWh / rok | 0
[6 empty] | SZTE | MWh / rok | 47.1148
[6 empty] | ZP | MWh / rok | 0
[6 empty] | LTO/TTO | MWh / rok | 0
[6 empty] | Uhlí | MWh / rok | 0
[6 empty] | OZE | MWh / rok | 0
[6 empty] | Ostatní | MWh / rok | 0
Note on B4: U projektů zaměřených na celkové nebo dílčí energetické renovace veřejných budov je pro stanovení tohoto indikátoru (parametru) do výpočtu emisí uvažováno s celkovou energií bez spotřeby energie na technologické a ostatní procesy. U projektů zaměřených pouze na výměnu zdroje je pro stanovení tohoto indikátoru (parametru) do výpočtu emisí uvažováno pouze s energií na vytápění, případně ohřev TV.
Note on B5: U projektů zaměřených na celkové nebo dílčí energetické renovace veřejných budov je pro stanovení tohoto indikátoru (parametru) do výpočtu emisí uvažováno s celkovou energií bez spotřeby energie na technologické a ostatní procesy. U projektů zaměřených pouze na výměnu zdroje je pro stanovení tohoto indikátoru (parametru) do výpočtu emisí uvažováno pouze s energií na vytápění, případně ohřev TV.
Note on I7: U projektů zaměřených na celkové nebo dílčí energetické renovace veřejných budov je pro stanovení tohoto indikátoru (parametru) do výpočtu emisí uvažováno s celkovou energií bez spotřeby energie na technologické a ostatní procesy. U projektů zaměřených pouze na výměnu zdroje je pro stanovení tohoto indikátoru (parametru) do výpočtu emisí uvažováno pouze s energií na vytápění, případně ohřev TV.
Note on B8: U projektů zaměřených na celkové nebo dílčí energetické renovace veřejných budov není pro stanovení tohoto indikátoru (parametru) do celkové energie započítána spotřeba energie na technologické a ostatní procesy. U projektů zaměřených pouze na výměnu zdroje je pro stanovení tohoto indikátoru (parametru) uvažováno pouze s energií na vytápění případně ohřev TV.
Note on I8: U projektů zaměřených na celkové nebo dílčí energetické renovace veřejných budov je pro stanovení tohoto indikátoru (parametru) do výpočtu emisí uvažováno s celkovou energií bez spotřeby energie na technologické a ostatní procesy. U projektů zaměřených pouze na výměnu zdroje je pro stanovení tohoto indikátoru (parametru) do výpočtu emisí uvažováno pouze s energií na vytápění, případně ohřev TV.
Note on B9: U projektů zaměřených na celkové nebo dílčí energetické renovace veřejných budov není pro stanovení tohoto indikátoru (parametru) do celkové energie započítána spotřeba energie na technologické a ostatní procesy. U projektů zaměřených pouze na výměnu zdroje je pro stanovení tohoto indikátoru (parametru) uvažováno pouze s energií na vytápění případně ohřev TV.
Note on I9: U projektů zaměřených na celkové nebo dílčí energetické renovace veřejných budov je pro stanovení tohoto indikátoru (parametru) do výpočtu emisí uvažováno s celkovou energií bez spotřeby energie na technologické a ostatní procesy. U projektů zaměřených pouze na výměnu zdroje je pro stanovení tohoto indikátoru (parametru) do výpočtu emisí uvažováno pouze s energií na vytápění, případně ohřev TV.
Note on I10: U projektů zaměřených na celkové nebo dílčí energetické renovace veřejných budov je pro stanovení tohoto indikátoru (parametru) do výpočtu emisí uvažováno s celkovou energií bez spotřeby energie na technologické a ostatní procesy. U projektů zaměřených pouze na výměnu zdroje je pro stanovení tohoto indikátoru (parametru) do výpočtu emisí uvažováno pouze s energií na vytápění, případně ohřev TV.
Note on I12: U projektů zaměřených na celkové nebo dílčí energetické renovace veřejných budov není pro stanovení tohoto indikátoru (parametru) do celkové energie započítána spotřeba energie na technologické a ostatní procesy. U projektů zaměřených pouze na výměnu zdroje je pro stanovení tohoto indikátoru (parametru) uvažováno pouze s energií na vytápění případně ohřev TV.
Note on I13: U projektů zaměřených na celkové nebo dílčí energetické renovace veřejných budov není pro stanovení tohoto indikátoru (parametru) do celkové energie započítána spotřeba energie na technologické a ostatní procesy. U projektů zaměřených pouze na výměnu zdroje je pro stanovení tohoto indikátoru (parametru) uvažováno pouze s energií na vytápění případně ohřev TV.
Note on I14: U projektů zaměřených na celkové nebo dílčí energetické renovace veřejných budov není pro stanovení tohoto indikátoru (parametru) do celkové energie započítána spotřeba energie na technologické a ostatní procesy. U projektů zaměřených pouze na výměnu zdroje je pro stanovení tohoto indikátoru (parametru) uvažováno pouze s energií na vytápění případně ohřev TV.
Note on I15: U projektů zaměřených na celkové nebo dílčí energetické renovace veřejných budov není pro stanovení tohoto indikátoru (parametru) do celkové energie započítána spotřeba energie na technologické a ostatní procesy. U projektů zaměřených pouze na výměnu zdroje je pro stanovení tohoto indikátoru (parametru) uvažováno pouze s energií na vytápění případně ohřev TV.
Note on I23: Hodnota vyplývající z PENB, případně dopočtená. Uvádí se pouze u zrenovovaných nebo nově vystavěných budov
Note on I24: Uvést převažující účel využití, např. Základní škola, Mateřská škola, Obecní úřad, Kulturní dům apod.
Note on I25: Instalovaný výkon tepelného čerpadla při následujících teplotních charakteristikách: - technologie země – voda při teplotní charakteristice S0/W35, - technologie vzduch – voda při teplotní charakteristice A2//W35, - technologie voda – voda při teplotní charakteristice W10/W35. V případě více zdrojů uveďte součet výkonů.
Note on I26: V případě více zdrojů uveďte součet výkonů.
Note on I34: Uvede se hlavní zdroj pro vytápění, např. SZTE, Tepelné čerpadlo, Kotel na biomasu, Plynový kondenzační kotel apod.
Note on I35: V případě více zdrojů uveďte všechny typy. Pokud nedochází ke změně zdroje vytápění, ponechte buňku nevyplněnou.
Note on I36: Fotovoltaický systém, Kogenerační jednotka.
Note on I37: Uvádí se celkový výkon všech instalovaných vzduchotechnických jednotek
Note on I38: V případě instalace více jednotek ZZT je uvedena účinnost stanovená váženým průměrem k výkonu jednotlivých jednotek.
Note on I39: Součet jmenovitých (nominálních) výkonů všech instalovaných FV modulů při podmínkách STC.
Note on I44: Hodnota vyplývající z EP
Note on I45: Hodnota vyplývající z EP
Note on I47: Hodnota vyplývající z EP
Note on I48: Hodnota vyplývající z EP
Note on I49: Hodnota vyplývající z EP
Note on I50: Hodnota vyplývající z EP
Note on I51: Hodnota vyplývající z EP
Note on I52: Hodnota vyplývající z EP
Note on I53: Hodnota vyplývající z EP
Note on I55: Hodnota vyplývající z EP
Note on I56: Hodnota vyplývající z EP
Note on I57: Hodnota vyplývající z EP
Note on I58: Hodnota vyplývající z EP
Note on I59: Hodnota vyplývající z EP
Note on I60: Hodnota vyplývající z EP
Note on I61: Hodnota vyplývající z EP