## List1
Oblastní nemocnici Trutnov a.s.
Myčka nádobí
Tunelá pásová myčka nádobí | str.1
Požadavky zadavatele | Potvrzení o splnění požadavků dodavatelem
Původní zařízení
demontáž a likvidace současné myčky v souladu s příslušnými předpisy, instalace nového zařízení (včetně napojení na rozvody příslušných médií a vzduchotechniku) a uvedení do provozu, vše do 5-ti, na sebe navazujích, dní
Nové zařízení
požadovaný výkon mycího stroje: 300 uzavřených tabletů Temp-Rite s nádobím (ve složení spodní díl tabletu, horní díl tabletu, polévková miska, víčko polévkové myčky, talíř, miska na saláty, víčko pro misku na saláty) plus 300 příborů (ve složení lžíce, vidlička, nůž, lžička) plus 300 ks podnosů a to v průběhu maximálně 2 hod při dodržení 2 minut kontaktního času v aktivní zóně
dodávka v částech o maximální délce 2200 mm s ohledem na minimalizaci stavebních zásahů
dodržování příslušných, zejména hygienických, norem a předpisů při provozu zařízení
provedení konstrukce: ušlechtilá nerezová ocel 304 AISI, dvouplášťová, izolovaná, ochrana min. IPX 5
provedení mycích nádrží: kyselinovzdorná ušlechtilá nerezová ocel 316 AISI se zaoblenými vnitřními rohy pro snadné hygienické čištění
způsob vyhřívání: elektrická energie (400V/3N/50Hz)
příkon do 80 kW
využití zbytkového tepla myčky včetně kondenzace odchzázející páry k předehřevu vody
napojení pro teplou i studenou užitkovou vodu (pozn. tvrdost vody v dané lokalitě se pohybuje mezi 0,75 až 1 mmol/l)
tanky plněny teplou vodou
spotřeba čisté oplachové vody max. 360 litrů/hod
minimálně dvojitý oplach
celková délka mycího stroje do 5900 mm
min 3 tanky s nezávislým vypouštěním jednotlivých tanků
nakládací zóna umožňující snadné vkládání nádobí přímo na pás - min. délka 700 mm
předmývací zóna - min. délka 500 mm
mycí zóna I. - min. délka 900 mm
mycí zóna II. - min. délka 900 mm
oplachová zóna - min. délka 500 mm
sušící zóna - min. délka 1100 mm
vykládací zóna s automatickým zastavením pásu zabraňujícím rozbití nábodí, pokud není včas odebráno - min. délka 1000 mm
využitelná šíře dopravníkového pásu min 600 mm
průchodnost zařízením cca 650 x 400 mm
dopravník pro izolované podnosy (tablety)
posun dopravníku zprava doleva s automatickou ochranou proti přetížení
vybavení automatickým čistícím programem zabezpečujícím kompletní sanitaci myčky na konci pracovního dne vodou o min teplotě 70°C
vlastní ventilátor pro odtah vzduchu z mycího stroje do stávajících vzduchotechnických rozvodů
max. množství vzduchu odváděného z myčky do stávajících vzduchotechnických rozvodů do 500 m3/hod
max hlučnost stroje 70 dBA
možnost trvalého sledování mycího procesu na dispeji ovládacího panelu (signalizace připravenosti k provozu, zobrazení teplot, apod.)
vybavení nozovým vypínačem