## Table1
typ_radku | por_cislo | polozka | var_polozky | popis | mj | mnozstvi | nakl_cena | procento | jedn_cena | popis_anglicky | doplnujici_popis | doplnujici_popis_anglcky | jedn_hmot | jedn_hmot2 | vyraz | vyraz2 | specifikace | cenova_soustava | cena_celkem
S | 0 | 13PL11030 |  | Most 325-022 Rudník-povodně
O | 0 | 222 |  | Oprava mostu ev.č. 325-022 - Arnultovice - Rudník
SD | 1 | 0 |  | Všeobecné konstrukce a práce
P | 1 | 014101 |  | POPLATKY ZA SKLÁDKU | M3 | 75.27 | 0 | 0 | 0 |  | zemina z výkopů |  | 0 | 0 | rozdíl pol.č. 13171 - 17511: 110,02-34,75= | rozdíl pol.č. 13171 - 17511: 110,02-34,75= | Položka obsahuje veškeré poplatky provozovateli skládky související s uložením odpadu na skládce.
P | 2 | 02620 |  | ZKOUŠENÍ KONSTRUKCÍ A PRACÍ NEZÁVISLOU ZKUŠEBNOU | BOD | 30000 | 1 | 0 | 1 |  | Provizorní cena=30 000,- Kč |  | 0 | 0 | - provedení zkoušek nad rámec smluvních KZP, fakturováno dle skutečnosti se souhlasem TDI | - provedení zkoušek nad rámec smluvních KZP, fakturováno dle skutečnosti se souhlasem TDI | zahrnuje veškeré náklady spojené s objednatelem požadovanými zkouškami
P | 3 | 02741 |  | PROVIZORNÍ MOSTY | M2 | 60 | 0 | 0 | 0 |  |  |  | 0 | 0 | Přes vyhloubené stavební výkopy za rubem obou opěr bude silniční provoz převeden mostními provizorii s šířkou jízdního pruhu min.3,00m. - zahrnuje dodávku, montáž, demontáž, nájem, přesuny dle etap výstavby - vč. nájezdů, sjezdů - vč. všech pomocných konstrukcí 2*30= | Přes vyhloubené stavební výkopy za rubem obou opěr bude silniční provoz převeden mostními provizorii s šířkou jízdního pruhu min.3,00m. - zahrnuje dodávku, montáž, demontáž, nájem, přesuny dle etap výstavby - vč. nájezdů, sjezdů - vč. všech pomocných konstrukcí 2*30= | zahrnuje veškeré náklady spojené s objednatelem požadovanými zařízeními
P | 4 | 02811 |  | PRŮZKUMNÉ PRÁCE GEOTECHNICKÉ NA POVRCHU | KČ | 1 | 0 | 0 | 0 |  | po odhalení základu bude dle skutečností případně nařízen geotechnický průzkum, pouze se souhlasem TDI |  | 0 | 0 | - Dodatečný průzkum základů středního pilíře - po odhalení základu bude dle skutečností případně nařízen geotechnický průzkum, pouze se souhlasem TDI | - Dodatečný průzkum základů středního pilíře - po odhalení základu bude dle skutečností případně nařízen geotechnický průzkum, pouze se souhlasem TDI | zahrnuje veškeré náklady spojené s objednatelem požadovanými pracemi
P | 5 | 02910 |  | OSTATNÍ POŽADAVKY - ZEMĚMĚŘIČSKÁ MĚŘENÍ | HA | 1 | 0 | 0 | 0 |  |  |  | 0 | 0 | - zameření skutečného provedení, skutečného stavu pod odbourání | - zameření skutečného provedení, skutečného stavu pod odbourání | zahrnuje veškeré náklady spojené s objednatelem požadovanými pracemi
P | 6 | 029412 |  | OSTATNÍ POŽADAVKY - VYPRACOVÁNÍ MOSTNÍHO LISTU | KUS | 1 | 0 | 0 | 0 |  |  |  | 0 | 0 |  |  | zahrnuje veškeré náklady spojené s objednatelem požadovanými pracemi
P | 7 | 02943 |  | OSTATNÍ POŽADAVKY - VYPRACOVÁNÍ RDS | KPL | 1 | 0 | 0 | 0 |  |  |  | 0 | 0
P | 8 | 02944 |  | OSTAT POŽADAVKY - DOKUMENTACE SKUTEČ PROVEDENÍ | KPL | 1 | 0 | 0 | 0 |  |  |  | 0 | 0
P | 9 | 02950 |  | OSTATNÍ POŽADAVKY - POSUDKY, KONTROLY, REVIZNÍ ZPRÁVY | KPL | 1 | 0 | 0 | 0 |  | provedení 1. hlavní mostní prohlídky |  | 0 | 0 |  |  | zahrnuje veškeré náklady spojené s objednatelem požadovanými pracemi
P | 10 | 029611 |  | OSTATNÍ POŽADAVKY - ODBORNÝ DOZOR | BOD | 99000 | 1 | 0 | 1 |  | Autorský dozor projektanta. Provizorní cena=99 000,- Kč |  | 0 | 0 | - dozor projektanta | - dozor projektanta | zahrnuje veškeré náklady spojené s objednatelem požadovaným dozorem
P | 11 | 03100 |  | INFORMAČNÍ TABULE | KS | 2 | 0 | 0 | 0 |  |  |  | 0 | 0
P | 12 | 03350 |  | SLUŽBY ZAJIŠŤUJÍCÍ REGUL, PŘEVED A OCHRANU VEŘEJ DOPRAVY | KPL | 1 | 0 | 0 | 0 |  |  |  | 0 | 0 | naklady na DIO; kompletni dodavka za celou dobu trvani stavby, veskere naklady za pronajem dopravniho znaceni, osazeni, udrzbu a nasledne odstraneni provizorniho znaceni doba trvání DIO dle návrhu zhotovitele při podání nabídky | naklady na DIO; kompletni dodavka za celou dobu trvani stavby, veskere naklady za pronajem dopravniho znaceni, osazeni, udrzbu a nasledne odstraneni provizorniho znaceni doba trvání DIO dle návrhu zhotovitele při podání nabídky | zahrnuje objednatelem povolené náklady na služby pro zhotovitele
SD | 2 | 1 |  | Zemní práce | [5 empty] | Ground Works
P | 13 | 11313 |  | ODSTRANĚNÍ KRYTU VOZOVEK A CHODNÍKŮ S ASFALTOVÝM POJIVEM | M3 | 1.342 | 0 | 0 | 0 |  | - položka obsahuje veškerou manipulaci s vybouranými hmotami, odvozu na skládku, uložení na skládku a poplatku za skládku |  | 0 | 0 | - vybourání kapsy ve vozovkových vrstvách pro EMZ 2*0,38*0,15*6,55= -odstranění asfalt.krytu chodníku na předmostí v tl. 50mm -předm. 1- 0,05*(4,3+2,3)*1,00= -předm. 2 - 0,05*(2,7+2,6)*1,00= Celkem: A+B+C= | - vybourání kapsy ve vozovkových vrstvách pro EMZ 2*0,38*0,15*6,55= -odstranění asfalt.krytu chodníku na předmostí v tl. 50mm -předm. 1- 0,05*(4,3+2,3)*1,00= -předm. 2 - 0,05*(2,7+2,6)*1,00= Celkem: A+B+C= | Položka obsahuje veškerou manipulaci s vybouranou sutí a s vybouranými hmotami vč. uložení na skládku a poplatku za skládku (pokud zadávací dokumentace nestanoví jinak).
P | 14 | 11332 |  | ODSTRAN PODKL VOZOVEK A CHOD Z KAM NESTMEL | M3 | 38.6 | 0 | 0 | 0 |  | odstranění podkladu vozovky, vč. nakládky, odvozu na skládku a skládkovného |  | 0 | 0 |  |  | Položka obsahuje veškerou manipulaci s vybouranou sutí a s vybouranými hmotami vč. uložení na skládku a poplatku za skládku (pokud zadávací dokumentace nestanoví jinak).
P | 15 | 11353 |  | ODSTRANĚNÍ CHODNÍKOVÝCH KAMENNÝCH OBRUBNÍKŮ | M | 20.5 | 0 | 0 | 0 |  |  |  | 0 | 0 | - snaha o max. využití pro zpětné zabudování, poničené obruby odvést na skládku 4+6+6+4,5= | - snaha o max. využití pro zpětné zabudování, poničené obruby odvést na skládku 4+6+6+4,5= | Položka obsahuje veškerou manipulaci s vybouranou sutí a s vybouranými hmotami vč. uložení na skládku a poplatku za skládku (pokud zadávací dokumentace nestanoví jinak).
P | 16 | 11372 |  | FRÉZOVÁNÍ VOZOVEK ASFALTOVÝCH | M3 | 13.9 | 0 | 0 | 0 |  |  |  | 0 | 0 | - s naložením, odvoz na skládku SÚS, část bude využita na stavbě plocha ze situace: tl. 40mm: 0,04*(6+6)= tl. 110 mm: 0,11*(64+58)= Celkem: A+B= | - s naložením, odvoz na skládku SÚS, část bude využita na stavbě plocha ze situace: tl. 40mm: 0,04*(6+6)= tl. 110 mm: 0,11*(64+58)= Celkem: A+B= | Položka obsahuje veškerou manipulaci s vybouranou sutí a s vybouranými hmotami vč. uložení na skládku a poplatku za skládku (pokud zadávací dokumentace nestanoví jinak).
P | 17 | 113777 |  | FRÉZOVÁNÍ DRÁŽKY PRŮŘEZU PŘES 800MM2 V BETONOVÉ VOZOVCE | M | 18 | 0 | 0 | 0 |  |  |  | 0 | 0 | - frézování drážky 30x130 mm na koncích NK pro nový EMZ 9+9= | - frézování drážky 30x130 mm na koncích NK pro nový EMZ 9+9= | Položka obsahuje veškerou manipulaci s vybouranou sutí a s vybouranými hmotami vč. uložení na skládku a poplatku za skládku (pokud zadávací dokumentace nestanoví jinak).
P | 18 | 12573 |  | VYKOPÁVKY ZE ZEMNÍKŮ A SKLÁDEK TŘ. I | M3 | 3.9 | 0 | 0 | 0 |  | - natěžení ornice a dovoz na místo stavby |  | 0 | 0 | 39*0,1= | 39*0,1= | - vodorovná a svislá doprava, přemístění, přeložení, manipulace s výkopkem - kompletní provedení vykopávky nezapažené i zapažené - ošetření výkopiště po celou dobu práce v něm vč. klimatických opatření - ztížení vykopávek v blízkosti podzemního vedení, konstrukcí a objektů vč. jejich dočasného zajištění - ztížení pod vodou, v okolí výbušnin, ve stísněných prostorech a pod. - příplatek za lepivost - těžení po vrstvách, pásech a po jiných nutných částech (figurách) - čerpání vody vč. čerpacích jímek, potrubí a pohotovostní čerpací soupravy (viz ustanovení k pol. 1151,2) - potřebné snížení hladiny podzemní vody - těžení a rozpojování jednotlivých balvanů - vytahování a nošení výkopku - svahování a přesvah. svahů do konečného tvaru, výměna hornin v podloží a v pláni znehodnocené klimatickými vlivy - eventuelně nutné druhotné rozpojení odstřelené horniny - ruční vykopávky, odstranění kořenů a napadávek - pažení, vzepření a rozepření vč. přepažování - hradící a štětové stěny dočasné (adekvátně platí ustanovení k pol. 1151,2) - úpravu, ochranu a očištění dna, základové spáry, stěn a svahů - zhutnění podloží, případně i svahů vč. svahování - zřízení stupňů v podloží a lavic na svazích, není-li pro tyto práce zřízena samostatná položka - udržování výkopiště a jeho ochrana proti vodě - odvedení nebo obvedení vody v okolí výkopiště a ve výkopišti - třídění výkopku - veškeré pomocné konstrukce umožňující provedení vykopávky (příjezdy, sjezdy, nájezdy, lešení, podpěr. konstr., přemostění, zpevněné plochy, zakrytí a pod.)
P | 19 | 12993 |  | ČIŠTĚNÍ POTRUBÍ DN DO 200MM | M | 4 | 0 | 0 | 0 |  |  |  | 0 | 0 | -čištění mostních odvodňovačů - celková délka: cca 4m | -čištění mostních odvodňovačů - celková délka: cca 4m | - vodorovná a svislá doprava, přemístění, přeložení, manipulace s výkopkem a uložení na skládku
P | 20 | 13171 |  | HLOUBENÍ JAM ZAPAŽ I NEPAŽ TŘ. 1-4 | M3 | 137.31 | 0 | 0 | 0 |  |  |  | 0 | 0 | - vč. odvozu na skládku (část výkopku bude ponechána na stavbě pro pozdější zpětný obsyp křídel a základu pilíře) - odtěžení přechodových oblastí:(1,5*8,2)*2+10= - obnažení horní části křídel: 4*5= - odkop základu středního pilíře pro zjištění stavu zákl. spáry: 1,75*13,0+2,00*4,50*0,70= - rýha pro patní prahy: 0,9*1,1*(18.00+16.00)= - výkopy pro zřízení odláždění svahů: 50*0,4= Celkem: A+B+C+D+E= | - vč. odvozu na skládku (část výkopku bude ponechána na stavbě pro pozdější zpětný obsyp křídel a základu pilíře) - odtěžení přechodových oblastí:(1,5*8,2)*2+10= - obnažení horní části křídel: 4*5= - odkop základu středního pilíře pro zjištění stavu zákl. spáry: 1,75*13,0+2,00*4,50*0,70= - rýha pro patní prahy: 0,9*1,1*(18.00+16.00)= - výkopy pro zřízení odláždění svahů: 50*0,4= Celkem: A+B+C+D+E= | - vodorovná a svislá doprava, přemístění, přeložení, manipulace s výkopkem - kompletní provedení vykopávky nezapažené i zapažené - ošetření výkopiště po celou dobu práce v něm vč. klimatických opatření - ztížení vykopávek v blízkosti podzemního vedení, konstrukcí a objektů vč. jejich dočasného zajištění - ztížení pod vodou, v okolí výbušnin, ve stísněných prostorech a pod. - příplatek za lepivost - těžení po vrstvách, pásech a po jiných nutných částech (figurách) - čerpání vody vč. čerpacích jímek, potrubí a pohotovostní čerpací soupravy (viz ustanovení k pol. 1151,2) - potřebné snížení hladiny podzemní vody - těžení a rozpojování jednotlivých balvanů - vytahování a nošení výkopku - svahování a přesvah. svahů do konečného tvaru, výměna hornin v podloží a v pláni znehodnocené klimatickými vlivy - eventuelně nutné druhotné rozpojení odstřelené horniny - ruční vykopávky, odstranění kořenů a napadávek - pažení, vzepření a rozepření vč. přepažování - hradící a štětové stěny dočasné (adekvátně platí ustanovení k pol. 1151,2) - úpravu, ochranu a očištění dna, základové spáry, stěn a svahů - zhutnění podloží, případně i svahů vč. svahování - udržování výkopiště a jeho ochrana proti vodě - odvedení nebo obvedení vody v okolí výkopiště a ve výkopišti - třídění výkopku - veškeré pomocné konstrukce umožňující provedení vykopávky (příjezdy, sjezdy, nájezdy, lešení, podpěr. konstr., přemostění, zpevněné plochy, zakrytí a pod.)
P | 21 | 17250 |  | ZŘÍZENÍ TĚSNĚNÍ ZE ZEMIN NEPROPUSTNÝCH | M3 | 132 | 0 | 0 | 0 |  |  |  | 0 | 0 | - těsnící hrázky z jílovitých zemin, včetně odstranění a nákupu materiálu - slouží pro zpřístupnění spodní stavby v části pod vodou 2*66= | - těsnící hrázky z jílovitých zemin, včetně odstranění a nákupu materiálu - slouží pro zpřístupnění spodní stavby v části pod vodou 2*66= | Položka konstrukce ze zemin zahrnuje zejména: - kompletní provedení zemní konstrukce vč. výběru a dodání vhodného materiálu - nákup materiálu dle zadávací dokumentace - úprava ukládaného materiálu vlhčením, tříděním, promícháním nebo vysoušením, příp. jiné úpravy za účelem zlepšení jeho mech. vlastností - hutnění i různé míry hutnění - ošetření úložiště po celou dobu práce v něm vč. klimatických opatření - ztížení v okolí vedení, konstrukcí a objektů a jejich dočasné zajištění - ztížení provádění vč. hutnění ve ztížených podmínkách a stísněných prostorech - ztížené ukládání sypaniny pod vodu - ukládání po vrstvách a po jiných nutných částech (figurách) vč. dosypávek - spouštění a nošení materiálu - výměna částí zemní konstrukce znehodnocené klimatickými vlivy - ruční hutnění a výplň jam a prohlubní v podloží - úprava, očištění a ochrana případně zhutnění podloží a svahů - svahování, hutnění a uzavírání povrchů svahů - zřízení lavic na svazích a zásyp rýh - udržování úložiště a jeho ochrana proti vodě - odvedení nebo obvedení vody v okolí úložiště a v úložišti - veškeré pomocné konstrukce umožňující provedení zemní konstrukce (příjezdy, sjezdy, nájezdy, lešení, podpěrné konstrukce, přemostění, zpevněné plochy, zakrytí a pod.)
P | 22 | 17511 |  | OBSYP POTRUBÍ A OBJEKTŮ ZEMINOU SE ZHUT | M3 | 46.75 | 0 | 0 | 0 |  | - zemina hutněna po vrstvách max. tl. 0,3 m na 95% P.S. - bude použita zemina vyzískaná z výkopů |  | 0 | 0 | zpětný vnější obsyp křídel: 4*3= zpětný zásyp obnaženého základu pilíře: 22,75= nové kužely: 3*4= Celkem: A+B+C= | zpětný vnější obsyp křídel: 4*3= zpětný zásyp obnaženého základu pilíře: 22,75= nové kužely: 3*4= Celkem: A+B+C= | Položka zahrnuje: - kompletní provedení zemní konstrukce vč. výběru vhodného materiálu - nákup materiálu dle zadávací dokumentace - úprava ukládaného materiálu vlhčením, tříděním, promícháním nebo vysoušením, příp. jiné úpravy za účelem zlepšení jeho mech. vlastností - hutnění i různé míry hutnění - ošetření úložiště po celou dobu práce v něm vč. klimatických opatření - ztížení v okolí vedení, konstrukcí a objektů a jejich dočasné zajištění - ztížení provádění vč. hutnění ve ztížených podmínkách a stísněných prostorech - ztížené ukládání sypaniny pod vodu - ukládání po vrstvách a po jiných nutných částech (figurách) vč. dosypávek - spouštění a nošení materiálu - výměna částí zemní konstrukce znehodnocené klimatickými vlivy - ruční hutnění a výplň jam a prohlubní v podloží - úprava, očištění a ochrana případně zhutnění podloží a svahů - svahování, hutnění a uzavírání povrchů svahů - zřízení lavic na svazích a zásyp rýh - udržování úložiště a jeho ochrana proti vodě - odvedení nebo obvedení vody v okolí úložiště a v úložišti - veškeré pomocné konstrukce umožňující provedení zemní konstrukce (příjezdy, sjezdy, nájezdy, lešení, podpěrné konstrukce, přemostění, zpevněné plochy, zakrytí a pod.) - případné prohození nebo třídění materiálu.
P | 23 | 18221 |  | ROZPROSTŘENÍ ORNICE VE SVAHU V TL DO 0,10M | M2 | 39 | 0 | 0 | 0 |  | - vč. nákupu a dovozu ornice na stavbu |  | 0 | 0 | 39= | 39= | veškeré práce jsou obsaženy v textu položky
P | 24 | 18241 |  | ZALOŽENÍ TRÁVNÍKU RUČNÍM VÝSEVEM | M2 | 39 | 0 | 0 | 0 |  | - včetně prvního pokosení |  | 0 | 0 | výměra z položky 18221: 39,0= | výměra z položky 18221: 39,0= | Zahrnuje veškerý materiál, výrobky a polotovary, včetně mimostaveništní a vnitrostaveništní dopravy (rovněž přesuny), včetně naložení a složení, případně s uložením, první pokosení
SD | 3 | 2 |  | Základy
P | 25 | 261413 |  | VRTY PRO KOTVENÍ A INJEKTÁŽ TŘ IV NA POVRCHU D DO 25MM | M | 40.1 | 0 | 0 | 0 |  | - vrty do původní opěry pro přikotvení nové žb záv. zídky a křídel |  | 0 | 0 |  |  | veškeré práce jsou obsaženy v textu položky
P | 26 | 261414 |  | VRTY PRO KOTVENÍ A INJEKTÁŽ TŘ IV NA POVRCHU D DO 35MM | M | 111.673 | 0 | 0 | 0 |  | Vrty pr. 32mm pro injektáž kamenného zdiva - v rastru 0,35x0,35m, v délce 0,4m - odhad - na 30% plochy zdiva |  | 0 | 0 | 0,3*114/0,35/0,35*0,4= | 0,3*114/0,35/0,35*0,4= | veškeré práce jsou obsaženy v textu položky
P | 27 | 26144 |  | VRTY PRO KOTVENÍ, INJEKTÁŽ A MIKROPILOTY NA POVRCHU TŘ. IV D DO 200MM | M | 1.6 | 0 | 0 | 0 |  | jádrový vrt pro vytvoření prostupu trativodu skrz stáv. kam. zdivo |  | 0 | 0 | 2*0,8= | 2*0,8= | veškeré práce jsou obsaženy v textu položky
P | 28 | 281451 |  | INJEKTOVÁNÍ NÍZKOTLAKÉ Z CEMENTOVÉ MALTY NA POVRCHU | M3 | 4.32 | 0 | 0 | 0 |  | Nízkotlaké injektování do 1,6 MPa zdiva kamenného cementovou maltou - včetně vystrojení vrtů a dodání potřebného materiálu - předpokládaná mezerovitost zdiva 15 % - skutečná spotřeba bude vykázána dle skutečnosti na stavbě po odsouhlasení TDI |  | 0 | 0 | odhadované množství 30% objemu celk. zdiva x mezerovitost 15%: 0,3*(31,5+33+31,5)*0,15= | odhadované množství 30% objemu celk. zdiva x mezerovitost 15%: 0,3*(31,5+33+31,5)*0,15= | Položka injektážních prací obsahuje kompletní práce, mimo zřízení vrtů (vykazují se položkami 261, 262), které jsou nutné pro předepsanou funkci injektáže (statickou, těsnící a pod.). Popisy prací zahrnují veškerý materiál, výrobky a polotovary, včetně mimostaveništní a vnitrostaveništní dopravy (rovněž přesuny), včetně naložení a složení, případně s uložením.
SD | 4 | 3 |  | Svislé konstrukce | [5 empty] | Vertical Constructions
P | 29 | 327215 |  | PŘEZDĚNÍ ZDÍ Z KAMENNÉHO ZDIVA | M3 | 8.24 | 0 | 0 | 0 |  | přezdění stávajícího kam. zdiva vč. spárování - chybějící kvádry, vymleté kaverny, apod. |  | 0 | 0 | - oprava regulační zdi - 1,80*1,80= odhadované množství 5,00 m3 = Celkem: A+B= | - oprava regulační zdi - 1,80*1,80= odhadované množství 5,00 m3 = Celkem: A+B=
P | 30 | 333221 |  | OBKLAD MOST OPĚR A KŘÍDEL KVÁDROVÝ A ŘÁDKOVÝ | M3 | 3.8 | 0 | 0 | 0 |  | - řádkové zdivo na MC včetně kotvení do líce křídel z nerez kotev, použito původních kvádrů - vč. úpravy pův. kvádrů do pož. tvaru |  | 0 | 0 | 0,25*(4,2+3,2+4,2+3,6)= | 0,25*(4,2+3,2+4,2+3,6)= | Popisy prací zahrnují veškerý materiál, výrobky a polotovary, včetně mimostaveništní a vnitrostaveništní dopravy (rovněž přesuny), včetně naložení a složení, případně s uložením.
P | 31 | 333325 |  | MOSTNÍ OPĚRY A KŘÍDLA ZE ŽELEZOVÉHO BETONU DO C30/37 (B37) | M3 | 22.5 | 0 | 0 | 0 |  | - beton C30/37-XF4+XD3 - vč. opatření povrchů betonu izolací proti zemní vlhkosti v částech, kde přijdou do styku se zeminou - vč. zatěsnění prac. spáry staré/nové křídlo na rubu |  | 0 | 0 | 11,5+11= | 11,5+11= | - dodání čerstvého betonu (betonové směsi) požadované kvality, jeho uložení do požadovaného tvaru při jakékoliv hustotě výztuže, konzistenci čerstvého betonu a způsobu hutnění, ošetření a ochranu betonu, - zhotovení nepropustného, mrazuvzdorného betonu a betonu požadované trvanlivosti a vlastností, - užití potřebných přísad a technologií výroby betonu, - zřízení pracovních a dilatačních spar, včetně potřebných úprav, výplně, vložek, opracování, očištění a ošetření, - bednění požadovaných konstr. (i ztracené) s úpravou dle požadované kvality povrchu betonu, včetně odbedňovacích a odskružovacích prostředků, - podpěrné konstr. (skruže) a lešení všech druhů pro bednění, uložení čerstvého betonu, výztuže a doplňkových konstr., vč. požadovaných otvorů, ochranných a bezpečnostních opatření a základů těchto konstrukcí a lešení, - vytvoření kotevních čel, kapes, nálitků, a sedel, - zřízení všech požadovaných otvorů, kapes, výklenků, prostupů, dutin, drážek a pod., vč. ztížení práce a úprav kolem nich, - úpravy pro osazení výztuže, doplňkových konstrukcí a vybavení, - úpravy povrchu pro položení požadované izolace, povlaků a nátěrů, případně vyspravení, - ztížení práce u kabelových a injektážních trubek a ostatních zařízení osazovaných do betonu, - konstrukce betonových kloubů, upevnění kotevních prvků a doplňkových konstrukcí, - nátěry zabraňující soudržnost betonu a bednění, - výplň, těsnění a tmelení spar a spojů, - opatření povrchů betonu izolací proti zemní vlhkosti v částech, kde přijdou do styku se zeminou nebo kamenivem, - případné zřízení spojovací vrstvy u základů, - úpravy pro osazení zařízení ochrany konstrukce proti vlivu bludných proudů
P | 32 | 333365 |  | VÝZTUŽ MOSTNÍCH OPĚR A KŘÍDEL Z OCELI 10505 | T | 2.925 | 0 | 0 | 0 |  | - bet. ocel B500B, - 130kg/m3 - vč. spřahujících trnů a jejich osazení vlepením do předem vyvrtaného otvoru |  | 0 | 0 | 22,5*0,13= | 22,5*0,13= | Popisy prací zahrnují veškerý materiál, výrobky a polotovary, včetně mimostaveništní a vnitrostaveništní dopravy (rovněž přesuny), včetně naložení a složení, případně s uložením - dodání betonářské výztuže v požadované kvalitě, stříhání, řezání, ohýbání a spojování do všech požadovaných tvarů (vč. armakošů) a uložení s požadovaným zajištěním polohy a krytí výztuže betonem, - veškeré svary nebo jiné spoje výztuže, - pomocné konstrukce a práce pro osazení a upevnění výztuže, - zednické výpomoci pro montáž betonářské výztuže, - úpravy výztuže pro osazení doplňkových konstrukcí, - ochranu výztuže do doby jejího zabetonování, - úpravy výztuže pro zřízení železobetonových kloubů, kotevních prvků, závěsných ok a doplňkových konstrukcí, - veškerá opatření pro zajištění soudržnosti výztuže a betonu, - vodivé propojení výztuže, které je součástí ochrany konstrukce proti vlivům bludných proudů, vyvedení do měřících skříní nebo míst pro měření bludných proudů (vlastní měřící skříně se uvádějí položkami SD 74 - pol.č.74432). - povrchovou antikorozní úpravu výztuže, - separaci výztuže, - osazení měřících zařízení a úpravy pro ně, - osazení měřících skříní nebo míst pro měření bludných proudů.
SD | 5 | 4 |  | Vodorovné konstrukce | [5 empty] | Horizontal Constructions
P | 33 | 42840 |  | MOSTNÍ LOŽISKA Z OCELI (OCELOLITINY) | KUS | 10 | 0 | 0 | 0 |  | - sanace stávajících ložisek: opískování, nátěr, namazání tukem |  | 0 | 0 |  |  | - výrobní dokumentaci, jde-li o ložisko individuálně vyráběné - dodání kompletních ložisek požadované kvality - přípravu, očištění a úpravy úložných ploch - osazení ložisek podle předepsaného technologického předpisu bez ohledu na způsob uložení a kotvení - uložení do malty jakéhokoliv druhu - uložení na plastické vložky nebo maltu - uložení na vrstvu plastbetonové malty nebo podobné vrstvy jako ochranu proti průchodu bludných proudů - vyplnění kotevních otvorů - lešení a podpěrné konstrukce - tmelení, těsnění a výplně spar - nastavení ložisek a odborná prohlídka - dočasné zpevnění nebo naopak dočasné uvolnění ložisek - opatření ložisek znakem výrobce a typovým číslem - úpravy, očištění a ošetření okolí ložisek - přiměřeným způsobem je nutné zahrnout ustanovení pro TMCH 94 pro kovové konstrukce.
P | 34 | 451312a |  | PODKLADNÍ A VÝPLŇOVÉ VRSTVY Z PROSTÉHO BETONU C12/15 | M3 | 13.5 | 0 | 0 | 0 |  | - podbetonování základu pilíře (v případě, že bude potřeba) - skutečné množství bude upraveno dle skutečnosti po zpřístupnění základu |  | 0 | 0 | odhad množství: 2,0*1,5*4,5= | odhad množství: 2,0*1,5*4,5= | - dodání čerstvého betonu (betonové směsi) požadované kvality, jeho uložení do požadovaného tvaru při jakékoliv hustotě výztuže, konzistenci čerstvého betonu a způsobu hutnění, ošetření a ochranu betonu, - zhotovení nepropustného, mrazuvzdorného betonu a betonu požadované trvanlivosti a vlastností, - užití potřebných přísad a technologií výroby betonu, - zřízení pracovních a dilatačních spar, včetně potřebných úprav, výplně, vložek, opracování, očištění a ošetření, - bednění požadovaných konstr. (i ztracené) s úpravou dle požadované kvality povrchu betonu, včetně odbedňovacích a odskružovacích prostředků, - podpěrné konstr. (skruže) a lešení všech druhů pro bednění, uložení čerstvého betonu, výztuže a doplňkových konstr., vč. požadovaných otvorů, ochranných a bezpečnostních opatření a základů těchto konstrukcí a lešení, - vytvoření kotevních čel, kapes, nálitků, a sedel, - zřízení všech požadovaných otvorů, kapes, výklenků, prostupů, dutin, drážek a pod., vč. ztížení práce a úprav kolem nich, - úpravy pro osazení výztuže, doplňkových konstrukcí a vybavení, - úpravy povrchu pro položení požadované izolace, povlaků a nátěrů, případně vyspravení, - ztížení práce u kabelových a injektážních trubek a ostatních zařízení osazovaných do betonu, - konstrukce betonových kloubů, upevnění kotevních prvků a doplňkových konstrukcí, - nátěry zabraňující soudržnost betonu a bednění, - výplň, těsnění a tmelení spar a spojů, - opatření povrchů betonu izolací proti zemní vlhkosti v částech, kde přijdou do styku se zeminou nebo kamenivem, - případné zřízení spojovací vrstvy u základů, - úpravy pro osazení zařízení ochrany konstrukce proti vlivu bludných proudů
P | 35 | 451312b |  | PODKLADNÍ A VÝPLŇOVÉ VRSTVY Z PROSTÉHO BETONU C12/15 | M3 | 1.4 | 0 | 0 | 0 |  | - podkladní vrstva chodníku na křídlech |  | 0 | 0 | plocha příčného řezu x dl.: 0,1*14= | plocha příčného řezu x dl.: 0,1*14= | - dodání čerstvého betonu (betonové směsi) požadované kvality, jeho uložení do požadovaného tvaru při jakékoliv hustotě výztuže, konzistenci čerstvého betonu a způsobu hutnění, ošetření a ochranu betonu, - zhotovení nepropustného, mrazuvzdorného betonu a betonu požadované trvanlivosti a vlastností, - užití potřebných přísad a technologií výroby betonu, - zřízení pracovních a dilatačních spar, včetně potřebných úprav, výplně, vložek, opracování, očištění a ošetření, - bednění požadovaných konstr. (i ztracené) s úpravou dle požadované kvality povrchu betonu, včetně odbedňovacích a odskružovacích prostředků, - podpěrné konstr. (skruže) a lešení všech druhů pro bednění, uložení čerstvého betonu, výztuže a doplňkových konstr., vč. požadovaných otvorů, ochranných a bezpečnostních opatření a základů těchto konstrukcí a lešení, - vytvoření kotevních čel, kapes, nálitků, a sedel, - zřízení všech požadovaných otvorů, kapes, výklenků, prostupů, dutin, drážek a pod., vč. ztížení práce a úprav kolem nich, - úpravy pro osazení výztuže, doplňkových konstrukcí a vybavení, - úpravy povrchu pro položení požadované izolace, povlaků a nátěrů, případně vyspravení, - ztížení práce u kabelových a injektážních trubek a ostatních zařízení osazovaných do betonu, - konstrukce betonových kloubů, upevnění kotevních prvků a doplňkových konstrukcí, - nátěry zabraňující soudržnost betonu a bednění, - výplň, těsnění a tmelení spar a spojů, - opatření povrchů betonu izolací proti zemní vlhkosti v částech, kde přijdou do styku se zeminou nebo kamenivem, - případné zřízení spojovací vrstvy u základů, - úpravy pro osazení zařízení ochrany konstrukce proti vlivu bludných proudů
P | 36 | 457312 |  | VYROVNÁVACÍ A SPÁDOVÝ PROSTÝ BETON C12/15 | M3 | 3.32 | 0 | 0 | 0 |  | - podkladní beton pod příčnou drenáží za rubem opěry |  | 0 | 0 | 0,2*8,3*2= | 0,2*8,3*2= | - dodání čerstvého betonu (betonové směsi) požadované kvality, jeho uložení do požadovaného tvaru při jakékoliv hustotě výztuže, konzistenci čerstvého betonu a způsobu hutnění, ošetření a ochranu betonu, - zhotovení nepropustného, mrazuvzdorného betonu a betonu požadované trvanlivosti a vlastností, - užití potřebných přísad a technologií výroby betonu, - zřízení pracovních a dilatačních spar, včetně potřebných úprav, výplně, vložek, opracování, očištění a ošetření, - bednění požadovaných konstr. (i ztracené) s úpravou dle požadované kvality povrchu betonu, včetně odbedňovacích a odskružovacích prostředků, - podpěrné konstr. (skruže) a lešení všech druhů pro bednění, uložení čerstvého betonu, výztuže a doplňkových konstr., vč. požadovaných otvorů, ochranných a bezpečnostních opatření a základů těchto konstrukcí a lešení, - vytvoření kotevních čel, kapes, nálitků, a sedel, - zřízení všech požadovaných otvorů, kapes, výklenků, prostupů, dutin, drážek a pod., vč. ztížení práce a úprav kolem nich, - úpravy pro osazení výztuže, doplňkových konstrukcí a vybavení, - úpravy povrchu pro položení požadované izolace, povlaků a nátěrů, případně vyspravení, - ztížení práce u kabelových a injektážních trubek a ostatních zařízení osazovaných do betonu, - konstrukce betonových kloubů, upevnění kotevních prvků a doplňkových konstrukcí, - nátěry zabraňující soudržnost betonu a bednění, - výplň, těsnění a tmelení spar a spojů, - opatření povrchů betonu izolací proti zemní vlhkosti v částech, kde přijdou do styku se zeminou nebo kamenivem, - případné zřízení spojovací vrstvy u základů, - úpravy pro osazení zařízení ochrany konstrukce proti vlivu bludných proudů
P | 37 | 457385 |  | VYROVNÁVACÍ A SPÁD ŽELEZOBETON DO C30/37 (B37) VČET VÝZTUŽE | M3 | 0.16 | 0 | 0 | 0 |  | C30/37-XF4+XD3 - dobetonování chodníku podél EMZ na nosné konstrukci - vč. vyztužení KARI sítí pr. 8mm - 100/100 |  | 0 | 0 | plocha ze situace 3,15m2 x tl. 0,08m: 2,0*0,08= | plocha ze situace 3,15m2 x tl. 0,08m: 2,0*0,08= | - dodání čerstvého betonu (betonové směsi) požadované kvality, jeho uložení do požadovaného tvaru při jakékoliv hustotě výztuže, konzistenci čerstvého betonu a způsobu hutnění, ošetření a ochranu betonu, - zhotovení nepropustného, mrazuvzdorného betonu a betonu požadované trvanlivosti a vlastností, - užití potřebných přísad a technologií výroby betonu, - zřízení pracovních a dilatačních spar, včetně potřebných úprav, výplně, vložek, opracování, očištění a ošetření, - bednění požadovaných konstr. (i ztracené) s úpravou dle požadované kvality povrchu betonu, včetně odbedňovacích a odskružovacích prostředků, - podpěrné konstr. (skruže) a lešení všech druhů pro bednění, uložení čerstvého betonu, výztuže a doplňkových konstr., vč. požadovaných otvorů, ochranných a bezpečnostních opatření a základů těchto konstrukcí a lešení, - vytvoření kotevních čel, kapes, nálitků, a sedel, - zřízení všech požadovaných otvorů, kapes, výklenků, prostupů, dutin, drážek a pod., vč. ztížení práce a úprav kolem nich, - úpravy pro osazení výztuže, doplňkových konstrukcí a vybavení, - úpravy povrchu pro položení požadované izolace, povlaků a nátěrů, případně vyspravení, - ztížení práce u kabelových a injektážních trubek a ostatních zařízení osazovaných do betonu, - konstrukce betonových kloubů, upevnění kotevních prvků a doplňkových konstrukcí, - nátěry zabraňující soudržnost betonu a bednění, - výplň, těsnění a tmelení spar a spojů, - opatření povrchů betonu izolací proti zemní vlhkosti v částech, kde přijdou do styku se zeminou nebo kamenivem, - případné zřízení spojovací vrstvy u základů, - úpravy pro osazení zařízení ochrany konstrukce proti vlivu bludných proudů - dodání betonářské výztuže v požadované kvalitě, stříhání, řezání, ohýbání a spojování do všech požadovaných tvarů (vč. armakošů) a uložení s požadovaným zajištěním polohy a krytí výztuže betonem, - veškeré svary nebo jiné spoje výztuže, - pomocné konstrukce a práce pro osazení a upevnění výztuže, - zednické výpomoci pro montáž betonářské výztuže, - úpravy výztuže pro osazení doplňkových konstrukcí, - ochranu výztuže do doby jejího zabetonování, - úpravy výztuže pro zřízení železobetonových kloubů, kotevních prvků, závěsných ok a doplňkových konstrukcí, - veškerá opatření pro zajištění soudržnosti výztuže a betonu, - vodivé propojení výztuže, které je součástí ochrany konstrukce proti vlivům bludných proudů, vyvedení do měřících skříní nebo míst pro měření bludných proudů (vlastní měřící skříně se uvádějí položkami SD 74 - pol.č.74432). - povrchovou antikorozní úpravu výztuže, - separaci výztuže, - osazení měřících zařízení a úpravy pro ně, - osazení měřících skříní nebo míst pro měření bludných proudů.
P | 38 | 45860 |  | VÝPLŇ ZA OPĚRAMI A ZDMI Z MEZEROVITÉHO BETONU | M3 | 46 | 0 | 0 | 0 |  |  |  | 0 | 0 |  |  | Popisy prací zahrnují veškerý materiál, výrobky a polotovary, včetně mimostaveništní a vnitrostaveništní dopravy (rovněž přesuny), včetně naložení a složení, případně s uložením.
P | 39 | 46251 |  | ZÁHOZ Z LOM KAMENE | M3 | 26 | 0 | 0 | 0 |  | - těžký kamenný zához s proštěrkováním (kameny min. 200kg) - ochrana paty středního pilíře ze strany vodoteče |  | 0 | 0 |  |  | Popisy prací zahrnují veškerý materiál, výrobky a polotovary, včetně mimostaveništní a vnitrostaveništní dopravy (rovněž přesuny), včetně naložení a složení, případně s uložením.
P | 40 | 465512 |  | DLAŽBY Z LOMOVÉHO KAMENE NA MC | M3 | 20 | 0 | 0 | 0 |  | - zpevněné plochy z dlažby z lom. kamene do betonu C 25/30-XF2, vč. spárování cem. maltou |  | 0 | 0 | tl. dlažby vč. bet. lože 400 mm celk. plocha dlažby 50,0m2: 50*0,4= | tl. dlažby vč. bet. lože 400 mm celk. plocha dlažby 50,0m2: 50*0,4= | - úpravu podkladu - zřízení spojovací vrstvy - zřízení lože dlažby z předepsaného materiálu - dodávku a uložení dlažby, ev. předlažby, do předepsaného tvaru z pohledové úpravy - spárování, těsnění, tmelení a vyplnění spar případně s vyklínováním - úprava povrchu pro odvedení srážkové vody
P | 41 | 467314 |  | STUPNĚ A PRAHY VODNÍCH KORYT Z PROSTÉHO BETONU C25/30 | M3 | 27.5 | 0 | 0 | 0 |  | - patní prahy před lícem opěr z betonu C25/30-XF2,XC2 |  | 0 | 0 |  |  | - dodání čerstvého betonu (betonové směsi) požadované kvality, jeho uložení do požadovaného tvaru při jakékoliv hustotě výztuže, konzistenci čerstvého betonu a způsobu hutnění, ošetření a ochranu betonu, - zhotovení nepropustného, mrazuvzdorného betonu a betonu požadované trvanlivosti a vlastností, - užití potřebných přísad a technologií výroby betonu, - zřízení pracovních a dilatačních spar, včetně potřebných úprav, výplně, vložek, opracování, očištění a ošetření, - bednění požadovaných konstr. (i ztracené) s úpravou dle požadované kvality povrchu betonu, včetně odbedňovacích a odskružovacích prostředků, - podpěrné konstr. (skruže) a lešení všech druhů pro bednění, uložení čerstvého betonu, výztuže a doplňkových konstr., vč. požadovaných otvorů, ochranných a bezpečnostních opatření a základů těchto konstrukcí a lešení, - vytvoření kotevních čel, kapes, nálitků, a sedel, - zřízení všech požadovaných otvorů, kapes, výklenků, prostupů, dutin, drážek a pod., vč. ztížení práce a úprav kolem nich, - úpravy pro osazení výztuže, doplňkových konstrukcí a vybavení, - úpravy povrchu pro položení požadované izolace, povlaků a nátěrů, případně vyspravení, - ztížení práce u kabelových a injektážních trubek a ostatních zařízení osazovaných do betonu, - konstrukce betonových kloubů, upevnění kotevních prvků a doplňkových konstrukcí, - nátěry zabraňující soudržnost betonu a bednění, - výplň, těsnění a tmelení spar a spojů, - opatření povrchů betonu izolací proti zemní vlhkosti v částech, kde přijdou do styku se zeminou nebo kamenivem, - případné zřízení spojovací vrstvy u základů, - úpravy pro osazení zařízení ochrany konstrukce proti vlivu bludných proudů
SD | 6 | 5 |  | Komunikace | [5 empty] | Communications
P | 42 | 561431 |  | KAMENIVO ZPEVNĚNÉ CEMENTEM TŘ. I TL. DO 150MM | M2 | 94 | 0 | 0 | 0 |  | SC 8/10 tl. 130 mm |  | 0 | 0 | plocha ze situace: 50+44= | plocha ze situace: 50+44= | - dodání směsi, postřiku, nátěru, dlažeb nebo dílců v požadované kvalitě - očištění podkladu případně zřízení spojovací vrstvy - uložení směsi, dlažby nebo dílců a provedení nátěrů a postřiků dle předepsaného technologického předpisu - zřízení vrstvy bez rozlišení šířky, pokládání vrstvy po etapách, včetně pracovních spar a spojů - úpravu napojení, ukončení a těsnění podél obrubníků, dilatačních zařízení, odvodňovacích proužků, odvodňovačů, vpustí, šachet a pod., nestanoví-li zadávací dokumentace jinak - těsnění, tmelení a výplň spar a otvorů - úpravu dilatačních spar a povrchu vrstvy
P | 43 | 56334 |  | VOZOVKOVÉ VRSTVY ZE ŠTĚRKODRTI TL. DO 200MM | M2 | 94 | 0 | 0 | 0 |  |  |  | 0 | 0 | plocha ze situace: 44+38+12= | plocha ze situace: 44+38+12= | - dodání směsi, postřiku, nátěru, dlažeb nebo dílců v požadované kvalitě - očištění podkladu případně zřízení spojovací vrstvy - uložení směsi, dlažby nebo dílců a provedení nátěrů a postřiků dle předepsaného technologického předpisu - zřízení vrstvy bez rozlišení šířky, pokládání vrstvy po etapách, včetně pracovních spar a spojů - úpravu napojení, ukončení a těsnění podél obrubníků, dilatačních zařízení, odvodňovacích proužků, odvodňovačů, vpustí, šachet a pod., nestanoví-li zadávací dokumentace jinak - těsnění, tmelení a výplň spar a otvorů - úpravu dilatačních spar a povrchu vrstvy
P | 44 | 56962 |  | ZPEVNĚNÍ KRAJNIC Z RECYKLOVANÉHO MATERIÁLU TL DO 100MM | M2 | 25 | 0 | 0 | 0 |  | - rozšířené krajnice před a za mostem - se zhutněním |  | 0 | 0 | plocha ze situace: 12+4+5+4= | plocha ze situace: 12+4+5+4= | - dodání směsi, postřiku, nátěru, dlažeb nebo dílců v požadované kvalitě - očištění podkladu případně zřízení spojovací vrstvy - uložení směsi, dlažby nebo dílců a provedení nátěrů a postřiků dle předepsaného technologického předpisu - zřízení vrstvy bez rozlišení šířky, pokládání vrstvy po etapách, včetně pracovních spar a spojů - úpravu napojení, ukončení a těsnění podél obrubníků, dilatačních zařízení, odvodňovacích proužků, odvodňovačů, vpustí, šachet a pod., nestanoví-li zadávací dokumentace jinak - těsnění, tmelení a výplň spar a otvorů - úpravu dilatačních spar a povrchu vrstvy
P | 45 | 572121 |  | INFILTRAČNÍ POSTŘIK ASFALTOVÝ DO 1,0KG/M2 | M2 | 122 | 0 | 0 | 0 |  |  |  | 0 | 0 | plocha ze situace: 64+58= | plocha ze situace: 64+58= | - dodání směsi, postřiku, nátěru, dlažeb nebo dílců v požadované kvalitě - očištění podkladu případně zřízení spojovací vrstvy - uložení směsi, dlažby nebo dílců a provedení nátěrů a postřiků dle předepsaného technologického předpisu - zřízení vrstvy bez rozlišení šířky, pokládání vrstvy po etapách, včetně pracovních spar a spojů - úpravu napojení, ukončení a těsnění podél obrubníků, dilatačních zařízení, odvodňovacích proužků, odvodňovačů, vpustí, šachet a pod., nestanoví-li zadávací dokumentace jinak - těsnění, tmelení a výplň spar a otvorů - úpravu dilatačních spar a povrchu vrstvy
P | 46 | 572212 |  | SPOJOVACÍ POSTŘIK Z MODIFIK ASFALTU DO 0,5KG/M2 | M2 | 136 | 0 | 0 | 0 |  |  |  | 0 | 0 | plocha ze situace: 71+65= | plocha ze situace: 71+65= | - dodání směsi, postřiku, nátěru, dlažeb nebo dílců v požadované kvalitě - očištění podkladu případně zřízení spojovací vrstvy - uložení směsi, dlažby nebo dílců a provedení nátěrů a postřiků dle předepsaného technologického předpisu - zřízení vrstvy bez rozlišení šířky, pokládání vrstvy po etapách, včetně pracovních spar a spojů - úpravu napojení, ukončení a těsnění podél obrubníků, dilatačních zařízení, odvodňovacích proužků, odvodňovačů, vpustí, šachet a pod., nestanoví-li zadávací dokumentace jinak - těsnění, tmelení a výplň spar a otvorů - úpravu dilatačních spar a povrchu vrstvy
P | 47 | 574132 |  | ASFALTOVÝ BETON TŘ.II TL. 40MM | M2 | 140.55 | 0 | 0 | 0 |  | obrusná vrstva a ochrana izolace mostovky z ACO 11 vč. zálivek podél obrub a napojení na stáv. stav |  | 0 | 0 | obrus (plocha ze situace): 71+65= ochrana izolace: 2*0,35*6,5= Celkem: A+B= | obrus (plocha ze situace): 71+65= ochrana izolace: 2*0,35*6,5= Celkem: A+B= | - dodání směsi, postřiku, nátěru, dlažeb nebo dílců v požadované kvalitě - očištění podkladu případně zřízení spojovací vrstvy - uložení směsi, dlažby nebo dílců a provedení nátěrů a postřiků dle předepsaného technologického předpisu - zřízení vrstvy bez rozlišení šířky, pokládání vrstvy po etapách, včetně pracovních spar a spojů - úpravu napojení, ukončení a těsnění podél obrubníků, dilatačních zařízení, odvodňovacích proužků, odvodňovačů, vpustí, šachet a pod., nestanoví-li zadávací dokumentace jinak - těsnění, tmelení a výplň spar a otvorů - úpravu dilatačních spar a povrchu vrstvy
P | 48 | 574142 |  | ASFALTOVÝ BETON TŘ.II TL. 50MM | M2 | 16.68 | 0 | 0 | 0 |  | asf. povrch chodníků na křídlech z ACO 11 tl. 50mm vč. zálivek |  | 0 | 0 | 1,2*(2,7+4+4+3,2)= | 1,2*(2,7+4+4+3,2)= | - dodání směsi, postřiku, nátěru, dlažeb nebo dílců v požadované kvalitě - očištění podkladu případně zřízení spojovací vrstvy - uložení směsi, dlažby nebo dílců a provedení nátěrů a postřiků dle předepsaného technologického předpisu - zřízení vrstvy bez rozlišení šířky, pokládání vrstvy po etapách, včetně pracovních spar a spojů - úpravu napojení, ukončení a těsnění podél obrubníků, dilatačních zařízení, odvodňovacích proužků, odvodňovačů, vpustí, šachet a pod., nestanoví-li zadávací dokumentace jinak - těsnění, tmelení a výplň spar a otvorů - úpravu dilatačních spar a povrchu vrstvy
P | 49 | 574601 |  | OBALOVANÉ KAMENIVO TŘ.I | M3 | 8.54 | 0 | 0 | 0 |  | podkladní vrstva ACP 16+ tl. 70mm |  | 0 | 0 | plocha ze situace x 70mm: (64+58)*0,07= | plocha ze situace x 70mm: (64+58)*0,07= | - dodání směsi, postřiku, nátěru, dlažeb nebo dílců v požadované kvalitě - očištění podkladu případně zřízení spojovací vrstvy - uložení směsi, dlažby nebo dílců a provedení nátěrů a postřiků dle předepsaného technologického předpisu - zřízení vrstvy bez rozlišení šířky, pokládání vrstvy po etapách, včetně pracovních spar a spojů - úpravu napojení, ukončení a těsnění podél obrubníků, dilatačních zařízení, odvodňovacích proužků, odvodňovačů, vpustí, šachet a pod., nestanoví-li zadávací dokumentace jinak - těsnění, tmelení a výplň spar a otvorů - úpravu dilatačních spar a povrchu vrstvy
SD | 7 | 6 |  | Úpravy povrchů, podlahy, výplně otvorů
P | 50 | 626111 |  | REPROFIL PODHL, SVIS PLOCH SANAČ MALTOU JEDNOVRST TL DO 10MM | M2 | 27.16 | 0 | 0 | 0 |  | - vč. všech pomocných konstrukcí pro provedení (lešení, plošina, apod.) |  | 0 | 0 | předpokládá se reprofilace do 10 mm tl. na: 6% plochy podhledu NK: 0,06*331= 50% plochy konc. čel NK: 0,5*2*7,3= Celkem: A+B= | předpokládá se reprofilace do 10 mm tl. na: 6% plochy podhledu NK: 0,06*331= 50% plochy konc. čel NK: 0,5*2*7,3= Celkem: A+B= | Veškeré práce obsaženy v textu položky. Popisy prací zahrnují veškerý materiál, výrobky a polotovary, včetně mimostaveništní a vnitrostaveništní dopravy (rovněž přesuny), včetně naložení a složení, případně s uložením a potřebná lešení a podpěrné konstrukce.
P | 51 | 626112 |  | REPROFILACE PODHLEDŮ, SVISLÝCH PLOCH SANAČNÍ MALTOU JEDNOVRST TL 20MM | M2 | 17.62 | 0 | 0 | 0 |  | - vč. všech pomocných konstrukcí pro provedení (lešení, plošina, apod.) |  | 0 | 0 | předpokládá se reprofilace do 20 mm tl. na: 4% plochy podhledu NK: 0,04*331= 30% plochy konc. čel NK: 0,3*2*7,3= Celkem: A+B= | předpokládá se reprofilace do 20 mm tl. na: 4% plochy podhledu NK: 0,04*331= 30% plochy konc. čel NK: 0,3*2*7,3= Celkem: A+B= | Veškeré práce obsaženy v textu položky. Popisy prací zahrnují veškerý materiál, výrobky a polotovary, včetně mimostaveništní a vnitrostaveništní dopravy (rovněž přesuny), včetně naložení a složení, případně s uložením a potřebná lešení a podpěrné konstrukce.
P | 52 | 626113 |  | REPROFIL PODHL, SVIS PLOCH SANAČ MALTOU JEDNOVRST TL DO 30MM | M2 | 11.682 | 0 | 0 | 0 |  | - vč. všech pomocných konstrukcí pro provedení (lešení, plošina, apod.) |  | 0 | 0 | předpokládá se reprofilace do 30 mm tl. na: 3% plochy podhledu NK: 0,03*331= 12% plochy konc. čel NK: 0,12*2*7,3= Celkem: A+B= | předpokládá se reprofilace do 30 mm tl. na: 3% plochy podhledu NK: 0,03*331= 12% plochy konc. čel NK: 0,12*2*7,3= Celkem: A+B= | Veškeré práce obsaženy v textu položky. Popisy prací zahrnují veškerý materiál, výrobky a polotovary, včetně mimostaveništní a vnitrostaveništní dopravy (rovněž přesuny), včetně naložení a složení, případně s uložením a potřebná lešení a podpěrné konstrukce.
P | 53 | 626122 |  | REPROFILACE PODHLEDŮ, SVISLÝCH PLOCH SANAČNÍ MALTOU DVOUVRST TL 50MM | M2 | 7.788 | 0 | 0 | 0 |  | - vč. všech pomocných konstrukcí pro provedení (lešení, plošina, apod.) |  | 0 | 0 | předpokládá se reprofilace do 50 mm tl. na: 2% plochy podhledu NK: 0,02*331= 8% plochy konc. čel NK: 0,08*2*7,3= Celkem: A+B= | předpokládá se reprofilace do 50 mm tl. na: 2% plochy podhledu NK: 0,02*331= 8% plochy konc. čel NK: 0,08*2*7,3= Celkem: A+B= | Veškeré práce obsaženy v textu položky. Popisy prací zahrnují veškerý materiál, výrobky a polotovary, včetně mimostaveništní a vnitrostaveništní dopravy (rovněž přesuny), včetně naložení a složení, případně s uložením a potřebná lešení a podpěrné konstrukce.
P | 54 | 62631 |  | SPOJOVACÍ MŮSTEK MEZI STARÝM A NOVÝM BETONEM | M2 | 64.25 | 0 | 0 | 0 |  | - na všech betonových plochách NK, které se sanují |  | 0 | 0 | podhled NK 15% plochy: 0,15*331= konc. čela NK 100%plochy: 1,0*2*7,3= Celkem: A+B= | podhled NK 15% plochy: 0,15*331= konc. čela NK 100%plochy: 1,0*2*7,3= Celkem: A+B= | Veškeré práce obsaženy v textu položky. Popisy prací zahrnují veškerý materiál, výrobky a polotovary, včetně mimostaveništní a vnitrostaveništní dopravy (rovněž přesuny), včetně naložení a složení, případně s uložením a potřebná lešení a podpěrné konstrukce.
P | 55 | 62652 |  | OCHRANA VÝZTUŽE PŘI NEDOSTATEČNÉM KRYTÍ | M2 | 9.638 | 0 | 0 | 0 |  | ošetření výztuže odhalené při sanaci (po očištění otryskáním) ochranným nátěrem - uvažuje se na 15% sanovaných ploch - skutečné množství bude odsouhlaseno dle skutečnosti na stavbě TDI |  | 0 | 0 | plocha otryskání - 64,25 m2: 0,15*64,25= | plocha otryskání - 64,25 m2: 0,15*64,25= | Veškeré práce obsaženy v textu položky. Popisy prací zahrnují veškerý materiál, výrobky a polotovary, včetně mimostaveništní a vnitrostaveništní dopravy (rovněž přesuny), včetně naložení a složení, případně s uložením a potřebná lešení a podpěrné konstrukce.
P | 56 | 62745 |  | SPÁROVÁNÍ STARÉHO ZDIVA CEMENT MALTOU | M2 | 57 | 0 | 0 | 0 |  | Hloubkové spárování starého kamenného zdiva cementovou maltou po předchozím vysekání a vyčištění spar - do hloubky 100 mm |  | 0 | 0 | odhad 50% celkové plochy zdiva: 0,5*114= | odhad 50% celkové plochy zdiva: 0,5*114= | Veškeré práce obsaženy v textu položky. Popisy prací zahrnují veškerý materiál, výrobky a polotovary, včetně mimostaveništní a vnitrostaveništní dopravy (rovněž přesuny), včetně naložení a složení, případně s uložením a potřebná lešení a podpěrné konstrukce.
SD | 8 | 7 |  | Přidružená stavební výroba | [5 empty] | Associated Building Productions
P | 57 | 711332 |  | IZOLACE PODZEM OBJ PROTI VOL STÉK VODĚ ASFALT PÁSY | M2 | 47.25 | 0 | 0 | 0 |  | - natavované asf. pásy na rubu záv. zídky, zatažené až na podkladní beton pod příčnou drenáž - vč. penetračního nátěru |  | 0 | 0 | 2,25*10,5*2= | 2,25*10,5*2= | - výrobní dokumentaci (včetně technologického předpisu) zpracovanou v souladu se zadávací dokumentací - dodání izolačního a těsnícího materiálu (nátěry, nástřiky, pásy, desky, fólie, rohože, tmely, zálivky a pod.) včetně množství potřebného pro přesahy a pro prostřih, spojovací a kotvící materiál (např. dráty, trny, svary), podkladní a upevňovací materiál (např. rošty, lišty), krycí a ochranné vrstvy (oplechování, bandáže, nátěry, posyp, další pásy nebo fólie a pod.) Pozn.: Položky nezahrnují ochranné vrstvy nebo konstrukce, které se zařazují do jiných stavebních dílů, např. cementové mazaniny, cihelné přizdívky, obetonování, asfaltové vrstvy a pod. - očištění a ošetření podkladu, zadávací dokumentace může zahrnout i případné vyspravení - zřízení izolace jako kompletního povlaku, případně komplet. soustavy nebo systému podle příslušného technolog. předpisu, včet. adhézního nátěru, speciální úpravy povrchu izolované konstrukce a případné expanzní vložky - zřízení izolace i jednotlivých vrstev po etapách, včetně pracovních spár a spojů - u izolace pod římsou je zahrnuta izolační vložka - úprava u okrajů, rohů, hran, dilatačních i pracovních spojů, kotev, obrubníků, dilatačních zařízení, odvodnění, otvorů, neizolovaných míst a pod. - zajištění odvodnění povrchu izolace, včetně odvodnění nejnižších míst, pokud dokumentace pro zadání stavby nestanoví jinak - zřízení okapních, rohových, koutových, lemujících a dilatačních plechů (včetně případného připevnění), jsou-li požadovány a není-li pro ně stanovena samostatná položka - ochrana izolace do doby zřízení definitivní ochranné vrstvy nebo konstrukce - úprava, očištění a ošetření prostoru kolem izolace - provedení požadovaných zkoušek.
P | 58 | 711442 |  | IZOLACE MOSTOVEK CELOPLOŠNÁ ASFALTOVÝMI PÁSY S PEČETÍCÍ VRSTVOU | M2 | 21.6 | 0 | 0 | 0 |  |  |  | 0 | 0 | 2*1,2*9= | 2*1,2*9= | - výrobní dokumentaci (včetně technologického předpisu) zpracovanou v souladu se zadávací dokumentací - dodání izolačního a těsnícího materiálu (nátěry, nástřiky, pásy, desky, fólie, rohože, tmely, zálivky a pod.) včetně množství potřebného pro přesahy a pro prostřih, spojovací a kotvící materiál (např. dráty, trny, svary), podkladní a upevňovací materiál (např. rošty, lišty), krycí a ochranné vrstvy (oplechování, bandáže, nátěry, posyp, další pásy nebo fólie a pod.) Pozn.: Položky nezahrnují ochranné vrstvy nebo konstrukce, které se zařazují do jiných stavebních dílů, např. cementové mazaniny, cihelné přizdívky, obetonování, asfaltové vrstvy a pod. - očištění a ošetření podkladu, zadávací dokumentace může zahrnout i případné vyspravení - zřízení izolace jako kompletního povlaku, případně komplet. soustavy nebo systému podle příslušného technolog. předpisu, včet. adhézního nátěru, speciální úpravy povrchu izolované konstrukce a případné expanzní vložky - zřízení izolace i jednotlivých vrstev po etapách, včetně pracovních spár a spojů - u izolace pod římsou je zahrnuta izolační vložka - úprava u okrajů, rohů, hran, dilatačních i pracovních spojů, kotev, obrubníků, dilatačních zařízení, odvodnění, otvorů, neizolovaných míst a pod. - zajištění odvodnění povrchu izolace, včetně odvodnění nejnižších míst, pokud dokumentace pro zadání stavby nestanoví jinak - zřízení okapních, rohových, koutových, lemujících a dilatačních plechů (včetně případného připevnění), jsou-li požadovány a není-li pro ně stanovena samostatná položka - ochrana izolace do doby zřízení definitivní ochranné vrstvy nebo konstrukce - úprava, očištění a ošetření prostoru kolem izolace - provedení požadovaných zkoušek.
P | 59 | 711509 |  | OCHRANA IZOLACE NA POVRCHU TEXTILIÍ | M2 | 47.25 | 0 | 0 | 0 |  | - ochrana izolace z geotextilie (600 g/m2) |  | 0 | 0 | výměra z položky 711332: 47,25= | výměra z položky 711332: 47,25= | - výrobní dokumentaci (včetně technologického předpisu) zpracovanou v souladu se zadávací dokumentací - dodání izolačního a těsnícího materiálu (nátěry, nástřiky, pásy, desky, fólie, rohože, tmely, zálivky a pod.) včetně množství potřebného pro přesahy a pro prostřih, spojovací a kotvící materiál (např. dráty, trny, svary), podkladní a upevňovací materiál (např. rošty, lišty), krycí a ochranné vrstvy (oplechování, bandáže, nátěry, posyp, další pásy nebo fólie a pod.) Pozn.: Položky nezahrnují ochranné vrstvy nebo konstrukce, které se zařazují do jiných stavebních dílů, např. cementové mazaniny, cihelné přizdívky, obetonování, asfaltové vrstvy a pod. - očištění a ošetření podkladu, zadávací dokumentace může zahrnout i případné vyspravení - zřízení izolace jako kompletního povlaku, případně komplet. soustavy nebo systému podle příslušného technolog. předpisu, včet. adhézního nátěru, speciální úpravy povrchu izolované konstrukce a případné expanzní vložky - zřízení izolace i jednotlivých vrstev po etapách, včetně pracovních spár a spojů - u izolace pod římsou je zahrnuta izolační vložka - úprava u okrajů, rohů, hran, dilatačních i pracovních spojů, kotev, obrubníků, dilatačních zařízení, odvodnění, otvorů, neizolovaných míst a pod. - zajištění odvodnění povrchu izolace, včetně odvodnění nejnižších míst, pokud dokumentace pro zadání stavby nestanoví jinak - zřízení okapních, rohových, koutových, lemujících a dilatačních plechů (včetně případného připevnění), jsou-li požadovány a není-li pro ně stanovena samostatná položka - ochrana izolace do doby zřízení definitivní ochranné vrstvy nebo konstrukce - úprava, očištění a ošetření prostoru kolem izolace - provedení požadovaných zkoušek.
P | 60 | 78388 |  | NÁTĚRY BETON KONSTR | M2 | 331 | 0 | 0 | 0 |  | - sjednocující nátěr v šedé barvě betonu s ochrannými vlastnostmi proti agresivitě prostředí - bude provedeno na všech viditelných bet. plochách NK - vč. všech pomocných konstrukcí pro provedení (lešení, plošina, apod.) |  | 0 | 0 | podhled NK: 331= | podhled NK: 331= | - položky nátěrů zahrnují kompletní povlaky (i různobarevné), včetně úpravy podkladu (odmaštění, odrezivění, odstranění starých nátěrů a nečistot) a jeho vyspravení, provedení nátěru předepsaným postupem a splnění všech požadavků daných technologickým předpisem.
SD | 9 | 8 |  | Potrubí | [5 empty] | Piping
P | 61 | 875332 |  | POTRUBÍ DREN Z TRUB PLAST DN DO 150MM DĚROVANÝCH | M | 18.5 | 0 | 0 | 0 |  | - drenáž za rubem záv. zídky, vč. vyústění drenáže skrz křídlo dle VL-4 |  | 0 | 0 | 9+9,5= | 9+9,5= | - položky pro zhotovení potrubí platí bez ohledu na sklon. - výrobní dokumentaci (včetně technologického předpisu) - dodání veškerého trubního a pomocného materiálu (trouby, trubky, tvarovky, spojovací a těsnící materiál a pod.), podpěrných, závěsných a upevňovacích prvků, včetně potřebných úprav - úprava a příprava podkladu a podpěr, očištění a ošetření podkladu a podpěr - zřízení plně funkčního potrubí, kompletní soustavy, podle příslušného technologického předpisu - zřízení potrubí i jednotlivých částí po etapách, včetně pracovních spar a spojů, pracovního zaslepení konců a pod. - úprava prostupů, průchodů šachtami a komorami, okolí podpěr a vyústění, zaústění, napojení, vyvedení a upevnění odpad. výustí - ochrana potrubí nátěrem (vč. úpravy povrchu), případně izolací, nejsou-li tyto práce předmětem jiné položky - úprava, očištění a ošetření prostoru kolem potrubí - položky platí pro práce prováděné v prostoru zapaženém i nezapaženém a i v kolektorech, chráničkách - položky zahrnují i práce spojené s nutnými obtoky, převáděním a čerpáním vody - u ocelového potrubí opláštění dle dokumentace a nutné opravy opláštění při jeho poškození
SD | 10 | 9 |  | Ostatní konstrukce a práce | [5 empty] | Other Constructions And Works
P | 62 | 911213 |  | OCEL MOSTNÍ ZÁBRADLÍ ŽÁR ZINK PONOREM S NÁTĚREM | M | 15.49 | 0 | 0 | 0 |  | - PKO dle TKP kap.19B (viz. TZ) - vč. osazení dodatečným kotvením do betonu říms a vyrovnávací vrstvy z plastmalty, kotevní šrouby v nerez provedení - vč. VTD |  | 0 | 0 | 3,14+4,14+4,57+3,64= | 3,14+4,14+4,57+3,64= | - kompletní dodávka se všemi pomocnými a doplňujícími pracemi a součástmi, se kterými tvoří požadované dílo. Zahrnují i veškeré potřebné mechanismy (např. montážní zvedací plošiny). Není-li v zadávací dokumentaci stanoveno jinak, zahrnují tyto práce veškeré povrchové úpravy, - zahrnuje i nutné zemní práce na osazení nosných konstrukcí těchto zařízení, dále i práce pro osazení do konstrukcí nebo na konstrukce (zabetonování kapes nebo jam, vyvrtání kotevních otvorů, těsnění, tmelení a pod.). Součástí veškerých zařízení jsou i jejich nosné konstrukce, včetně osazení, pokud zadávací dokumentace nestanoví jinak, - i odrazky nebo retroreflexní fólie, jejich ukončení zapuštěním do betonových bloků (včetně betonového bloku a nutných zemních prací) nebo koncovkou, přechod na jiný typ svodidla nebo přes mostní závěr, ochranu proti bludným proudům a vývody pro jejich měření, - osazení sloupků zaberaněním nebo osazením do betonových bloků (včetně betonových bloků a nutných zemních prací), - i kotvení, t.j. kotevní desky, šrouby z nerez oceli, vrty a zálivku, pokud zadávací dokumentace nestanoví jinak. Dále zahrnuje i případné nivelační hmoty pod kotevní desky.
P | 63 | 911314 |  | OCEL SILNIČ SVOD JEDNOSTR SLOUP DO 2M ŽÁROVĚ STŘÍKANÉ KOVEM | M | 12 | 0 | 0 | 0 |  |  |  | 0 | 0 | - stupeň zadržení H2 | - stupeň zadržení H2 | - kompletní dodávka se všemi pomocnými a doplňujícími pracemi a součástmi, se kterými tvoří požadované dílo. Zahrnují i veškeré potřebné mechanismy (např. montážní zvedací plošiny). Není-li v zadávací dokumentaci stanoveno jinak, zahrnují tyto práce veškeré povrchové úpravy, - zahrnuje i nutné zemní práce na osazení nosných konstrukcí těchto zařízení, dále i práce pro osazení do konstrukcí nebo na konstrukce (zabetonování kapes nebo jam, vyvrtání kotevních otvorů, těsnění, tmelení a pod.). Součástí veškerých zařízení jsou i jejich nosné konstrukce, včetně osazení, pokud zadávací dokumentace nestanoví jinak, - i odrazky nebo retroreflexní fólie, jejich ukončení zapuštěním do betonových bloků (včetně betonového bloku a nutných zemních prací) nebo koncovkou, přechod na jiný typ svodidla nebo přes mostní závěr, ochranu proti bludným proudům a vývody pro jejich měření, - osazení sloupků zaberaněním nebo osazením do betonových bloků (včetně betonových bloků a nutných zemních prací), - i kotvení, t.j. kotevní desky, šrouby z nerez oceli, vrty a zálivku, pokud zadávací dokumentace nestanoví jinak. Dále zahrnuje i případné nivelační hmoty pod kotevní desky.
P | 64 | 914172 |  | DOPRAVNÍ ZNAČKY ZÁKLADNÍ VELIKOSTI HLINÍKOVÉ FÓLIE TŘ 2 - MONTÁŽ S PŘEMÍSTĚNÍM | KUS | 2 | 0 | 0 | 0 |  | - demontáž a zpětná montáž SDZ na předmostí, vč. bet. patek |  | 0 | 0 |  |  | - demontáž stávající dopravní značky s příslušenstvím, její přemístění z původního místa a její osazení a montáž na místě určeném projektem - u dočasných (provizorních) značek a zařízení údržbu po celou dobu trvání funkce, náhradu zničených nebo ztracených kusů, nutnou opravu poškozených částí - u výstražných světel napájení z baterie včetně záložní baterie
P | 65 | 914372 |  | DOPRAV ZNAČKY HLINÍK FÓLIE TŘ 2 - MONT S PŘESUNEM | KUS | 2 | 0 | 0 | 0 |  | - demontáž a zpětná montáž (2x ev.č. mostu) |  | 0 | 0 |  |  | - demontáž stávající dopravní značky s příslušenstvím, její přemístění z původního místa a její osazení a montáž na místě určeném projektem - u dočasných (provizorních) značek a zařízení údržbu po celou dobu trvání funkce, náhradu zničených nebo ztracených kusů, nutnou opravu poškozených částí - u výstražných světel napájení z baterie včetně záložní baterie
P | 66 | 91721 |  | ZÁHONOVÉ OBRUBY Z BETON OBRUBNÍKŮ | M | 30.6 | 0 | 0 | 0 |  | - bet. obruby š. 100 mm do prostředí XF4, vč. bet. lože - na přechodu dlažba/rostlý terén |  | 0 | 0 |  |  | Popisy prací zahrnují veškerý materiál, výrobky a polotovary, včetně mimostaveništní a vnitrostaveništní dopravy (rovněž přesuny), včetně naložení a složení,případně s uložením. Položka obruby a zpomalovací prahy zahrnuje i betonové lože i boční betonovou opěrku.
P | 67 | 91742 |  | CHODNÍKOVÉ OBRUBY Z KAMENNÝCH OBRUBNÍKŮ | M | 30 | 0 | 0 | 0 |  | - vč. bet. lože - rozměr 200/180 mm - 1/2 množství uvažováno ze stáv. obrub, vč. upravení stáv. obrub do požad. tvaru - vč. úpravy stáv. obrub do požad. tvaru |  | 0 | 0 | 11+7+12= | 11+7+12= | Popisy prací zahrnují veškerý materiál, výrobky a polotovary, včetně mimostaveništní a vnitrostaveništní dopravy (rovněž přesuny), včetně naložení a složení,případně s uložením. Položka obruby a zpomalovací prahy zahrnuje i betonové lože i boční betonovou opěrku.
P | 68 | 919111 |  | ŘEZÁNÍ ASFALT KRYTU VOZOVEK TL DO 50MM | M | 128.8 | 0 | 0 | 0 |  | příčné spáry v napojení na starý povrch |  | 0 | 0 | příčné spáry v napojení na starý povrch: (2+2)*(5,8+6,6)= příčné spáry podél EMZ před vybouráním: 3*(2*2*6,6)= Celkem: A+B= | příčné spáry v napojení na starý povrch: (2+2)*(5,8+6,6)= příčné spáry podél EMZ před vybouráním: 3*(2*2*6,6)= Celkem: A+B= | veškeré práce jsou obsaženy v textu položky
P | 69 | 93160 |  | MOSTNÍ ZÁVĚRY ELASTICKÉ | M3 | 1.1 | 0 | 0 | 0 |  | - kompletní dodávka a montáž |  | 0 | 0 | objem hmoty EMZ spočítán pomocí SW | objem hmoty EMZ spočítán pomocí SW | - zahrnuje veškeré práce spojené s kompletním provedením mostních závěrů od úrovně izolace, t.j. položení pracovní separační vrstvy na hotovou izolaci před pokládkou vozovky, vyříznutí a vybourání položené vozovky v prostoru dilatace, dodávka a montáž metalizovaných krycích plechů, položení definitivní separační vrstvy a provedení vlastního mostního závěru zálivkovou hmotou
P | 70 | 938452 |  | OČIŠTĚNÍ ZDIVA OTRYSKÁNÍM NA SUCHO KŘEMIČ PÍSKEM | M2 | 114 | 0 | 0 | 0 |  | Očištění povrchu původního kamenného zdiva na lícových plochách metodou se snížením prašnosti (systém tryskání vlhkým pískem, např. TORBO) do dosažení vzhledu čerstvě opracovaného kamene. - včetně likvidace vzniklého odpadu |  | 0 | 0 | OP01: 10*2,15+7+4= P02: 22*2,5= OP03: 10*2,15+2+3= Celkem: A+B+C= | OP01: 10*2,15+7+4= P02: 22*2,5= OP03: 10*2,15+2+3= Celkem: A+B+C= | Veškeré práce jsou obsaženy v textu položky, bez ohledu na způsob provedení, včetně odklizení vzniklého odpadu.
P | 71 | 938541 |  | OČIŠTĚNÍ BETON KONSTR OTRYSKÁNÍM TLAKOVOU VODOU DO 200 BARŮ | M2 | 331 | 0 | 0 | 0 |  | Očištění celého podhledu NK před provedením sjednocujícího nátěru - vč. všech pomoc. konstrukcí pro provádění (lešení, plošina, apod.) - včetně likvidace odpadu |  | 0 | 0 |  |  | Veškeré práce jsou obsaženy v textu položky, bez ohledu na způsob provedení, včetně odklizení vzniklého odpadu.
P | 72 | 938545 |  | OČIŠTĚNÍ BETON KONSTR OTRYSKÁNÍM ABRAZIVNÍM VODNÍM PAPRSKEM | M2 | 73.25 | 0 | 0 | 0 |  | - sanovaná místa na NK - vč. všech pomoc. konstrukcí pro provádění (lešení, plošina, apod.) - včetně likvidace odpadu |  | 0 | 0 | podhled NK odhad 15% plochy: 0,15*331= koncová čela NK: 2*7,3= povrch mostovky v místě natavení nové izolace pod MZ: 2*0,5*9= Celkem: A+B+C= | podhled NK odhad 15% plochy: 0,15*331= koncová čela NK: 2*7,3= povrch mostovky v místě natavení nové izolace pod MZ: 2*0,5*9= Celkem: A+B+C= | Veškeré práce jsou obsaženy v textu položky, bez ohledu na způsob provedení, včetně odklizení vzniklého odpadu.
P | 73 | 938652 |  | OČIŠTĚNÍ OCEL KONSTR OTRYSKÁNÍM NA SUCHO KŘEMIČ PÍSKEM | M2 | 9.638 | 0 | 0 | 0 |  | - očištění odhalené výztuže při provádění sanací - do dosažení vzhledu kovově čistého povrchu - včetně likvidace odpadu - uvažuje se na 15% sanovaných ploch |  | 0 | 0 | 0,15*64,25= | 0,15*64,25= | Veškeré práce jsou obsaženy v textu položky, bez ohledu na způsob provedení, včetně odklizení vzniklého odpadu.
P | 74 | 96613 |  | BOURÁNÍ KONSTRUKCÍ Z KAMENE NA MC | M3 | 25 | 0 | 0 | 0 |  | - bourání stáv. kamenného zdiva záv. zídek a křídel - vč. manipulace se sutí, odvozu na řízenou skládku, uložení na skládku a skládkovného |  | 0 | 0 | 2*12,5= | 2*12,5= | - zahrnují veškerou manipulaci s vybouranou sutí a hmotami včetně uložení na skládku a poplatku za skládku, - zahrnují veškeré další práce plynoucí z technologického předpisu a z platných předpisů (zvláště vyhlášky č.324/1990 Sb.).
P | 75 | 96616 |  | BOURÁNÍ KONSTRUKCÍ ZE ŽELEZOBETONU | M3 | 2.92 | 0 | 0 | 0 |  | - bourání stáv. říms na křídlech - vč. manipulace se sutí, odvozu na řízenou skládku, uložení na skládku a skládkovného |  | 0 | 0 | stáv. římsy na křídlech: 2,2= spád. deska na NK podél MZ: 0,08*9*0,5*2= Celkem: A+B= | stáv. římsy na křídlech: 2,2= spád. deska na NK podél MZ: 0,08*9*0,5*2= Celkem: A+B= | - zahrnují veškerou manipulaci s vybouranou sutí a hmotami včetně uložení na skládku a poplatku za skládku, - zahrnují veškeré další práce plynoucí z technologického předpisu a z platných předpisů (zvláště vyhlášky č.324/1990 Sb.).
P | 76 | 966811 |  | ODSTRANĚNÍ KOVOVÉHO ZÁBRADLÍ | M | 12.4 | 0 | 0 | 0 |  | - včetně veškeré manipulace a odvozu do šrotu |  | 0 | 0 | 3,1*4= | 3,1*4= | - zahrnují veškerou manipulaci s vybouranou sutí a hmotami včetně uložení na skládku a poplatku za skládku, - zahrnují veškeré další práce plynoucí z technologického předpisu a z platných předpisů (zvláště vyhlášky č.324/1990 Sb.), - zahrnuje i odstranění sloupků z jiného materiálu (beton, kámen).
P | 77 | 966821 |  | ODSTRANĚNÍ SILNIČNÍHO SVODIDLA OCELOVÉHO | M | 12 | 0 | 0 | 0 |  |  |  | 0 | 0 | - včetně veškeré manipulace a odvozu do šrotu na předmostí pro zpřístupnění | - včetně veškeré manipulace a odvozu do šrotu na předmostí pro zpřístupnění | - zahrnují veškerou manipulaci s vybouranou sutí a hmotami včetně uložení na skládku a poplatku za skládku, - zahrnují veškeré další práce plynoucí z technologického předpisu a z platných předpisů (zvláště vyhlášky č.324/1990 Sb.).
P | 78 | 968125 |  | VYSEKÁNÍ VÝPLNĚ SPAR KAMENNÉHO ZDIVA NA MC | M2 | 34.2 | 0 | 0 | 0 |  | Hloubkové vysekání materiálu ze spar kamenného zdiva do hloubky 80 až 100 mm - včetně likvidace vzniklého odpadu |  | 0.00187 | 0 | odhad. množství cca 30% celkové plochy zdiva: 0,3*114= | odhad. množství cca 30% celkové plochy zdiva: 0,3*114= | - zahrnují veškerou manipulaci s vybouranou sutí a hmotami včetně uložení na skládku a poplatku za skládku, - zahrnují veškeré další práce plynoucí z technologického předpisu a z platných předpisů (zvláště vyhlášky č.324/1990 Sb.).
P | 79 | 97817 |  | ODSTRANĚNÍ MOSTNÍ IZOLACE | M2 | 36 | 0 | 0 | 0 |  | - v místě výměny MZ - zahrnuje veškerou manipulaci včetně uložení na skládku a poplatku za skládku (certifikovaná skládka dle výběru zhotovitele) |  | 0 | 0 | 2*(0,5+1,50)*9= | 2*(0,5+1,50)*9= | - zahrnují veškerou manipulaci s vybouranou sutí a hmotami včetně uložení na skládku a poplatku za skládku, - zahrnují veškeré další práce plynoucí z technologického předpisu a z platných předpisů (zvláště vyhlášky č.324/1990 Sb.).