## Table1
typ_radku | por_cislo | polozka | var_polozky | popis | mj | mnozstvi | nakl_cena | procento | jedn_cena | popis_anglicky | doplnujici_popis | doplnujici_popis_anglcky | jedn_hmot | jedn_hmot2 | vyraz | vyraz2 | specifikace | cenova_soustava | cena_celkem
S | 0 | 13PL11030 |  | Most 325-023 Rudník-povodně
O | 0 | 223 |  | Oprava mostu ev.č. 325-023 - Arnultovice - Rudník
SD | 1 | 0 |  | Všeobecné konstrukce a práce
P | 1 | 014101 |  | POPLATKY ZA SKLÁDKU | M3 | 31.1 | 0 | 0 | 0 |  | zemina z výkopů |  | 0 | 0 | z pol. 13171 65,1m3 , z pol. 17511 -34 m3: 65,1-34= | z pol. 13171 65,1m3 , z pol. 17511 -34 m3: 65,1-34= | Položka obsahuje veškeré poplatky provozovateli skládky související s uložením odpadu na skládce.
P | 2 | 02620 |  | ZKOUŠENÍ KONSTRUKCÍ A PRACÍ NEZÁVISLOU ZKUŠEBNOU | BOD | 30000 | 1 | 0 | 1 |  | Provizorní cena= 30 000,- Kč |  | 0 | 0 | - provedení zkoušek nad rámec KPZ, fakturováno dle skutečnosti se souhlasem TDI | - provedení zkoušek nad rámec KPZ, fakturováno dle skutečnosti se souhlasem TDI | zahrnuje veškeré náklady spojené s objednatelem požadovanými zkouškami
P | 3 | 02741 |  | PROVIZORNÍ MOSTY | M2 | 60 | 0 | 0 | 0 |  | Přes vyhloubené stavební výkopy za rubem obou opěr bude silniční provoz převeden mostními provizorii s šířkou jízdního pruhu min.3,00m. - zahrnuje dodávku, montáž, demontáž, nájem, přesuny dle etap výstavby - vč. nájezdů, sjezdů - vč. všech pomocných konstrukcí |  | 0 | 0 | 2*30= | 2*30= | zahrnuje veškeré náklady spojené s objednatelem požadovanými zařízeními
P | 4 | 02911 |  | OSTATNÍ POŽADAVKY - GEODETICKÉ ZAMĚŘENÍ | HAL | 1 | 0 | 0 | 0 |  |  |  | 0 | 0 | - zaměření skutečnéího stavu po odbourání, zaměření skutečného provedení | - zaměření skutečnéího stavu po odbourání, zaměření skutečného provedení | zahrnuje veškeré náklady spojené s objednatelem požadovanými pracemi
P | 5 | 029412 |  | OSTATNÍ POŽADAVKY - VYPRACOVÁNÍ MOSTNÍHO LISTU | KUS | 1 | 0 | 0 | 0 |  |  |  | 0 | 0 |  |  | zahrnuje veškeré náklady spojené s objednatelem požadovanými pracemi
P | 6 | 02943 |  | OSTATNÍ POŽADAVKY - VYPRACOVÁNÍ RDS | KPL | 1 | 0 | 0 | 0 |  |  |  | 0 | 0
P | 7 | 02944 |  | OSTAT POŽADAVKY - DOKUMENTACE SKUTEČ PROVEDENÍ | KPL | 1 | 0 | 0 | 0 |  |  |  | 0 | 0
P | 8 | 02950 |  | OSTATNÍ POŽADAVKY - POSUDKY, KONTROLY, REVIZNÍ ZPRÁVY | KPL | 1 | 0 | 0 | 0 |  | provedení 1. hlavní mostní prohlídky |  | 0 | 0 |  |  | zahrnuje veškeré náklady spojené s objednatelem požadovanými pracemi
P | 9 | 029611 |  | OSTATNÍ POŽADAVKY - ODBORNÝ DOZOR | BOD | 99000 | 1 | 0 | 1 |  | Autorský dozor projektanta Provizorní cena= 99 000,- Kč |  | 0 | 0 | - dozor projektanta | - dozor projektanta | zahrnuje veškeré náklady spojené s objednatelem požadovaným dozorem
P | 10 | 03100 |  | INFORMAČNÍ TABULE | KS | 2 | 0 | 0 | 0 |  |  |  | 0 | 0
P | 11 | 03350 |  | SLUŽBY ZAJIŠŤUJÍCÍ REGUL, PŘEVED A OCHRANU VEŘEJ DOPRAVY | KPL | 1 | 0 | 0 | 0 |  |  |  | 0 | 0 | naklady na DIO; kompletni dodavka za celou dobu trvani stavby, veskere naklady za pronajem dopravniho znaceni, osazeni, udrzbu a nasledne odstraneni provizorniho znaceni doba trvání DIO dle návrhu zhotovitele při podání nabídky | naklady na DIO; kompletni dodavka za celou dobu trvani stavby, veskere naklady za pronajem dopravniho znaceni, osazeni, udrzbu a nasledne odstraneni provizorniho znaceni doba trvání DIO dle návrhu zhotovitele při podání nabídky | zahrnuje objednatelem povolené náklady na služby pro zhotovitele
SD | 2 | 1 |  | Zemní práce | [5 empty] | Ground Works
P | 12 | 11130 |  | SEJMUTÍ DRNU | M2 | 87 | 0 | 0 | 0 |  | - vč. odvozu na skládku a skládkovného |  | 0 | 0 | v místech výkopů 65= v místech rozšíření sil. násypu 22= Celkem: A+B= | v místech výkopů 65= v místech rozšíření sil. násypu 22= Celkem: A+B= | včetně vodorovné dopravy a uložení na skládku
P | 13 | 11313 |  | ODSTRANĚNÍ KRYTU VOZOVEK A CHODNÍKŮ S ASFALTOVÝM POJIVEM | M3 | 1.118 | 0 | 0 | 0 |  | - položka obsahuje veškerou manipulaci s vybouranými hmotami, odvozu na skládku, uložení na skládku a poplatku za skládku |  | 0 | 0 | - vybourání kapsy ve vozovkových vrstvách pro EMZ 0,36*0,10*(7,3+7,24)= -odstranění asfalt.krytu chodníku na předmostí v tl. 50mm -předm. 1- 0,05*(4,3+2,3)*1,00= -předm. 2 - 0,05*(2,7+2,6)*1,00= Celkem: A+B+C= | - vybourání kapsy ve vozovkových vrstvách pro EMZ 0,36*0,10*(7,3+7,24)= -odstranění asfalt.krytu chodníku na předmostí v tl. 50mm -předm. 1- 0,05*(4,3+2,3)*1,00= -předm. 2 - 0,05*(2,7+2,6)*1,00= Celkem: A+B+C= | Položka obsahuje veškerou manipulaci s vybouranou sutí a s vybouranými hmotami vč. uložení na skládku a poplatku za skládku (pokud zadávací dokumentace nestanoví jinak).
P | 14 | 11332 |  | ODSTRAN PODKL VOZOVEK A CHOD Z KAM NESTMEL | M3 | 32.573 | 0 | 0 | 0 |  | odstranění podkladu vozovky, a chodníků vč. nakládky, odvozu na skládku a skládkovného |  | 0 | 0 | -odstranění podkladů vozovky a chodníků -vozovka: tl. 0,34m -1) 37,05*0,34= -2) 35,4*0,34= -chodníky: -1) 2,24+1,8= -2) 2,0+1,9= Celkem: A+B+C+D= | -odstranění podkladů vozovky a chodníků -vozovka: tl. 0,34m -1) 37,05*0,34= -2) 35,4*0,34= -chodníky: -1) 2,24+1,8= -2) 2,0+1,9= Celkem: A+B+C+D= | Položka obsahuje veškerou manipulaci s vybouranou sutí a s vybouranými hmotami vč. uložení na skládku a poplatku za skládku (pokud zadávací dokumentace nestanoví jinak).
P | 15 | 11353 |  | ODSTRANĚNÍ CHODNÍKOVÝCH KAMENNÝCH OBRUBNÍKŮ | M | 18 | 0 | 0 | 0 |  | - snaha o max. využití pro zpětné zabudování, poničené obruby odvést na skládku |  | 0 | 0 | -1) předm.: 4+5,5= -2) předm.: 5+3,5= Celkem: A+B= | -1) předm.: 4+5,5= -2) předm.: 5+3,5= Celkem: A+B= | Položka obsahuje veškerou manipulaci s vybouranou sutí a s vybouranými hmotami vč. uložení na skládku a poplatku za skládku (pokud zadávací dokumentace nestanoví jinak).
P | 16 | 11372 |  | FRÉZOVÁNÍ VOZOVEK ASFALTOVÝCH | M3 | 11.645 | 0 | 0 | 0 |  | - s naložením, odvoz na skládku SÚS, část bude využita na stavbě |  | 0 | 0 | -frézování tl. 110mm 0,11*(49+47+5+4,5)= -frézování tl. 40mm 0,04*(5+4,5)= celkem: A+B= | -frézování tl. 110mm 0,11*(49+47+5+4,5)= -frézování tl. 40mm 0,04*(5+4,5)= celkem: A+B= | Položka obsahuje veškerou manipulaci s vybouranou sutí a s vybouranými hmotami vč. uložení na skládku a poplatku za skládku (pokud zadávací dokumentace nestanoví jinak).
P | 17 | 113777 |  | FRÉZOVÁNÍ DRÁŽKY PRŮŘEZU PŘES 800MM2 V BETONOVÉ VOZOVCE | M | 14.6 | 0 | 0 | 0 |  | - frézování drážky 30x130 mm na koncích NK pro nový EMZ |  | 0 | 0 | - délka ze situace | - délka ze situace | Položka obsahuje veškerou manipulaci s vybouranou sutí a s vybouranými hmotami vč. uložení na skládku a poplatku za skládku (pokud zadávací dokumentace nestanoví jinak).
P | 18 | 12573 |  | VYKOPÁVKY ZE ZEMNÍKŮ A SKLÁDEK TŘ. I | M3 | 38.4 | 0 | 0 | 0 |  | -včetně odvozu na stavbu |  | 0 | 0 | - natěžení ornice a dovoz na místo stavby na plose 54 m2 v tl. 0,1m: 54*0,1= zemina pro rozsireni sil.nasypu dle pol. 17110: 33= Celkem: A+B= | - natěžení ornice a dovoz na místo stavby na plose 54 m2 v tl. 0,1m: 54*0,1= zemina pro rozsireni sil.nasypu dle pol. 17110: 33= Celkem: A+B= | - vodorovná a svislá doprava, přemístění, přeložení, manipulace s výkopkem - kompletní provedení vykopávky nezapažené i zapažené - ošetření výkopiště po celou dobu práce v něm vč. klimatických opatření - ztížení vykopávek v blízkosti podzemního vedení, konstrukcí a objektů vč. jejich dočasného zajištění - ztížení pod vodou, v okolí výbušnin, ve stísněných prostorech a pod. - příplatek za lepivost - těžení po vrstvách, pásech a po jiných nutných částech (figurách) - čerpání vody vč. čerpacích jímek, potrubí a pohotovostní čerpací soupravy (viz ustanovení k pol. 1151,2) - potřebné snížení hladiny podzemní vody - těžení a rozpojování jednotlivých balvanů - vytahování a nošení výkopku - svahování a přesvah. svahů do konečného tvaru, výměna hornin v podloží a v pláni znehodnocené klimatickými vlivy - eventuelně nutné druhotné rozpojení odstřelené horniny - ruční vykopávky, odstranění kořenů a napadávek - pažení, vzepření a rozepření vč. přepažování - hradící a štětové stěny dočasné (adekvátně platí ustanovení k pol. 1151,2) - úpravu, ochranu a očištění dna, základové spáry, stěn a svahů - zhutnění podloží, případně i svahů vč. svahování - zřízení stupňů v podloží a lavic na svazích, není-li pro tyto práce zřízena samostatná položka - udržování výkopiště a jeho ochrana proti vodě - odvedení nebo obvedení vody v okolí výkopiště a ve výkopišti - třídění výkopku - veškeré pomocné konstrukce umožňující provedení vykopávky (příjezdy, sjezdy, nájezdy, lešení, podpěr. konstr., přemostění, zpevněné plochy, zakrytí a pod.)
P | 19 | 12993 |  | ČIŠTĚNÍ POTRUBÍ DN DO 200MM | M | 4 | 0 | 0 | 0 |  |  |  | 0 | 0 | -čištění mostních odvodňovačů - celková délka: cca 4m | -čištění mostních odvodňovačů - celková délka: cca 4m | - vodorovná a svislá doprava, přemístění, přeložení, manipulace s výkopkem a uložení na skládku
P | 20 | 13171 |  | HLOUBENÍ JAM ZAPAŽ I NEPAŽ TŘ. 1-4 | M3 | 65.1 | 0 | 0 | 0 |  | - část výkopku bude ponechána na stavbě pro pozdější zpětný obsyp křídel - vč. odvozu na skládku |  | 0 | 0 | odtěžení přechodových oblastí obnažení horní části křídel: 20,1= odkop pro zřízení opevnění svahu a odkop svahu u OP01: 45= Celkem: A+B= | odtěžení přechodových oblastí obnažení horní části křídel: 20,1= odkop pro zřízení opevnění svahu a odkop svahu u OP01: 45= Celkem: A+B= | - vodorovná a svislá doprava, přemístění, přeložení, manipulace s výkopkem - kompletní provedení vykopávky nezapažené i zapažené - ošetření výkopiště po celou dobu práce v něm vč. klimatických opatření - ztížení vykopávek v blízkosti podzemního vedení, konstrukcí a objektů vč. jejich dočasného zajištění - ztížení pod vodou, v okolí výbušnin, ve stísněných prostorech a pod. - příplatek za lepivost - těžení po vrstvách, pásech a po jiných nutných částech (figurách) - čerpání vody vč. čerpacích jímek, potrubí a pohotovostní čerpací soupravy (viz ustanovení k pol. 1151,2) - potřebné snížení hladiny podzemní vody - těžení a rozpojování jednotlivých balvanů - vytahování a nošení výkopku - svahování a přesvah. svahů do konečného tvaru, výměna hornin v podloží a v pláni znehodnocené klimatickými vlivy - eventuelně nutné druhotné rozpojení odstřelené horniny - ruční vykopávky, odstranění kořenů a napadávek - pažení, vzepření a rozepření vč. přepažování - hradící a štětové stěny dočasné (adekvátně platí ustanovení k pol. 1151,2) - úpravu, ochranu a očištění dna, základové spáry, stěn a svahů - zhutnění podloží, případně i svahů vč. svahování - udržování výkopiště a jeho ochrana proti vodě - odvedení nebo obvedení vody v okolí výkopiště a ve výkopišti - třídění výkopku - veškeré pomocné konstrukce umožňující provedení vykopávky (příjezdy, sjezdy, nájezdy, lešení, podpěr. konstr., přemostění, zpevněné plochy, zakrytí a pod.)
P | 21 | 13211 |  | HLOUBENÍ RÝH ŠÍŘ DO 2M PAŽ I NEPAŽ TŘ. 1-2 | M3 | 27.225 | 0 | 0 | 0 |  |  |  | 0 | 0 | -rýhy pro patní prahy s odvozem na skládku, lepivost 100% š. 0,9m, hl. 1,0m -1) předm.: 0,9*1,1*13,5= -2) předm.: 0,9*1,1*14= Celkem: A+B= | -rýhy pro patní prahy s odvozem na skládku, lepivost 100% š. 0,9m, hl. 1,0m -1) předm.: 0,9*1,1*13,5= -2) předm.: 0,9*1,1*14= Celkem: A+B= | - vodorovná a svislá doprava, přemístění, přeložení, manipulace s výkopkem - kompletní provedení vykopávky nezapažené i zapažené - ošetření výkopiště po celou dobu práce v něm vč. klimatických opatření - ztížení vykopávek v blízkosti podzemního vedení, konstrukcí a objektů vč. jejich dočasného zajištění - ztížení pod vodou, v okolí výbušnin, ve stísněných prostorech a pod. - příplatek za lepivost - těžení po vrstvách, pásech a po jiných nutných částech (figurách) - čerpání vody vč. čerpacích jímek, potrubí a pohotovostní čerpací soupravy (viz ustanovení k pol. 1151,2) - potřebné snížení hladiny podzemní vody - těžení a rozpojování jednotlivých balvanů - vytahování a nošení výkopku - svahování a přesvah. svahů do konečného tvaru, výměna hornin v podloží a v pláni znehodnocené klimatickými vlivy - eventuelně nutné druhotné rozpojení odstřelené horniny - ruční vykopávky, odstranění kořenů a napadávek - pažení, vzepření a rozepření vč. přepažování - hradící a štětové stěny dočasné (adekvátně platí ustanovení k pol. 1151,2) - úpravu, ochranu a očištění dna, základové spáry, stěn a svahů - zhutnění podloží, případně i svahů vč. svahování - udržování výkopiště a jeho ochrana proti vodě - odvedení nebo obvedení vody v okolí výkopiště a ve výkopišti - třídění výkopku - veškeré pomocné konstrukce umožňující provedení vykopávky (příjezdy, sjezdy, nájezdy, lešení, podpěr. konstr., přemostění, zpevněné plochy, zakrytí a pod.)
P | 22 | 17110 |  | ULOŽENÍ SYPANINY DO NÁSYPŮ SE ZHUTNĚNÍM | M3 | 32.99 | 0 | 0 | 0 |  | - rozšíření sil. násypu ze zemin "vhodných do násypů" dle ČSN 72 1002 po vrstvách max. tl. 0,3 m hutněných na Id=0,8 resp. 95% PS - vč. nákupu materiálu a dovozu na stavbu |  | 0 | 0 | 1,3*6,5+0,3*1,6+1,3*6,2+1,6*10= | 1,3*6,5+0,3*1,6+1,3*6,2+1,6*10= | Položka konstrukce ze zemin zahrnuje zejména: - kompletní provedení zemní konstrukce vč. výběru vhodného materiálu - nákup materiálu dle zadávací dokumentace - úprava ukládaného materiálu vlhčením, tříděním, promícháním nebo vysoušením, příp. jiné úpravy za účelem zlepšení jeho mech. vlastností - hutnění i různé míry hutnění - ošetření úložiště po celou dobu práce v něm vč. klimatických opatření - ztížení v okolí vedení, konstrukcí a objektů a jejich dočasné zajištění - ztížení provádění vč. hutnění ve ztížených podmínkách a stísněných prostorech - ztížené ukládání sypaniny pod vodu - ukládání po vrstvách a po jiných nutných částech (figurách) vč. dosypávek - spouštění a nošení materiálu - výměna částí zemní konstrukce znehodnocené klimatickými vlivy - ruční hutnění a výplň jam a prohlubní v podloží - úprava, očištění a ochrana případně zhutnění podloží a svahů - svahování, hutnění a uzavírání povrchů svahů - zřízení lavic na svazích a zásyp rýh - udržování úložiště a jeho ochrana proti vodě - odvedení nebo obvedení vody v okolí úložiště a v úložišti - veškeré pomocné konstrukce umožňující provedení zemní konstrukce (příjezdy, sjezdy, nájezdy, lešení, podpěrné konstrukce, přemostění, zpevněné plochy, zakrytí a pod.)
P | 23 | 17250 |  | ZŘÍZENÍ TĚSNĚNÍ ZE ZEMIN NEPROPUSTNÝCH | M3 | 112 | 0 | 0 | 0 |  | - těsnící hrázky z jílovitých zemin, včetně odstranění a nákupu materiálu - slouží pro zpřístupnění spodní stavby v části pod vodou |  | 0 | 0 | 56*2= | 56*2= | Položka konstrukce ze zemin zahrnuje zejména: - kompletní provedení zemní konstrukce vč. výběru a dodání vhodného materiálu - nákup materiálu dle zadávací dokumentace - úprava ukládaného materiálu vlhčením, tříděním, promícháním nebo vysoušením, příp. jiné úpravy za účelem zlepšení jeho mech. vlastností - hutnění i různé míry hutnění - ošetření úložiště po celou dobu práce v něm vč. klimatických opatření - ztížení v okolí vedení, konstrukcí a objektů a jejich dočasné zajištění - ztížení provádění vč. hutnění ve ztížených podmínkách a stísněných prostorech - ztížené ukládání sypaniny pod vodu - ukládání po vrstvách a po jiných nutných částech (figurách) vč. dosypávek - spouštění a nošení materiálu - výměna částí zemní konstrukce znehodnocené klimatickými vlivy - ruční hutnění a výplň jam a prohlubní v podloží - úprava, očištění a ochrana případně zhutnění podloží a svahů - svahování, hutnění a uzavírání povrchů svahů - zřízení lavic na svazích a zásyp rýh - udržování úložiště a jeho ochrana proti vodě - odvedení nebo obvedení vody v okolí úložiště a v úložišti - veškeré pomocné konstrukce umožňující provedení zemní konstrukce (příjezdy, sjezdy, nájezdy, lešení, podpěrné konstrukce, přemostění, zpevněné plochy, zakrytí a pod.)
P | 24 | 17511 |  | OBSYP POTRUBÍ A OBJEKTŮ ZEMINOU SE ZHUT | M3 | 34 | 0 | 0 | 0 |  | - zpětný vnější obsyp křídel, zemina hutněna po vrstvách max. tl. 0,3 m na 95% P.S. - bude použita zemina vyzískaná z výkopů |  | 0 | 0 |  |  | Položka zahrnuje: - kompletní provedení zemní konstrukce vč. výběru vhodného materiálu - nákup materiálu dle zadávací dokumentace - úprava ukládaného materiálu vlhčením, tříděním, promícháním nebo vysoušením, příp. jiné úpravy za účelem zlepšení jeho mech. vlastností - hutnění i různé míry hutnění - ošetření úložiště po celou dobu práce v něm vč. klimatických opatření - ztížení v okolí vedení, konstrukcí a objektů a jejich dočasné zajištění - ztížení provádění vč. hutnění ve ztížených podmínkách a stísněných prostorech - ztížené ukládání sypaniny pod vodu - ukládání po vrstvách a po jiných nutných částech (figurách) vč. dosypávek - spouštění a nošení materiálu - výměna částí zemní konstrukce znehodnocené klimatickými vlivy - ruční hutnění a výplň jam a prohlubní v podloží - úprava, očištění a ochrana případně zhutnění podloží a svahů - svahování, hutnění a uzavírání povrchů svahů - zřízení lavic na svazích a zásyp rýh - udržování úložiště a jeho ochrana proti vodě - odvedení nebo obvedení vody v okolí úložiště a v úložišti - veškeré pomocné konstrukce umožňující provedení zemní konstrukce (příjezdy, sjezdy, nájezdy, lešení, podpěrné konstrukce, přemostění, zpevněné plochy, zakrytí a pod.) - případné prohození nebo třídění materiálu.
P | 25 | 18221 |  | ROZPROSTŘENÍ ORNICE VE SVAHU V TL DO 0,10M | M2 | 54 | 0 | 0 | 0 |  |  |  | 0 | 0 | výměra z položky 12573: 5,4/0,1= | výměra z položky 12573: 5,4/0,1= | veškeré práce jsou obsaženy v textu položky
P | 26 | 18241 |  | ZALOŽENÍ TRÁVNÍKU RUČNÍM VÝSEVEM | M2 | 54 | 0 | 0 | 0 |  | - včetně prvního pokosení |  | 0 | 0 |  |  | Zahrnuje veškerý materiál, výrobky a polotovary, včetně mimostaveništní a vnitrostaveništní dopravy (rovněž přesuny), včetně naložení a složení, případně s uložením, první pokosení
SD | 3 | 2 |  | Základy
P | 27 | 261413 |  | VRTY PRO KOTVENÍ A INJEKTÁŽ TŘ IV NA POVRCHU D DO 25MM | M | 31.1 | 0 | 0 | 0 |  |  |  | 0 | 0 | - vrty do pův. opěry pro přikotvení nové žb záv. zídky a křídel | - vrty do pův. opěry pro přikotvení nové žb záv. zídky a křídel | veškeré práce jsou obsaženy v textu položky
P | 28 | 261414 |  | VRTY PRO KOTVENÍ A INJEKTÁŽ TŘ IV NA POVRCHU D DO 35MM | M | 90 | 0 | 0 | 0 |  |  |  | 0 | 0 | Vrty pr. 32mm pro injektáž kamenného zdiva - v rastru 0,35x0,35m, v délce 0,4m - odhad - na ploše 30% plochy zdiva | Vrty pr. 32mm pro injektáž kamenného zdiva - v rastru 0,35x0,35m, v délce 0,4m - odhad - na ploše 30% plochy zdiva | veškeré práce jsou obsaženy v textu položky
P | 29 | 26144 |  | VRTY PRO KOTVENÍ, INJEKTÁŽ A MIKROPILOTY NA POVRCHU TŘ. IV D DO 200MM | M | 1.6 | 0 | 0 | 0 |  |  |  | 0 | 0 | jádrový vrt pro vytvoření prostupu trativodu skrz stáv. kam. zdivo 2*0,8= | jádrový vrt pro vytvoření prostupu trativodu skrz stáv. kam. zdivo 2*0,8= | veškeré práce jsou obsaženy v textu položky
P | 30 | 281451 |  | INJEKTOVÁNÍ NÍZKOTLAKÉ Z CEMENTOVÉ MALTY NA POVRCHU | M3 | 5.55 | 0 | 0 | 0 |  |  |  | 0 | 0 | Nízkotlaké injektování do 1,6 MPa zdiva kamenného cementovou maltou - včetně vystrojení vrtů a dodání potřebného materiálu - předpokládaná mezerovitost zdiva 15 % - skutečná spotřeba bude vykázána dle skutečnosti na stavbě po odsouhlasení TDI odhadované množství: -odhad injektovaného objemu zdiva- 30% - 37 m3 37*0,15= | Nízkotlaké injektování do 1,6 MPa zdiva kamenného cementovou maltou - včetně vystrojení vrtů a dodání potřebného materiálu - předpokládaná mezerovitost zdiva 15 % - skutečná spotřeba bude vykázána dle skutečnosti na stavbě po odsouhlasení TDI odhadované množství: -odhad injektovaného objemu zdiva- 30% - 37 m3 37*0,15= | Položka injektážních prací obsahuje kompletní práce, mimo zřízení vrtů (vykazují se položkami 261, 262), které jsou nutné pro předepsanou funkci injektáže (statickou, těsnící a pod.). Popisy prací zahrnují veškerý materiál, výrobky a polotovary, včetně mimostaveništní a vnitrostaveništní dopravy (rovněž přesuny), včetně naložení a složení, případně s uložením.
SD | 4 | 3 |  | Svislé konstrukce | [5 empty] | Vertical Constructions
P | 31 | 327215 |  | PŘEZDĚNÍ ZDÍ Z KAMENNÉHO ZDIVA | M3 | 2 | 0 | 0 | 0 |  | přezdění stávajícího kam. zdiva vč. spárování - chybějící kvádry, vymleté kaverny, apod. |  | 0 | 0 | odhadované množství 2m3= | odhadované množství 2m3=
P | 32 | 333325 |  | MOSTNÍ OPĚRY A KŘÍDLA ZE ŽELEZOVÉHO BETONU DO C30/37 (B37) | M3 | 18.104 | 0 | 0 | 0 |  | - beton C30/37-XF4+XD3 - vč. opatření povrchů betonu izolací proti zemní vlhkosti v částech, kde přijdou do styku se zeminou - vč. zatěsnění prac. spáry staré/nové křídlo na rubu |  | 0 | 0 | - železobetonová křídla -1) předm.: (2,5+1,6)*1,2= -2) předm.: (1+2,02)*1,2= - závěrná zídka -1) předm.: (0,7+0,7)*1,2+3,3*0,84= -2)předm.: (0,9+0,7)*1,2+3,2*0,84= -roh úl. prahu: 0,5= Celkem: A+B+C+D+E= | - železobetonová křídla -1) předm.: (2,5+1,6)*1,2= -2) předm.: (1+2,02)*1,2= - závěrná zídka -1) předm.: (0,7+0,7)*1,2+3,3*0,84= -2)předm.: (0,9+0,7)*1,2+3,2*0,84= -roh úl. prahu: 0,5= Celkem: A+B+C+D+E= | - dodání čerstvého betonu (betonové směsi) požadované kvality, jeho uložení do požadovaného tvaru při jakékoliv hustotě výztuže, konzistenci čerstvého betonu a způsobu hutnění, ošetření a ochranu betonu, - zhotovení nepropustného, mrazuvzdorného betonu a betonu požadované trvanlivosti a vlastností, - užití potřebných přísad a technologií výroby betonu, - zřízení pracovních a dilatačních spar, včetně potřebných úprav, výplně, vložek, opracování, očištění a ošetření, - bednění požadovaných konstr. (i ztracené) s úpravou dle požadované kvality povrchu betonu, včetně odbedňovacích a odskružovacích prostředků, - podpěrné konstr. (skruže) a lešení všech druhů pro bednění, uložení čerstvého betonu, výztuže a doplňkových konstr., vč. požadovaných otvorů, ochranných a bezpečnostních opatření a základů těchto konstrukcí a lešení, - vytvoření kotevních čel, kapes, nálitků, a sedel, - zřízení všech požadovaných otvorů, kapes, výklenků, prostupů, dutin, drážek a pod., vč. ztížení práce a úprav kolem nich, - úpravy pro osazení výztuže, doplňkových konstrukcí a vybavení, - úpravy povrchu pro položení požadované izolace, povlaků a nátěrů, případně vyspravení, - ztížení práce u kabelových a injektážních trubek a ostatních zařízení osazovaných do betonu, - konstrukce betonových kloubů, upevnění kotevních prvků a doplňkových konstrukcí, - nátěry zabraňující soudržnost betonu a bednění, - výplň, těsnění a tmelení spar a spojů, - opatření povrchů betonu izolací proti zemní vlhkosti v částech, kde přijdou do styku se zeminou nebo kamenivem, - případné zřízení spojovací vrstvy u základů, - úpravy pro osazení zařízení ochrany konstrukce proti vlivu bludných proudů
P | 33 | 333365 |  | VÝZTUŽ MOSTNÍCH OPĚR A KŘÍDEL Z OCELI 10505 | T | 2.379 | 0 | 0 | 0 |  | - bet. ocel B500B, - 130kg/m3 - vč. spřahujících trnů a jejich osazení vlepením do předem vyvrtaného otvoru |  | 0 | 0 | výměra z položky 333325: 18,3*0,13= | výměra z položky 333325: 18,3*0,13= | Popisy prací zahrnují veškerý materiál, výrobky a polotovary, včetně mimostaveništní a vnitrostaveništní dopravy (rovněž přesuny), včetně naložení a složení, případně s uložením - dodání betonářské výztuže v požadované kvalitě, stříhání, řezání, ohýbání a spojování do všech požadovaných tvarů (vč. armakošů) a uložení s požadovaným zajištěním polohy a krytí výztuže betonem, - veškeré svary nebo jiné spoje výztuže, - pomocné konstrukce a práce pro osazení a upevnění výztuže, - zednické výpomoci pro montáž betonářské výztuže, - úpravy výztuže pro osazení doplňkových konstrukcí, - ochranu výztuže do doby jejího zabetonování, - úpravy výztuže pro zřízení železobetonových kloubů, kotevních prvků, závěsných ok a doplňkových konstrukcí, - veškerá opatření pro zajištění soudržnosti výztuže a betonu, - vodivé propojení výztuže, které je součástí ochrany konstrukce proti vlivům bludných proudů, vyvedení do měřících skříní nebo míst pro měření bludných proudů (vlastní měřící skříně se uvádějí položkami SD 74 - pol.č.74432). - povrchovou antikorozní úpravu výztuže, - separaci výztuže, - osazení měřících zařízení a úpravy pro ně, - osazení měřících skříní nebo míst pro měření bludných proudů.
SD | 5 | 4 |  | Vodorovné konstrukce | [5 empty] | Horizontal Constructions
P | 34 | 42840 |  | MOSTNÍ LOŽISKA Z OCELI (OCELOLITINY) | KUS | 10 | 0 | 0 | 0 |  | - sanace stávajících ložisek: opískování, nátěr, namazání tukem |  | 0 | 0 |  |  | - výrobní dokumentaci, jde-li o ložisko individuálně vyráběné - dodání kompletních ložisek požadované kvality - přípravu, očištění a úpravy úložných ploch - osazení ložisek podle předepsaného technologického předpisu bez ohledu na způsob uložení a kotvení - uložení do malty jakéhokoliv druhu - uložení na plastické vložky nebo maltu - uložení na vrstvu plastbetonové malty nebo podobné vrstvy jako ochranu proti průchodu bludných proudů - vyplnění kotevních otvorů - lešení a podpěrné konstrukce - tmelení, těsnění a výplně spar - nastavení ložisek a odborná prohlídka - dočasné zpevnění nebo naopak dočasné uvolnění ložisek - opatření ložisek znakem výrobce a typovým číslem - úpravy, očištění a ošetření okolí ložisek - přiměřeným způsobem je nutné zahrnout ustanovení pro TMCH 94 pro kovové konstrukce.
P | 35 | 451312b |  | PODKLADNÍ A VÝPLŇOVÉ VRSTVY Z PROSTÉHO BETONU C12/15 | M3 | 1.47 | 0 | 0 | 0 |  | - podkladní vrstva chodníku na křídlech |  | 0 | 0 | plocha příčného řezu 0,14 dl.: 10,5 0,14*10,5=.: | plocha příčného řezu 0,14 dl.: 10,5 0,14*10,5=.: | - dodání čerstvého betonu (betonové směsi) požadované kvality, jeho uložení do požadovaného tvaru při jakékoliv hustotě výztuže, konzistenci čerstvého betonu a způsobu hutnění, ošetření a ochranu betonu, - zhotovení nepropustného, mrazuvzdorného betonu a betonu požadované trvanlivosti a vlastností, - užití potřebných přísad a technologií výroby betonu, - zřízení pracovních a dilatačních spar, včetně potřebných úprav, výplně, vložek, opracování, očištění a ošetření, - bednění požadovaných konstr. (i ztracené) s úpravou dle požadované kvality povrchu betonu, včetně odbedňovacích a odskružovacích prostředků, - podpěrné konstr. (skruže) a lešení všech druhů pro bednění, uložení čerstvého betonu, výztuže a doplňkových konstr., vč. požadovaných otvorů, ochranných a bezpečnostních opatření a základů těchto konstrukcí a lešení, - vytvoření kotevních čel, kapes, nálitků, a sedel, - zřízení všech požadovaných otvorů, kapes, výklenků, prostupů, dutin, drážek a pod., vč. ztížení práce a úprav kolem nich, - úpravy pro osazení výztuže, doplňkových konstrukcí a vybavení, - úpravy povrchu pro položení požadované izolace, povlaků a nátěrů, případně vyspravení, - ztížení práce u kabelových a injektážních trubek a ostatních zařízení osazovaných do betonu, - konstrukce betonových kloubů, upevnění kotevních prvků a doplňkových konstrukcí, - nátěry zabraňující soudržnost betonu a bednění, - výplň, těsnění a tmelení spar a spojů, - opatření povrchů betonu izolací proti zemní vlhkosti v částech, kde přijdou do styku se zeminou nebo kamenivem, - případné zřízení spojovací vrstvy u základů, - úpravy pro osazení zařízení ochrany konstrukce proti vlivu bludných proudů
P | 36 | 457312 |  | VYROVNÁVACÍ A SPÁDOVÝ PROSTÝ BETON C12/15 | M3 | 1.988 | 0 | 0 | 0 |  | - podkladní beton pod příčnou drenáží za rubem opěry |  | 0 | 0 | -1) Předm.: 6,75*0,15= -2) Předm.: 6,5*0,15= -Celkem: A+B= | -1) Předm.: 6,75*0,15= -2) Předm.: 6,5*0,15= -Celkem: A+B= | - dodání čerstvého betonu (betonové směsi) požadované kvality, jeho uložení do požadovaného tvaru při jakékoliv hustotě výztuže, konzistenci čerstvého betonu a způsobu hutnění, ošetření a ochranu betonu, - zhotovení nepropustného, mrazuvzdorného betonu a betonu požadované trvanlivosti a vlastností, - užití potřebných přísad a technologií výroby betonu, - zřízení pracovních a dilatačních spar, včetně potřebných úprav, výplně, vložek, opracování, očištění a ošetření, - bednění požadovaných konstr. (i ztracené) s úpravou dle požadované kvality povrchu betonu, včetně odbedňovacích a odskružovacích prostředků, - podpěrné konstr. (skruže) a lešení všech druhů pro bednění, uložení čerstvého betonu, výztuže a doplňkových konstr., vč. požadovaných otvorů, ochranných a bezpečnostních opatření a základů těchto konstrukcí a lešení, - vytvoření kotevních čel, kapes, nálitků, a sedel, - zřízení všech požadovaných otvorů, kapes, výklenků, prostupů, dutin, drážek a pod., vč. ztížení práce a úprav kolem nich, - úpravy pro osazení výztuže, doplňkových konstrukcí a vybavení, - úpravy povrchu pro položení požadované izolace, povlaků a nátěrů, případně vyspravení, - ztížení práce u kabelových a injektážních trubek a ostatních zařízení osazovaných do betonu, - konstrukce betonových kloubů, upevnění kotevních prvků a doplňkových konstrukcí, - nátěry zabraňující soudržnost betonu a bednění, - výplň, těsnění a tmelení spar a spojů, - opatření povrchů betonu izolací proti zemní vlhkosti v částech, kde přijdou do styku se zeminou nebo kamenivem, - případné zřízení spojovací vrstvy u základů, - úpravy pro osazení zařízení ochrany konstrukce proti vlivu bludných proudů
P | 37 | 457385 |  | VYROVNÁVACÍ A SPÁD ŽELEZOBETON DO C30/37 (B37) VČET VÝZTUŽE | M3 | 0.08 | 0 | 0 | 0 |  | C30/37-XF4+XD3 - dobetonování chodníku podél EMZ na nosné konstrukci - vč. vyztužení KARI sítí pr. 8mm - 100/100 |  | 0 | 0 | plocha ze situace 1,7m2 tl. 0,08m: 0,08*1,7= | plocha ze situace 1,7m2 tl. 0,08m: 0,08*1,7= | - dodání čerstvého betonu (betonové směsi) požadované kvality, jeho uložení do požadovaného tvaru při jakékoliv hustotě výztuže, konzistenci čerstvého betonu a způsobu hutnění, ošetření a ochranu betonu, - zhotovení nepropustného, mrazuvzdorného betonu a betonu požadované trvanlivosti a vlastností, - užití potřebných přísad a technologií výroby betonu, - zřízení pracovních a dilatačních spar, včetně potřebných úprav, výplně, vložek, opracování, očištění a ošetření, - bednění požadovaných konstr. (i ztracené) s úpravou dle požadované kvality povrchu betonu, včetně odbedňovacích a odskružovacích prostředků, - podpěrné konstr. (skruže) a lešení všech druhů pro bednění, uložení čerstvého betonu, výztuže a doplňkových konstr., vč. požadovaných otvorů, ochranných a bezpečnostních opatření a základů těchto konstrukcí a lešení, - vytvoření kotevních čel, kapes, nálitků, a sedel, - zřízení všech požadovaných otvorů, kapes, výklenků, prostupů, dutin, drážek a pod., vč. ztížení práce a úprav kolem nich, - úpravy pro osazení výztuže, doplňkových konstrukcí a vybavení, - úpravy povrchu pro položení požadované izolace, povlaků a nátěrů, případně vyspravení, - ztížení práce u kabelových a injektážních trubek a ostatních zařízení osazovaných do betonu, - konstrukce betonových kloubů, upevnění kotevních prvků a doplňkových konstrukcí, - nátěry zabraňující soudržnost betonu a bednění, - výplň, těsnění a tmelení spar a spojů, - opatření povrchů betonu izolací proti zemní vlhkosti v částech, kde přijdou do styku se zeminou nebo kamenivem, - případné zřízení spojovací vrstvy u základů, - úpravy pro osazení zařízení ochrany konstrukce proti vlivu bludných proudů - dodání betonářské výztuže v požadované kvalitě, stříhání, řezání, ohýbání a spojování do všech požadovaných tvarů (vč. armakošů) a uložení s požadovaným zajištěním polohy a krytí výztuže betonem, - veškeré svary nebo jiné spoje výztuže, - pomocné konstrukce a práce pro osazení a upevnění výztuže, - zednické výpomoci pro montáž betonářské výztuže, - úpravy výztuže pro osazení doplňkových konstrukcí, - ochranu výztuže do doby jejího zabetonování, - úpravy výztuže pro zřízení železobetonových kloubů, kotevních prvků, závěsných ok a doplňkových konstrukcí, - veškerá opatření pro zajištění soudržnosti výztuže a betonu, - vodivé propojení výztuže, které je součástí ochrany konstrukce proti vlivům bludných proudů, vyvedení do měřících skříní nebo míst pro měření bludných proudů (vlastní měřící skříně se uvádějí položkami SD 74 - pol.č.74432). - povrchovou antikorozní úpravu výztuže, - separaci výztuže, - osazení měřících zařízení a úpravy pro ně, - osazení měřících skříní nebo míst pro měření bludných proudů.
P | 38 | 45860 |  | VÝPLŇ ZA OPĚRAMI A ZDMI Z MEZEROVITÉHO BETONU | M3 | 39 | 0 | 0 | 0 |  |  |  | 0 | 0 | celkem: 39= | celkem: 39= | Popisy prací zahrnují veškerý materiál, výrobky a polotovary, včetně mimostaveništní a vnitrostaveništní dopravy (rovněž přesuny), včetně naložení a složení, případně s uložením.
P | 39 | 46251 |  | ZÁHOZ Z LOM KAMENE | M3 | 20.5 | 0 | 0 | 0 |  | - těžký kamenný zához s proštěrkováním (kameny min. 200kg) - ochrana paty středního pilíře ze strany vodoteče |  | 0 | 0 |  |  | Popisy prací zahrnují veškerý materiál, výrobky a polotovary, včetně mimostaveništní a vnitrostaveništní dopravy (rovněž přesuny), včetně naložení a složení, případně s uložením.
P | 40 | 465512 |  | DLAŽBY Z LOMOVÉHO KAMENE NA MC | M3 | 17 | 0 | 0 | 0 |  | - zpevněné plochy z dlažby z lom. kamene do betonu C 25/30-XF2, vč. spárování cem. maltou |  | 0 | 0 | tl. dlažby vč. bet. lože 400 mm celk. plocha dlažby 27,3 m2: 42,5*0,4= | tl. dlažby vč. bet. lože 400 mm celk. plocha dlažby 27,3 m2: 42,5*0,4= | - úpravu podkladu - zřízení spojovací vrstvy - zřízení lože dlažby z předepsaného materiálu - dodávku a uložení dlažby, ev. předlažby, do předepsaného tvaru z pohledové úpravy - spárování, těsnění, tmelení a vyplnění spar případně s vyklínováním - úprava povrchu pro odvedení srážkové vody
P | 41 | 467314 |  | STUPNĚ A PRAHY VODNÍCH KORYT Z PROSTÉHO BETONU C25/30 | M3 | 22 | 0 | 0 | 0 |  | - patní prahy před lícem opěr z betonu C25/30-XF2,XC2 |  | 0 | 0 |  |  | - dodání čerstvého betonu (betonové směsi) požadované kvality, jeho uložení do požadovaného tvaru při jakékoliv hustotě výztuže, konzistenci čerstvého betonu a způsobu hutnění, ošetření a ochranu betonu, - zhotovení nepropustného, mrazuvzdorného betonu a betonu požadované trvanlivosti a vlastností, - užití potřebných přísad a technologií výroby betonu, - zřízení pracovních a dilatačních spar, včetně potřebných úprav, výplně, vložek, opracování, očištění a ošetření, - bednění požadovaných konstr. (i ztracené) s úpravou dle požadované kvality povrchu betonu, včetně odbedňovacích a odskružovacích prostředků, - podpěrné konstr. (skruže) a lešení všech druhů pro bednění, uložení čerstvého betonu, výztuže a doplňkových konstr., vč. požadovaných otvorů, ochranných a bezpečnostních opatření a základů těchto konstrukcí a lešení, - vytvoření kotevních čel, kapes, nálitků, a sedel, - zřízení všech požadovaných otvorů, kapes, výklenků, prostupů, dutin, drážek a pod., vč. ztížení práce a úprav kolem nich, - úpravy pro osazení výztuže, doplňkových konstrukcí a vybavení, - úpravy povrchu pro položení požadované izolace, povlaků a nátěrů, případně vyspravení, - ztížení práce u kabelových a injektážních trubek a ostatních zařízení osazovaných do betonu, - konstrukce betonových kloubů, upevnění kotevních prvků a doplňkových konstrukcí, - nátěry zabraňující soudržnost betonu a bednění, - výplň, těsnění a tmelení spar a spojů, - opatření povrchů betonu izolací proti zemní vlhkosti v částech, kde přijdou do styku se zeminou nebo kamenivem, - případné zřízení spojovací vrstvy u základů, - úpravy pro osazení zařízení ochrany konstrukce proti vlivu bludných proudů
SD | 6 | 5 |  | Komunikace | [5 empty] | Communications
P | 42 | 561431 |  | KAMENIVO ZPEVNĚNÉ CEMENTEM TŘ. I TL. DO 150MM | M2 | 87 | 0 | 0 | 0 |  | SC 8/10 tl. 130 mm |  | 0 | 0 | 1) předm.: 44= 2) předm.: 43= Celkem: A+B= | 1) předm.: 44= 2) předm.: 43= Celkem: A+B= | - dodání směsi, postřiku, nátěru, dlažeb nebo dílců v požadované kvalitě - očištění podkladu případně zřízení spojovací vrstvy - uložení směsi, dlažby nebo dílců a provedení nátěrů a postřiků dle předepsaného technologického předpisu - zřízení vrstvy bez rozlišení šířky, pokládání vrstvy po etapách, včetně pracovních spar a spojů - úpravu napojení, ukončení a těsnění podél obrubníků, dilatačních zařízení, odvodňovacích proužků, odvodňovačů, vpustí, šachet a pod., nestanoví-li zadávací dokumentace jinak - těsnění, tmelení a výplň spar a otvorů - úpravu dilatačních spar a povrchu vrstvy
P | 43 | 56334 |  | VOZOVKOVÉ VRSTVY ZE ŠTĚRKODRTI TL. DO 200MM | M2 | 99 | 0 | 0 | 0 |  |  |  | 0 | 0 | plocha ze situace: 1) předm.: 40= 2) předm.: 38= pod R-MAT: 8,3+3,8+5,8+3,1= Celkem: A+B+C= | plocha ze situace: 1) předm.: 40= 2) předm.: 38= pod R-MAT: 8,3+3,8+5,8+3,1= Celkem: A+B+C= | - dodání směsi, postřiku, nátěru, dlažeb nebo dílců v požadované kvalitě - očištění podkladu případně zřízení spojovací vrstvy - uložení směsi, dlažby nebo dílců a provedení nátěrů a postřiků dle předepsaného technologického předpisu - zřízení vrstvy bez rozlišení šířky, pokládání vrstvy po etapách, včetně pracovních spar a spojů - úpravu napojení, ukončení a těsnění podél obrubníků, dilatačních zařízení, odvodňovacích proužků, odvodňovačů, vpustí, šachet a pod., nestanoví-li zadávací dokumentace jinak - těsnění, tmelení a výplň spar a otvorů - úpravu dilatačních spar a povrchu vrstvy
P | 44 | 56962 |  | ZPEVNĚNÍ KRAJNIC Z RECYKLOVANÉHO MATERIÁLU TL DO 100MM | M2 | 21 | 0 | 0 | 0 |  | - rozšířené krajnice před a za mostem - se zhutněním |  | 0 | 0 | plocha ze situace: 8,3+3,8+5,8+3,1= | plocha ze situace: 8,3+3,8+5,8+3,1= | - dodání směsi, postřiku, nátěru, dlažeb nebo dílců v požadované kvalitě - očištění podkladu případně zřízení spojovací vrstvy - uložení směsi, dlažby nebo dílců a provedení nátěrů a postřiků dle předepsaného technologického předpisu - zřízení vrstvy bez rozlišení šířky, pokládání vrstvy po etapách, včetně pracovních spar a spojů - úpravu napojení, ukončení a těsnění podél obrubníků, dilatačních zařízení, odvodňovacích proužků, odvodňovačů, vpustí, šachet a pod., nestanoví-li zadávací dokumentace jinak - těsnění, tmelení a výplň spar a otvorů - úpravu dilatačních spar a povrchu vrstvy
P | 45 | 572121 |  | INFILTRAČNÍ POSTŘIK ASFALTOVÝ DO 1,0KG/M2 | M2 | 120 | 0 | 0 | 0 |  |  |  | 0 | 0 | plocha ze situace: 1) předm.: 60= 2) předm.: 60= celkem: Celkem: A+B= | plocha ze situace: 1) předm.: 60= 2) předm.: 60= celkem: Celkem: A+B= | - dodání směsi, postřiku, nátěru, dlažeb nebo dílců v požadované kvalitě - očištění podkladu případně zřízení spojovací vrstvy - uložení směsi, dlažby nebo dílců a provedení nátěrů a postřiků dle předepsaného technologického předpisu - zřízení vrstvy bez rozlišení šířky, pokládání vrstvy po etapách, včetně pracovních spar a spojů - úpravu napojení, ukončení a těsnění podél obrubníků, dilatačních zařízení, odvodňovacích proužků, odvodňovačů, vpustí, šachet a pod., nestanoví-li zadávací dokumentace jinak - těsnění, tmelení a výplň spar a otvorů - úpravu dilatačních spar a povrchu vrstvy
P | 46 | 572212 |  | SPOJOVACÍ POSTŘIK Z MODIFIK ASFALTU DO 0,5KG/M2 | M2 | 132.2 | 0 | 0 | 0 |  |  |  | 0 | 0 | -plocha ze situace: 1) předm.: 60+6,1= 2) předm.: 60+6,1= celkem: Celkem: A+B= | -plocha ze situace: 1) předm.: 60+6,1= 2) předm.: 60+6,1= celkem: Celkem: A+B= | - dodání směsi, postřiku, nátěru, dlažeb nebo dílců v požadované kvalitě - očištění podkladu případně zřízení spojovací vrstvy - uložení směsi, dlažby nebo dílců a provedení nátěrů a postřiků dle předepsaného technologického předpisu - zřízení vrstvy bez rozlišení šířky, pokládání vrstvy po etapách, včetně pracovních spar a spojů - úpravu napojení, ukončení a těsnění podél obrubníků, dilatačních zařízení, odvodňovacích proužků, odvodňovačů, vpustí, šachet a pod., nestanoví-li zadávací dokumentace jinak - těsnění, tmelení a výplň spar a otvorů - úpravu dilatačních spar a povrchu vrstvy
P | 47 | 574132 |  | ASFALTOVÝ BETON TŘ.II TL. 40MM | M2 | 132.2 | 0 | 0 | 0 |  | obrusná vrstva a ochrana izolace mostovky z ACO 11 vč. zálivek podél obrub a napojení na stáv. stav |  | 0 | 0 | plocha ze situace: 1) předm.: 60+6,1= 2) předm.: 60+6,1= celkem: Celkem: A+B= | plocha ze situace: 1) předm.: 60+6,1= 2) předm.: 60+6,1= celkem: Celkem: A+B= | - dodání směsi, postřiku, nátěru, dlažeb nebo dílců v požadované kvalitě - očištění podkladu případně zřízení spojovací vrstvy - uložení směsi, dlažby nebo dílců a provedení nátěrů a postřiků dle předepsaného technologického předpisu - zřízení vrstvy bez rozlišení šířky, pokládání vrstvy po etapách, včetně pracovních spar a spojů - úpravu napojení, ukončení a těsnění podél obrubníků, dilatačních zařízení, odvodňovacích proužků, odvodňovačů, vpustí, šachet a pod., nestanoví-li zadávací dokumentace jinak - těsnění, tmelení a výplň spar a otvorů - úpravu dilatačních spar a povrchu vrstvy
P | 48 | 574142 |  | ASFALTOVÝ BETON TŘ.II TL. 50MM | M2 | 11.6 | 0 | 0 | 0 |  | asf. povrch chodníků na křídlech z ACO 11 tl. 50mm vč. zálivek |  | 0 | 0 | plocha ze situace 11,6= | plocha ze situace 11,6= | - dodání směsi, postřiku, nátěru, dlažeb nebo dílců v požadované kvalitě - očištění podkladu případně zřízení spojovací vrstvy - uložení směsi, dlažby nebo dílců a provedení nátěrů a postřiků dle předepsaného technologického předpisu - zřízení vrstvy bez rozlišení šířky, pokládání vrstvy po etapách, včetně pracovních spar a spojů - úpravu napojení, ukončení a těsnění podél obrubníků, dilatačních zařízení, odvodňovacích proužků, odvodňovačů, vpustí, šachet a pod., nestanoví-li zadávací dokumentace jinak - těsnění, tmelení a výplň spar a otvorů - úpravu dilatačních spar a povrchu vrstvy
P | 49 | 574601 |  | OBALOVANÉ KAMENIVO TŘ.I | M3 | 7.56 | 0 | 0 | 0 |  | podkladní vrstva ACP 16+ tl. 70mm vč. nové konstrukce vozovky na mostě u EMZ |  | 0 | 0 | -plocha ze situace -tl. vrstvy 70mm: (54+54)*0,07= | -plocha ze situace -tl. vrstvy 70mm: (54+54)*0,07= | - dodání směsi, postřiku, nátěru, dlažeb nebo dílců v požadované kvalitě - očištění podkladu případně zřízení spojovací vrstvy - uložení směsi, dlažby nebo dílců a provedení nátěrů a postřiků dle předepsaného technologického předpisu - zřízení vrstvy bez rozlišení šířky, pokládání vrstvy po etapách, včetně pracovních spar a spojů - úpravu napojení, ukončení a těsnění podél obrubníků, dilatačních zařízení, odvodňovacích proužků, odvodňovačů, vpustí, šachet a pod., nestanoví-li zadávací dokumentace jinak - těsnění, tmelení a výplň spar a otvorů - úpravu dilatačních spar a povrchu vrstvy
SD | 7 | 6 |  | Úpravy povrchů, podlahy, výplně otvorů
P | 50 | 626111 |  | REPROFIL PODHL, SVIS PLOCH SANAČ MALTOU JEDNOVRST TL DO 10MM | M2 | 20.6 | 0 | 0 | 0 |  | - vč. všech pomocných konstrukcí pro provedení (lešení, plošina, apod.) - odhadovaná "%" z celkové plochy očištění příslušných konstrukčních částí |  | 0 | 0 | předpokládá se reprofilace do 10 mm tl. na: 6% plochy podhledu NK: 0,06*270= 50% plochy konc. čel NK: 0,5*2*4,4= Celkem: A+B= | předpokládá se reprofilace do 10 mm tl. na: 6% plochy podhledu NK: 0,06*270= 50% plochy konc. čel NK: 0,5*2*4,4= Celkem: A+B= | Veškeré práce obsaženy v textu položky. Popisy prací zahrnují veškerý materiál, výrobky a polotovary, včetně mimostaveništní a vnitrostaveništní dopravy (rovněž přesuny), včetně naložení a složení, případně s uložením a potřebná lešení a podpěrné konstrukce.
P | 51 | 626112 |  | REPROFILACE PODHLEDŮ, SVISLÝCH PLOCH SANAČNÍ MALTOU JEDNOVRST TL 20MM | M2 | 13.44 | 0 | 0 | 0 |  | - vč. všech pomocných konstrukcí pro provedení (lešení, plošina, apod.) - odhadovaná "%" z celkové plochy očištění příslušných konstrukčních částí |  | 0 | 0 | předpokládá se reprofilace do 20 mm tl. na: 4% plochy podhledu NK: 0,04*270= 30% plochy konc. čel NK: 0,3*4,4*2= Celkem: A+B= | předpokládá se reprofilace do 20 mm tl. na: 4% plochy podhledu NK: 0,04*270= 30% plochy konc. čel NK: 0,3*4,4*2= Celkem: A+B= | Veškeré práce obsaženy v textu položky. Popisy prací zahrnují veškerý materiál, výrobky a polotovary, včetně mimostaveništní a vnitrostaveništní dopravy (rovněž přesuny), včetně naložení a složení, případně s uložením a potřebná lešení a podpěrné konstrukce.
P | 52 | 626113 |  | REPROFIL PODHL, SVIS PLOCH SANAČ MALTOU JEDNOVRST TL DO 30MM | M2 | 9.156 | 0 | 0 | 0 |  | - vč. všech pomocných konstrukcí pro provedení (lešení, plošina, apod.) - odhadovaná "%" z celkové plochy očištění příslušných konstrukčních částí |  | 0 | 0 | předpokládá se reprofilace do 30 mm tl. na: 3% plochy podhledu NK: 0,03*270= 12% plochy konc. čel NK: 0,12*4,4*2= Celkem: A+B= | předpokládá se reprofilace do 30 mm tl. na: 3% plochy podhledu NK: 0,03*270= 12% plochy konc. čel NK: 0,12*4,4*2= Celkem: A+B= | Veškeré práce obsaženy v textu položky. Popisy prací zahrnují veškerý materiál, výrobky a polotovary, včetně mimostaveništní a vnitrostaveništní dopravy (rovněž přesuny), včetně naložení a složení, případně s uložením a potřebná lešení a podpěrné konstrukce.
P | 53 | 626122 |  | REPROFILACE PODHLEDŮ, SVISLÝCH PLOCH SANAČNÍ MALTOU DVOUVRST TL 50MM | M2 | 6.104 | 0 | 0 | 0 |  | - vč. všech pomocných konstrukcí pro provedení (lešení, plošina, apod.) - odhadovaná "%" z celkové plochy očištění příslušných konstrukčních částí |  | 0 | 0 | předpokládá se reprofilace do 50 mm tl. na: 2% plochy podhledu NK: 0,02*270= 8% plochy konc. čel NK: 0,08*4,4*2= Celkem: A+B= | předpokládá se reprofilace do 50 mm tl. na: 2% plochy podhledu NK: 0,02*270= 8% plochy konc. čel NK: 0,08*4,4*2= Celkem: A+B= | Veškeré práce obsaženy v textu položky. Popisy prací zahrnují veškerý materiál, výrobky a polotovary, včetně mimostaveništní a vnitrostaveništní dopravy (rovněž přesuny), včetně naložení a složení, případně s uložením a potřebná lešení a podpěrné konstrukce.
P | 54 | 62631 |  | SPOJOVACÍ MŮSTEK MEZI STARÝM A NOVÝM BETONEM | M2 | 49.3 | 0 | 0 | 0 |  | - na všech betonových plochách NK, které se sanují |  | 0 | 0 | - 15% plochy podhledu NK: 0,15*270= - plocha konc. čel NK: 2*4,4= Celkem: A+B= | - 15% plochy podhledu NK: 0,15*270= - plocha konc. čel NK: 2*4,4= Celkem: A+B= | Veškeré práce obsaženy v textu položky. Popisy prací zahrnují veškerý materiál, výrobky a polotovary, včetně mimostaveništní a vnitrostaveništní dopravy (rovněž přesuny), včetně naložení a složení, případně s uložením a potřebná lešení a podpěrné konstrukce.
P | 55 | 62652 |  | OCHRANA VÝZTUŽE PŘI NEDOSTATEČNÉM KRYTÍ | M2 | 7.395 | 0 | 0 | 0 |  | ošetření výztuže odhalené při sanaci (po očištění otryskáním) ochranným nátěrem - uvažuje se na 15% sanovaných ploch - skutečné množství bude odsouhlaseno dle skutečnosti na stavbě TDI - odhadovaná "%" z celkové plochy očištění příslušných konstrukčních částí |  | 0 | 0 | plocha otryskání podhledu NK - 40,5 m2: 0,15*40,5= plocha otryskání konc.čel NK: 0,15*4,4*2= Celkem: A+B= | plocha otryskání podhledu NK - 40,5 m2: 0,15*40,5= plocha otryskání konc.čel NK: 0,15*4,4*2= Celkem: A+B= | Veškeré práce obsaženy v textu položky. Popisy prací zahrnují veškerý materiál, výrobky a polotovary, včetně mimostaveništní a vnitrostaveništní dopravy (rovněž přesuny), včetně naložení a složení, případně s uložením a potřebná lešení a podpěrné konstrukce.
P | 56 | 62745 |  | SPÁROVÁNÍ STARÉHO ZDIVA CEMENT MALTOU | M2 | 45 | 0 | 0 | 0 |  | Hloubkové spárování starého kamenného zdiva cementovou maltou po předchozím vysekání a vyčištění spar - do hloubky 100 mm - odhadovaná "%" z celkové plochy očištění příslušných konstrukčních částí |  | 0 | 0 | odhad 50% celkové plochy zdiva: 0,5*90= | odhad 50% celkové plochy zdiva: 0,5*90= | Veškeré práce obsaženy v textu položky. Popisy prací zahrnují veškerý materiál, výrobky a polotovary, včetně mimostaveništní a vnitrostaveništní dopravy (rovněž přesuny), včetně naložení a složení, případně s uložením a potřebná lešení a podpěrné konstrukce.
SD | 8 | 7 |  | Přidružená stavební výroba | [5 empty] | Associated Building Productions
P | 57 | 711332 |  | IZOLACE PODZEM OBJ PROTI VOL STÉK VODĚ ASFALT PÁSY | M2 | 42.7 | 0 | 0 | 0 |  | - natavované asf. pásy na rubu záv. zídky, zatažené až na podkladní beton pod příčnou drenáž - vč. penetračního nátěru |  | 0 | 0 | -plocha ze situace | -plocha ze situace | - výrobní dokumentaci (včetně technologického předpisu) zpracovanou v souladu se zadávací dokumentací - dodání izolačního a těsnícího materiálu (nátěry, nástřiky, pásy, desky, fólie, rohože, tmely, zálivky a pod.) včetně množství potřebného pro přesahy a pro prostřih, spojovací a kotvící materiál (např. dráty, trny, svary), podkladní a upevňovací materiál (např. rošty, lišty), krycí a ochranné vrstvy (oplechování, bandáže, nátěry, posyp, další pásy nebo fólie a pod.) Pozn.: Položky nezahrnují ochranné vrstvy nebo konstrukce, které se zařazují do jiných stavebních dílů, např. cementové mazaniny, cihelné přizdívky, obetonování, asfaltové vrstvy a pod. - očištění a ošetření podkladu, zadávací dokumentace může zahrnout i případné vyspravení - zřízení izolace jako kompletního povlaku, případně komplet. soustavy nebo systému podle příslušného technolog. předpisu, včet. adhézního nátěru, speciální úpravy povrchu izolované konstrukce a případné expanzní vložky - zřízení izolace i jednotlivých vrstev po etapách, včetně pracovních spár a spojů - u izolace pod římsou je zahrnuta izolační vložka - úprava u okrajů, rohů, hran, dilatačních i pracovních spojů, kotev, obrubníků, dilatačních zařízení, odvodnění, otvorů, neizolovaných míst a pod. - zajištění odvodnění povrchu izolace, včetně odvodnění nejnižších míst, pokud dokumentace pro zadání stavby nestanoví jinak - zřízení okapních, rohových, koutových, lemujících a dilatačních plechů (včetně případného připevnění), jsou-li požadovány a není-li pro ně stanovena samostatná položka - ochrana izolace do doby zřízení definitivní ochranné vrstvy nebo konstrukce - úprava, očištění a ošetření prostoru kolem izolace - provedení požadovaných zkoušek.
P | 58 | 711442 |  | IZOLACE MOSTOVEK CELOPLOŠNÁ ASFALTOVÝMI PÁSY S PEČETÍCÍ VRSTVOU | M2 | 17 | 0 | 0 | 0 |  |  |  | 0 | 0 | -plocha ze situace | -plocha ze situace | - výrobní dokumentaci (včetně technologického předpisu) zpracovanou v souladu se zadávací dokumentací - dodání izolačního a těsnícího materiálu (nátěry, nástřiky, pásy, desky, fólie, rohože, tmely, zálivky a pod.) včetně množství potřebného pro přesahy a pro prostřih, spojovací a kotvící materiál (např. dráty, trny, svary), podkladní a upevňovací materiál (např. rošty, lišty), krycí a ochranné vrstvy (oplechování, bandáže, nátěry, posyp, další pásy nebo fólie a pod.) Pozn.: Položky nezahrnují ochranné vrstvy nebo konstrukce, které se zařazují do jiných stavebních dílů, např. cementové mazaniny, cihelné přizdívky, obetonování, asfaltové vrstvy a pod. - očištění a ošetření podkladu, zadávací dokumentace může zahrnout i případné vyspravení - zřízení izolace jako kompletního povlaku, případně komplet. soustavy nebo systému podle příslušného technolog. předpisu, včet. adhézního nátěru, speciální úpravy povrchu izolované konstrukce a případné expanzní vložky - zřízení izolace i jednotlivých vrstev po etapách, včetně pracovních spár a spojů - u izolace pod římsou je zahrnuta izolační vložka - úprava u okrajů, rohů, hran, dilatačních i pracovních spojů, kotev, obrubníků, dilatačních zařízení, odvodnění, otvorů, neizolovaných míst a pod. - zajištění odvodnění povrchu izolace, včetně odvodnění nejnižších míst, pokud dokumentace pro zadání stavby nestanoví jinak - zřízení okapních, rohových, koutových, lemujících a dilatačních plechů (včetně případného připevnění), jsou-li požadovány a není-li pro ně stanovena samostatná položka - ochrana izolace do doby zřízení definitivní ochranné vrstvy nebo konstrukce - úprava, očištění a ošetření prostoru kolem izolace - provedení požadovaných zkoušek.
P | 59 | 711509 |  | OCHRANA IZOLACE NA POVRCHU TEXTILIÍ | M2 | 42.7 | 0 | 0 | 0 |  | - ochrana izolace z geotextilie (600 g/m2) |  | 0 | 0 | výměra z položky 711332: 42,7=: | výměra z položky 711332: 42,7=: | - výrobní dokumentaci (včetně technologického předpisu) zpracovanou v souladu se zadávací dokumentací - dodání izolačního a těsnícího materiálu (nátěry, nástřiky, pásy, desky, fólie, rohože, tmely, zálivky a pod.) včetně množství potřebného pro přesahy a pro prostřih, spojovací a kotvící materiál (např. dráty, trny, svary), podkladní a upevňovací materiál (např. rošty, lišty), krycí a ochranné vrstvy (oplechování, bandáže, nátěry, posyp, další pásy nebo fólie a pod.) Pozn.: Položky nezahrnují ochranné vrstvy nebo konstrukce, které se zařazují do jiných stavebních dílů, např. cementové mazaniny, cihelné přizdívky, obetonování, asfaltové vrstvy a pod. - očištění a ošetření podkladu, zadávací dokumentace může zahrnout i případné vyspravení - zřízení izolace jako kompletního povlaku, případně komplet. soustavy nebo systému podle příslušného technolog. předpisu, včet. adhézního nátěru, speciální úpravy povrchu izolované konstrukce a případné expanzní vložky - zřízení izolace i jednotlivých vrstev po etapách, včetně pracovních spár a spojů - u izolace pod římsou je zahrnuta izolační vložka - úprava u okrajů, rohů, hran, dilatačních i pracovních spojů, kotev, obrubníků, dilatačních zařízení, odvodnění, otvorů, neizolovaných míst a pod. - zajištění odvodnění povrchu izolace, včetně odvodnění nejnižších míst, pokud dokumentace pro zadání stavby nestanoví jinak - zřízení okapních, rohových, koutových, lemujících a dilatačních plechů (včetně případného připevnění), jsou-li požadovány a není-li pro ně stanovena samostatná položka - ochrana izolace do doby zřízení definitivní ochranné vrstvy nebo konstrukce - úprava, očištění a ošetření prostoru kolem izolace - provedení požadovaných zkoušek.
P | 60 | 76426 |  | OPLECHOVÁNÍ A LEMOVÁNÍ KONSTR Z NEREZ PLECHU | M2 | 2.1 | 0 | 0 | 0 |  |  |  | 0 | 0 | RŠ x dl.: 0,3*7= | RŠ x dl.: 0,3*7= | - položky klempířských konstrukcí zahrnují zejména kompletní konstrukci včetně úprav plechů (i povrchové úpravy a pod.), spojovací a ochranné prostředky, podkladovou lepenku, upevňovací prvky, lemování, spárování, úpravy u okapů, prostupů, výčnělků, rohů, spojů, dilatací a pod. a není-li zahrnut v samostatných položkách (SD 78), i nátěr konstrukcí, včetně úprav povrchu před nátěrem. - popisy prací zahrnují veškerý materiál, výrobky a polotovary, včetně mimostaveništní a vnitrostaveništní dopravy (rovněž přesuny), včetně naložení a složení,případně s uložením.
P | 61 | 78388 |  | NÁTĚRY BETON KONSTR | M2 | 270 | 0 | 0 | 0 |  | - sjednocující nátěr v šedé barvě betonu s ochrannými vlastnostmi proti agresivitě prostředí - bude provedeno na všech viditelných bet. plochách NK - vč. všech pomocných konstrukcí pro provedení (lešení, plošina, apod.) |  | 0 | 0 | podhled NK: 270= | podhled NK: 270= | - položky nátěrů zahrnují kompletní povlaky (i různobarevné), včetně úpravy podkladu (odmaštění, odrezivění, odstranění starých nátěrů a nečistot) a jeho vyspravení, provedení nátěru předepsaným postupem a splnění všech požadavků daných technologickým předpisem.
SD | 9 | 8 |  | Potrubí | [5 empty] | Piping
P | 62 | 81446 |  | POTRUBÍ Z TRUB BETONOVÝCH DN DO 400MM | M | 2.5 | 0 | 0 | 0 |  | - vyustění stáv. potrubí u levého křídla OP03 do svahu (trubka nasunutá na stáv potrubí DN200) |  | 0 | 0 |  |  | - položky pro zhotovení potrubí platí bez ohledu na sklon. - výrobní dokumentaci (včetně technologického předpisu) - dodání veškerého trubního a pomocného materiálu (trouby, trubky, tvarovky, spojovací a těsnící materiál a pod.), podpěrných, závěsných a upevňovacích prvků, včetně potřebných úprav - úprava a příprava podkladu a podpěr, očištění a ošetření podkladu a podpěr - zřízení plně funkčního potrubí, kompletní soustavy, podle příslušného technologického předpisu - zřízení potrubí i jednotlivých částí po etapách, včetně pracovních spar a spojů, pracovního zaslepení konců a pod. - úprava prostupů, průchodů šachtami a komorami, okolí podpěr a vyústění, zaústění, napojení, vyvedení a upevnění odpad. výustí - ochrana potrubí nátěrem (vč. úpravy povrchu), případně izolací, nejsou-li tyto práce předmětem jiné položky - úprava, očištění a ošetření prostoru kolem potrubí - položky platí pro práce prováděné v prostoru zapaženém i nezapaženém a i v kolektorech, chráničkách - položky zahrnují i práce spojené s nutnými obtoky, převáděním a čerpáním vody - u ocelového potrubí opláštění dle dokumentace a nutné opravy opláštění při jeho poškození
P | 63 | 875332 |  | POTRUBÍ DREN Z TRUB PLAST DN DO 150MM DĚROVANÝCH | M | 16 | 0 | 0 | 0 |  | - drenáž za rubem záv. zídky, vč. vyústění drenáže skrz křídlo dle VL-4 |  | 0 | 0 | -délka ze situace | -délka ze situace | - položky pro zhotovení potrubí platí bez ohledu na sklon. - výrobní dokumentaci (včetně technologického předpisu) - dodání veškerého trubního a pomocného materiálu (trouby, trubky, tvarovky, spojovací a těsnící materiál a pod.), podpěrných, závěsných a upevňovacích prvků, včetně potřebných úprav - úprava a příprava podkladu a podpěr, očištění a ošetření podkladu a podpěr - zřízení plně funkčního potrubí, kompletní soustavy, podle příslušného technologického předpisu - zřízení potrubí i jednotlivých částí po etapách, včetně pracovních spar a spojů, pracovního zaslepení konců a pod. - úprava prostupů, průchodů šachtami a komorami, okolí podpěr a vyústění, zaústění, napojení, vyvedení a upevnění odpad. výustí - ochrana potrubí nátěrem (vč. úpravy povrchu), případně izolací, nejsou-li tyto práce předmětem jiné položky - úprava, očištění a ošetření prostoru kolem potrubí - položky platí pro práce prováděné v prostoru zapaženém i nezapaženém a i v kolektorech, chráničkách - položky zahrnují i práce spojené s nutnými obtoky, převáděním a čerpáním vody - u ocelového potrubí opláštění dle dokumentace a nutné opravy opláštění při jeho poškození
SD | 10 | 9 |  | Ostatní konstrukce a práce | [5 empty] | Other Constructions And Works
P | 64 | 911213 |  | OCEL MOSTNÍ ZÁBRADLÍ ŽÁR ZINK PONOREM S NÁTĚREM | M | 12.8 | 0 | 0 | 0 |  | - PKO dle TKP kap.19B (viz. TZ) - vč. osazení dodatečným kotvením do betonu říms a vyrovnávací vrstvy z plastmalty, kotevní šrouby v nerez provedení - vč. VTD |  | 0 | 0 | - délka ze situace | - délka ze situace | - kompletní dodávka se všemi pomocnými a doplňujícími pracemi a součástmi, se kterými tvoří požadované dílo. Zahrnují i veškeré potřebné mechanismy (např. montážní zvedací plošiny). Není-li v zadávací dokumentaci stanoveno jinak, zahrnují tyto práce veškeré povrchové úpravy, - zahrnuje i nutné zemní práce na osazení nosných konstrukcí těchto zařízení, dále i práce pro osazení do konstrukcí nebo na konstrukce (zabetonování kapes nebo jam, vyvrtání kotevních otvorů, těsnění, tmelení a pod.). Součástí veškerých zařízení jsou i jejich nosné konstrukce, včetně osazení, pokud zadávací dokumentace nestanoví jinak, - i odrazky nebo retroreflexní fólie, jejich ukončení zapuštěním do betonových bloků (včetně betonového bloku a nutných zemních prací) nebo koncovkou, přechod na jiný typ svodidla nebo přes mostní závěr, ochranu proti bludným proudům a vývody pro jejich měření, - osazení sloupků zaberaněním nebo osazením do betonových bloků (včetně betonových bloků a nutných zemních prací), - i kotvení, t.j. kotevní desky, šrouby z nerez oceli, vrty a zálivku, pokud zadávací dokumentace nestanoví jinak. Dále zahrnuje i případné nivelační hmoty pod kotevní desky.
P | 65 | 914172 |  | DOPRAVNÍ ZNAČKY ZÁKLADNÍ VELIKOSTI HLINÍKOVÉ FÓLIE TŘ 2 - MONTÁŽ S PŘEMÍSTĚNÍM | KUS | 1 | 0 | 0 | 0 |  | - demontáž a zpětná montáž SDZ na předmostí, vč. bet. patek |  | 0 | 0 |  |  | - demontáž stávající dopravní značky s příslušenstvím, její přemístění z původního místa a její osazení a montáž na místě určeném projektem - u dočasných (provizorních) značek a zařízení údržbu po celou dobu trvání funkce, náhradu zničených nebo ztracených kusů, nutnou opravu poškozených částí - u výstražných světel napájení z baterie včetně záložní baterie
P | 66 | 914372 |  | DOPRAV ZNAČKY HLINÍK FÓLIE TŘ 2 - MONT S PŘESUNEM | KUS | 2 | 0 | 0 | 0 |  | - demontáž a zpětná montáž (2x ev.č. mostu) |  | 0 | 0 |  |  | - demontáž stávající dopravní značky s příslušenstvím, její přemístění z původního místa a její osazení a montáž na místě určeném projektem - u dočasných (provizorních) značek a zařízení údržbu po celou dobu trvání funkce, náhradu zničených nebo ztracených kusů, nutnou opravu poškozených částí - u výstražných světel napájení z baterie včetně záložní baterie
P | 67 | 91721 |  | ZÁHONOVÉ OBRUBY Z BETON OBRUBNÍKŮ | M | 35 | 0 | 0 | 0 |  | - bet. obruby š. 100 mm do prostředí XF4, vč. bet. lože - na přechodu dlažba/rostlý terén |  | 0 | 0 | - délky ze situace | - délky ze situace | Popisy prací zahrnují veškerý materiál, výrobky a polotovary, včetně mimostaveništní a vnitrostaveništní dopravy (rovněž přesuny), včetně naložení a složení,případně s uložením. Položka obruby a zpomalovací prahy zahrnuje i betonové lože i boční betonovou opěrku.
P | 68 | 91742 |  | CHODNÍKOVÉ OBRUBY Z KAMENNÝCH OBRUBNÍKŮ | M | 18 | 0 | 0 | 0 |  | - vč. bet. lože - rozměr 200/180 mm - 1/2 množství uvažováno ze stáv. obrub, vč. upravení stáv. obrub do požad. tvaru - vč. úpravy stáv. obrub do požad. tvaru |  | 0 | 0 | - délka ze situace | - délka ze situace | Popisy prací zahrnují veškerý materiál, výrobky a polotovary, včetně mimostaveništní a vnitrostaveništní dopravy (rovněž přesuny), včetně naložení a složení,případně s uložením. Položka obruby a zpomalovací prahy zahrnuje i betonové lože i boční betonovou opěrku.
P | 69 | 919111 |  | ŘEZÁNÍ ASFALT KRYTU VOZOVEK TL DO 50MM | M | 39.3 | 0 | 0 | 0 |  | příčné spáry v napojení na starý povrch |  | 0 | 0 | příčné spáry v napojení na starý povrch: 19,3= příčné spáry podél EMZ před vybouráním: 20= Celkem: A+B= | příčné spáry v napojení na starý povrch: 19,3= příčné spáry podél EMZ před vybouráním: 20= Celkem: A+B= | veškeré práce jsou obsaženy v textu položky
P | 70 | 93160 |  | MOSTNÍ ZÁVĚRY ELASTICKÉ | M3 | 1.1 | 0 | 0 | 0 |  | - kompletní dodávka a montáž |  | 0 | 0 | - objem hmoty EMZ spočítán pomocí SW | - objem hmoty EMZ spočítán pomocí SW | - zahrnuje veškeré práce spojené s kompletním provedením mostních závěrů od úrovně izolace, t.j. položení pracovní separační vrstvy na hotovou izolaci před pokládkou vozovky, vyříznutí a vybourání položené vozovky v prostoru dilatace, dodávka a montáž metalizovaných krycích plechů, položení definitivní separační vrstvy a provedení vlastního mostního závěru zálivkovou hmotou
P | 71 | 938452 |  | OČIŠTĚNÍ ZDIVA OTRYSKÁNÍM NA SUCHO KŘEMIČ PÍSKEM | M2 | 89.9 | 0 | 0 | 0 |  | Očištění povrchu původního kamenného zdiva na lícových plochách metodou se snížením prašnosti (systém tryskání vlhkým pískem, např. TORBO) do dosažení vzhledu čerstvě opracovaného kamene. - včetně likvidace vzniklého odpadu |  | 0 | 0 | OP01: 24= P02: 22,6= OP03: 43,3= Celkem: A+B+C= | OP01: 24= P02: 22,6= OP03: 43,3= Celkem: A+B+C= | Veškeré práce jsou obsaženy v textu položky, bez ohledu na způsob provedení, včetně odklizení vzniklého odpadu.
P | 72 | 938541 |  | OČIŠTĚNÍ BETON KONSTR OTRYSKÁNÍM TLAKOVOU VODOU DO 200 BARŮ | M2 | 270 | 0 | 0 | 0 |  | Očištění celého podhledu NK před provedením sjednocujícího nátěru - vč. všech pomoc. konstrukcí pro provádění (lešení, plošina, apod.) - včetně likvidace odpadu |  | 0 | 0 |  |  | Veškeré práce jsou obsaženy v textu položky, bez ohledu na způsob provedení, včetně odklizení vzniklého odpadu.
P | 73 | 938545 |  | OČIŠTĚNÍ BETON KONSTR OTRYSKÁNÍM ABRAZIVNÍM VODNÍM PAPRSKEM | M2 | 57.2 | 0 | 0 | 0 |  | - sanovaná místa na NK - vč. všech pomoc. konstrukcí pro provádění (lešení, plošina, apod.) - včetně likvidace odpadu |  | 0 | 0 | podhled NK odhad 15% plochy: 41,1= koncová čela NK: 4,4*2= povrch mostovky v místě natavení nové izolace pod MZ: 7,3= Celkem: A+B+C= | podhled NK odhad 15% plochy: 41,1= koncová čela NK: 4,4*2= povrch mostovky v místě natavení nové izolace pod MZ: 7,3= Celkem: A+B+C= | Veškeré práce jsou obsaženy v textu položky, bez ohledu na způsob provedení, včetně odklizení vzniklého odpadu.
P | 74 | 938652 |  | OČIŠTĚNÍ OCEL KONSTR OTRYSKÁNÍM NA SUCHO KŘEMIČ PÍSKEM | M2 | 7.52 | 0 | 0 | 0 |  | - očištění odhalené výztuže při provádění sanací - do dosažení vzhledu kovově čistého povrchu - včetně likvidace odpadu - uvažuje se na 15% sanovaných ploch |  | 0 | 0 | podhled NK: 6,2= koncová čela NK: 1,32= Celkem: A+B= | podhled NK: 6,2= koncová čela NK: 1,32= Celkem: A+B= | Veškeré práce jsou obsaženy v textu položky, bez ohledu na způsob provedení, včetně odklizení vzniklého odpadu.
P | 75 | 96612 |  | BOURÁNÍ KONSTRUKCÍ Z KAMENE NA SUCHO | M3 | 0.5 | 0 | 0 | 0 |  | - bourání stávajícího opevnění svahu na pravé straně opěry OP01 - vč. manipulace se sutí, odvozu na řízenou skládku, uložení na skládku a skládkovného |  | 0 | 0 |  |  | - zahrnují veškerou manipulaci s vybouranou sutí a hmotami včetně uložení na skládku a poplatku za skládku, - zahrnují veškeré další práce plynoucí z technologického předpisu a z platných předpisů (zvláště vyhlášky č.324/1990 Sb.).
P | 76 | 96613 |  | BOURÁNÍ KONSTRUKCÍ Z KAMENE NA MC | M3 | 0.5 | 0 | 0 | 0 |  | - ubourání poškozeného rohu úl.prahu na levé straně OP01 - vč. manipulace se sutí, odvozu na řízenou skládku, uložení na skládku a skládkovného |  | 0 | 0 | - | - | - zahrnují veškerou manipulaci s vybouranou sutí a hmotami včetně uložení na skládku a poplatku za skládku, - zahrnují veškeré další práce plynoucí z technologického předpisu a z platných předpisů (zvláště vyhlášky č.324/1990 Sb.).
P | 77 | 96616 |  | BOURÁNÍ KONSTRUKCÍ ZE ŽELEZOBETONU | M3 | 17.728 | 0 | 0 | 0 |  | - bourání stáv. závěrných zídek a křídel - vč. manipulace se sutí, odvozu na řízenou skládku, uložení na skládku a skládkovného |  | 0 | 0 | - 1) předm.: -křídla (3,74+2,51)*1,2= -ZZ 0,434*6,7= - 2) předm.: -křídla (0,7+3,1)= -ZZ 0,44*8= Celkem: C+A+D+B= | - 1) předm.: -křídla (3,74+2,51)*1,2= -ZZ 0,434*6,7= - 2) předm.: -křídla (0,7+3,1)= -ZZ 0,44*8= Celkem: C+A+D+B= | - zahrnují veškerou manipulaci s vybouranou sutí a hmotami včetně uložení na skládku a poplatku za skládku, - zahrnují veškeré další práce plynoucí z technologického předpisu a z platných předpisů (zvláště vyhlášky č.324/1990 Sb.).
P | 78 | 966811 |  | ODSTRANĚNÍ KOVOVÉHO ZÁBRADLÍ | M | 11 | 0 | 0 | 0 |  | - včetně veškeré manipulace a odvozu do šrotu |  | 0 | 0 | - délka ze situace | - délka ze situace | - zahrnují veškerou manipulaci s vybouranou sutí a hmotami včetně uložení na skládku a poplatku za skládku, - zahrnují veškeré další práce plynoucí z technologického předpisu a z platných předpisů (zvláště vyhlášky č.324/1990 Sb.), - zahrnuje i odstranění sloupků z jiného materiálu (beton, kámen).
P | 79 | 96715 |  | VYBOURÁNÍ ČÁSTÍ KONSTRUKCÍ BETON | M3 | 0.642 | 0 | 0 | 0 |  | zahrnují veškerou manipulaci s vybouranou sutí a hmotami včetně uložení na skládku a poplatku za skládku |  | 0 | 0 | plocha příč. řezu 0,044 m2: 0,044*(7,3+7,3)= | plocha příč. řezu 0,044 m2: 0,044*(7,3+7,3)= | - zahrnují veškerou manipulaci s vybouranou sutí a hmotami včetně uložení na skládku a poplatku za skládku, - zahrnují veškeré další práce plynoucí z technologického předpisu a z platných předpisů (zvláště vyhlášky č.324/1990 Sb.).
P | 80 | 968125 |  | VYSEKÁNÍ VÝPLNĚ SPAR KAMENNÉHO ZDIVA NA MC | M2 | 27 | 0 | 0 | 0 |  | Hloubkové vysekání materiálu ze spar kamenného zdiva do hloubky 80 až 100 mm - včetně likvidace vzniklého odpadu |  | 0.00187 | 0 | odhad. množství cca 30% celkové plochy zdiva: 0,3*90= | odhad. množství cca 30% celkové plochy zdiva: 0,3*90= | - zahrnují veškerou manipulaci s vybouranou sutí a hmotami včetně uložení na skládku a poplatku za skládku, - zahrnují veškeré další práce plynoucí z technologického předpisu a z platných předpisů (zvláště vyhlášky č.324/1990 Sb.).
P | 81 | 97817 |  | ODSTRANĚNÍ MOSTNÍ IZOLACE | M2 | 6.1 | 0 | 0 | 0 |  | - v místě výměny MZ - zahrnuje veškerou manipulaci včetně uložení na skládku a poplatku za skládku (certifikovaná skládka dle výběru zhotovitele) |  | 0 | 0 | -plocha ze situace | -plocha ze situace | - zahrnují veškerou manipulaci s vybouranou sutí a hmotami včetně uložení na skládku a poplatku za skládku, - zahrnují veškeré další práce plynoucí z technologického předpisu a z platných předpisů (zvláště vyhlášky č.324/1990 Sb.).