## List1
příloha č.1
TECHNICKÁ SPECIFIKACE - kombinovaný kypřič_kultivátor | počet ks | 1
splnění kritéria
PARAMETRY | ANO/NE | JEDNOTKA | HODNOTA
Kombinovaný kypřič pro mělké i hluboké zpracování půdy až do 40 cm o záběru minimálně 2,65 m |  | cm, m
Páteřový rám stroje
Dvě řady kónických půdozpracujících disků o průměru minimálně 465 mm a maximální 500 mm s výslednou roztečí 12,5 cm, minimálně v počtu 22 kusů, disky opatřené celoobvodovým ostřím |  | mm, cm, ks
Nezávislé uložení jednotlivých půdozpracujících disků přes pryžové silentbloky
Náprava stroje
Hydraulicky z kabiny za jízdy stavitelná hloubka kypřících disků opatřeno z kabiny viditelnou stupnicí pracovní hloubky
Tři řady hydraulicky jištěných radliček šíře minimálně 80 mm, opatřených ostřím z tvrdokovu, výsledná rozteč radliček maximálně 27 cm, počet radliček minimálně 10 kusů (jistící protitlak radliček na stroji regulovatelný až do výše odpovídající 700 kg) |  | mm, cm ks
Možnost rychlého sklopení (vyřazení z činnosti) libovolného počtu radliček
Zadní rotující urovnávače půdy hydraulicky stavitelné za jízdy z kabiny opatřené stupnicí pracovní hloubky
Ocelový hustě uspořádaný urovnávací pěch o průměru minimálně 590 mm s regulací přítlaku o šířce minimálně 2,96 m, opatřený škrabkami v celém záběru. |  | mm, m
Ložiska pěchu uložena v pryžových silentblocích
Dvojí možnost nastavení pracovní hloubky radliček, buď odvozená od polohy nápravy, nebo odvozená od polohy opěrného zadního pěchu
Možnost úplného vyřazení pěchu z pracovní činnosti (úplné zvednutí pěchu)
Konstrukce stroje umožňující samostatné užití diskové pracovní sekce, samostatné užití radličkové pracovní sekce nebo aktivní užití všech pracovních orgánů stroje najednou.
Přepravní šířka stroje max. 3 m |  | m
Zaškolení obsluhy, osvětlení stroje, návod a katalog náhradních dílů
Nabídková cena 1 ks kombinovaného kypřiče (kultivátoru) bez DPH | ,- Kč
TECHNICKÁ SPECIFIKACE - muločovač | počet ks | 1
splnění kritéria
PARAMETRY | ANO/NE | JEDNOTKA | HODNOTA
zadní a stranový mulčovač o záběru minimálně 179 cm s agregací do zadního tříbodového závěsu kat. II |  | cm
hydraulický stranový posuv přes otočné rameno s celkovým rozsahem minimálně 332 cm (minimálně 54 cm vlevo a minimálně 99 cm vpravo ) |  | cm
pracovní výkyv v rozsahu minimálně 90° nahoru až 60° dolů |  | °
převodovka s volnoběžkou min. 540 ot./min |  | ot/min
kryt klínového řemene s kontrolním otvorem
automatické pojezdové jištění přes mechanicky působící zavěšení
přepravní pojistka při 90° - poloze s uzavíracím ventilem
přední ochranné klapky z pružinové oceli
rotor se spirálovitě uspořádanými držáky nářadí
rotor osazený mulčovacími kladivy z kované oceli
boční plazy otěruvzdorné - materiál Hardox, tloušťky minimálně 6 mm |  | mm
otěruvzdorná vnitřní výměnná vložka pracovního prostoru – materiál Hardox
stavitelné protiostří
celkem dvě řady protiostří na stroji
opěrný válec s výškovým nastavením
hnací kloubový hřídel oboustranně homokinetický
Nabídková cena 1 ks mulčovače bez DPH | ,- Kč
Poznámka: šedé sloupce nevyplňovat, dodavatel svým podpisem vyjadřuje splnění požadavků na technickou specifikaci, dodavatel popř. doplní navrhované parametry v rozsahu požadavku zadavatele.
Nabídková cena celkem za dodávku bez DPH: | ,- Kč
DPH: | ,- Kč
Nabídková cena celkem vč. DPH: | ,- Kč
V ………………………………, dne …………………………
jméno, funkce a podpis oprávněné osoby nebo osob dodavatele