## Rekapitulace stavby
Export Komplet | [27 empty] | 2.0 | ZAMOK |  |  |  |  | False | False | {754be60a-aec9-4519-ad5c-0cdf80326753}
[33 empty] | 0,01 | 21
[33 empty] | 0,01 | 15
|  | REKAPITULACE STAVBY | [17 empty] | v --- níže se nacházejí doplnkové a pomocné údaje k sestavám --- v | [11 empty] | Návod na vyplnění | 0,001
|  | Kód: |  |  |  |  | P00319 | [24 empty] | Měnit lze pouze buňky se žlutým podbarvením! 1) na prvním listu Rekapitulace stavby vyplňte v sestavě a) Souhrnný list - údaje o Uchazeči (přenesou se do ostatních sestav i v jiných listech) b) Rekapitulace objektů - potřebné Ostatní náklady 2) na vybraných listech vyplňte v sestavě a) Krycí list - údaje o Uchazeči, pokud se liší od údajů o Uchazeči na Souhrnném listu (údaje se přenesou do ostatních sestav v daném listu) b) Rekapitulace rozpočtu - potřebné Ostatní náklady c) Celkové náklady za stavbu - ceny u položek - množství, pokud má žluté podbarvení - a v případě potřeby poznámku (ta je ve skrytém sloupci) | 0,01
|  | Stavba: |  |  |  |  | PS Petrof KH kraj | [25 empty] | 0,01
|  | KSO: | [13 empty] | CC-CZ: | [16 empty] | 0,01
|  | Místo: |  |  |  |  | Hradec Králové | [8 empty] | Datum: |  | 25. 4. 2019 | [14 empty] | 0,01
0,01
|  | Zadavatel: | [13 empty] | IČ: |  | 70889546 | [14 empty] | 0,01
|  |  | Královehradecký kraj | [12 empty] | DIČ: |  | CZ70889546 | [14 empty] | 0,01
0,01
|  | Uchazeč: | [13 empty] | IČ: |  | Vyplň údaj | [14 empty] | 0,01
|  |  | Vyplň údaj | [12 empty] | DIČ: |  | Vyplň údaj | [14 empty] | 0,01
False
|  | Projektant: | [13 empty] | IČ: | [16 empty] | False
|  |  | Ing. Martin Česák | [12 empty] | DIČ: | [16 empty] | True
0,01
|  | Zpracovatel: | [13 empty] | IČ: | [16 empty] | 0,01
|  |  | Ing. Martin Česák | [12 empty] | DIČ: | [16 empty] | True
Poznámka:
|  | Náklady z rozpočtů | [13 empty] | 0
|  | Ostatní náklady ze souhrnného listu | [13 empty] | 0
|  | Cena bez DPH | [13 empty] | 0
[8 empty] | Sazba daně |  |  | Základ daně |  |  |  |  | Výše daně
|  | DPH |  | základní |  |  |  | 21% |  |  | 0 |  |  |  |  | 0
|  |  |  | snížená |  |  |  | 15% |  |  | 0 |  |  |  |  | 0
|  |  |  | zákl. přenesená |  |  |  | 21% |  |  | 0 |  |  |  |  | 0
|  |  |  | sníž. přenesená |  |  |  | 15% |  |  | 0 |  |  |  |  | 0
|  |  |  | nulová |  |  |  | 0% |  |  | 0 |  |  |  |  | 0
|  | Cena s DPH | [6 empty] | v |  |  | CZK |  |  |  | 0
|  | Projektant | [11 empty] | Zpracovatel
|  | Datum a podpis: | [7 empty] | Razítko |  |  |  | Datum a podpis: |  |  | Razítko
|  | Objednavatel | [11 empty] | Uchazeč
|  | Datum a podpis: | [7 empty] | Razítko |  |  |  | Datum a podpis: |  |  | Razítko
REKAPITULACE OBJEKTŮ STAVBY A SOUPISŮ PRACÍ
| Kód: | [6 empty] | P00319
| Stavba: | [6 empty] | PS Petrof KH kraj
| Místo: | [6 empty] | Hradec Králové | [6 empty] | Datum: |  | 25. 4. 2019
| Zadavatel: | [6 empty] | Královehradecký kraj | [6 empty] | Projektant: |  | Ing. Martin Česák |  |  | Informatívní údaje z listů zakázek
| Uchazeč: | [13 empty] | Zpracovatel: |  | Ing. Martin Česák
| Kód |  |  |  | Popis | [7 empty] | Cena bez DPH [CZK] |  |  |  |  | Cena s DPH [CZK] | Typ | z toho Ostat. náklady [CZK] | DPH [CZK] | Normohodiny [h] | DPH základní [CZK] | DPH snížená [CZK] | DPH základní přenesená [CZK] | DPH snížená přenesená [CZK] | Základna DPH základní | Základna DPH snížená | Základna DPH zákl. přenesená | Základna DPH sníž. přenesená | Základna DPH nulová
| 1) Náklady z rozpočtů | [11 empty] | 0 |  |  |  |  | 0 |  | 0 | 0 | 0 | 0 | 0 | 0 | 0 | 0 | 0 | 0 | 0 | 0 |  | D | 0 | ###NOIMPORT### | IMPORT | {754be60a-aec9-4519-ad5c-0cdf80326753} | {00000000-0000-0000-0000-000000000000}
/ |  | P003919_1 |  |  |  | Technologie PS | [6 empty] | 0 |  |  |  |  | 0 | STA | 0 | 0 | 0 | 0 | 0 | 0 | 0 | 0 | 0 | 0 | 0 | 0 |  |  | 1 |  | IMPORT | {3021000d-ed99-4d64-a793-51e114090b77} | {754be60a-aec9-4519-ad5c-0cdf80326753} | [13 empty] | 2
/ |  | P003919_2 |  |  |  | VRN - Vedlejší rozpočtové náklady | [6 empty] | 0 |  |  |  |  | 0 | STA | 0 | 0 | 0 | 0 | 0 | 0 | 0 | 0 | 0 | 0 | 0 | 0 |  |  | 1 |  | IMPORT | {3019de48-3e0d-4668-9cfd-c3e39af52206} | {754be60a-aec9-4519-ad5c-0cdf80326753} | [13 empty] | 2
| 2) Ostatní náklady ze souhrnného listu | [11 empty] | 0 |  |  |  |  | 0 |  | Procent. zadání [% nákladů rozpočtu] | Zařazení nákladů | DPH | DPH [CZK]
|  | Ostatní náklady | [10 empty] | 0 |  |  |  |  | 0 |  | 0% | stavební čast | základní | 0 | [12 empty] | OSTATNENAKLADY |  |  | 0 | 0 | 0 | 0 | 0 | 0 | 0 | 0 | 0 | 0 | 1 | 1 | x
|  | Vyplň vlastní | [10 empty] | 0 |  |  |  |  | 0 |  | 0% | stavební čast | základní | 0 | [12 empty] | OSTATNENAKLADYVLASTNE |  |  | 0 | 0 | 0 | 0 | 0 | 0 | 0 | 0 | 0 | 0 | 1 | 1
|  | Vyplň vlastní | [10 empty] | 0 |  |  |  |  | 0 |  | 0% | stavební čast | základní | 0 | [12 empty] | OSTATNENAKLADYVLASTNE |  |  | 0 | 0 | 0 | 0 | 0 | 0 | 0 | 0 | 0 | 0 | 1 | 1
|  | Vyplň vlastní | [10 empty] | 0 |  |  |  |  | 0 |  | 0% | stavební čast | základní | 0 | [12 empty] | OSTATNENAKLADYVLASTNE |  |  | 0 | 0 | 0 | 0 | 0 | 0 | 0 | 0 | 0 | 0 | 1 | 1
| Celkové náklady za stavbu 1) + 2) | [11 empty] | 0 |  |  |  |  | 0

## P003919_1 - Technologie PS
{3021000d-ed99-4d64-a793-51e114090b77}
2
| KRYCÍ LIST SOUPISU PRACÍ | [7 empty] | v --- níže se nacházejí doplnkové a pomocné údaje k sestavám --- v | [8 empty] | False
Stavba:
PS Petrof KH kraj
Objekt:
P003919_1 - Technologie PS
| KSO: |  |  |  |  | CC-CZ:
| Místo: |  | Hradec Králové |  |  | Datum: | 25. 4. 2019
| Zadavatel: |  |  |  |  | IČ: | 70889546
|  | Královehradecký kraj |  |  |  | DIČ: | CZ70889546
| Uchazeč: |  |  |  |  | IČ: | Vyplň údaj
|  | Vyplň údaj |  |  |  | DIČ: | Vyplň údaj
| Projektant: |  |  |  |  | IČ:
|  | Ing. Martin Česák |  |  |  | DIČ:
| Zpracovatel: |  |  |  |  | IČ:
|  | Ing. Martin Česák |  |  |  | DIČ:
Poznámka:
| Náklady z rozpočtu | [5 empty] | 0
| Ostatní náklady | [5 empty] | 0
| Cena bez DPH | [5 empty] | 0
|  |  | Základ daně |  |  | Sazba daně | Výše daně
| DPH | základní | 0 |  |  | 21% | 0
|  | snížená | 0 |  |  | 15% | 0
|  | zákl. přenesená | 0 |  |  | 21% | 0
|  | sníž. přenesená | 0 |  |  | 15% | 0
|  | nulová | 0 |  |  | 0% | 0
| Cena s DPH |  |  | v | CZK |  | 0
| Projektant |  |  | Zpracovatel
| Datum a podpis: |  | Razítko | Datum a podpis: |  |  | Razítko
| Objednavatel |  |  | Uchazeč
| Datum a podpis: |  | Razítko | Datum a podpis: |  |  | Razítko
REKAPITULACE ČLENĚNÍ SOUPISU PRACÍ
Stavba:
PS Petrof KH kraj
Objekt:
P003919_1 - Technologie PS
Místo: |  |  | Hradec Králové |  |  | Datum: | 25. 4. 2019
Zadavatel: |  |  | Královehradecký kraj |  |  | Projektant: | Ing. Martin Česák
Uchazeč: |  |  | Vyplň údaj |  |  | Zpracovatel: | Ing. Martin Česák
Kód dílu - Popis | [6 empty] | Cena celkem [CZK]
1) Náklady ze soupisu prací | [6 empty] | 0 | [11 empty] | -1
| HSV - Práce a dodávky HSV | [5 empty] | 0
| 997 - Přesun sutě | [5 empty] | 0
| PSV - Práce a dodávky PSV | [5 empty] | 0
| 713 - Izolace tepelné | [5 empty] | 0
| 721 - Zdravotechnika - vnitřní kanalizace | [5 empty] | 0
| 732 - Ústřední vytápění - strojovny | [5 empty] | 0
| 733 - Ústřední vytápění - rozvodné potrubí | [5 empty] | 0
| 734 - Ústřední vytápění - armatury | [5 empty] | 0
| 783 - Dokončovací práce - nátěry | [5 empty] | 0
| VRN - Vedlejší rozpočtové náklady | [5 empty] | 0
| N00 - Nepojmenované práce | [5 empty] | 0
2) Ostatní náklady | [6 empty] | 0 |  |  | DPH
| Zařízení staveniště | [5 empty] | 0 |  |  | základní | [12 empty] | VRN | 0 | 0 | 0 | 0 | 0 | 1
| Projektové práce | [5 empty] | 0 |  |  | základní | [12 empty] | VRN | 0 | 0 | 0 | 0 | 0 | 1
| Územní vlivy | [5 empty] | 0 |  |  | základní | [12 empty] | VRN | 0 | 0 | 0 | 0 | 0 | 1
| Provozní vlivy | [5 empty] | 0 |  |  | základní | [12 empty] | VRN | 0 | 0 | 0 | 0 | 0 | 1
| Jiné VRN | [5 empty] | 0 |  |  | základní | [12 empty] | VRN | 0 | 0 | 0 | 0 | 0 | 1
| Kompletační činnost | [5 empty] | 0 |  |  | základní | [12 empty] | KOMPLETACNA | 0 | 0 | 0 | 0 | 0 | 1
Celkové náklady za stavbu 1) + 2) | [6 empty] | 0
SOUPIS PRACÍ
Stavba:
PS Petrof KH kraj
Objekt:
P003919_1 - Technologie PS
Místo: |  |  | Hradec Králové |  |  | Datum: | 25. 4. 2019
Zadavatel: |  |  | Královehradecký kraj |  |  | Projektant: | Ing. Martin Česák
Uchazeč: |  |  | Vyplň údaj |  |  | Zpracovatel: | Ing. Martin Česák
PČ | Typ | Kód | Popis | MJ | Množství | J.cena [CZK] | Cena celkem [CZK] | Cenová soustava |  | DPH | J. Nh [h] | Nh celkem [h] | J. hmotnost [t] | Hmotnost celkem [t] | J. suť [t] | Suť Celkem [t]
Náklady soupisu celkem | [6 empty] | 0 |  |  |  |  | 0 |  | 0.976 |  | 1.2323 |  | D | -1 | [10 empty] | 0
| D | HSV | Práce a dodávky HSV |  |  |  | 0 |  |  |  |  | 0 |  | 0 |  | 0 | 1 | D | 0 |  |  |  | ROZPOCET | [6 empty] | 0
| D | 997 | Přesun sutě |  |  |  | 0 |  |  |  |  | 0 |  | 0 |  | 0 | 1 | D | 1 |  |  |  | ROZPOCET | [6 empty] | 0
1 | K | 997002511 | Vodorovné přemístění suti a vybouraných hmot bez naložení ale se složením a urovnáním do 1 km | t | 1.232 |  | 0 | CS ÚRS 2019 01 |  | základní |  | 0 | 0 | 0 | 0 | 0 | 4 | K | 2 |  |  |  | ROZPOCET | 0 | 0 | 0 | 0 | 0 | 1 | 0 | 4 | -1148510930
| PP |  | Vodorovné přemístění suti a vybouraných hmot bez naložení, se složením a hrubým urovnáním na vzdálenost do 1 km | [14 empty] | PP | 2
| PSC |  | Poznámka k souboru cen: 1. Cenu nelze použít pro přemístění po železnici, po vodě nebo ručně. 2. V ceně jsou započteny i náklady na terénní přirážky i na jízdu v nepříznivých poměrech (sklon silnice nebo terénu, povrch dopravní plochy, použití přívěsů apod.). 3. Je-li na dopravní dráze nějaká překážka, pro kterou je nutné překládat suť z jednoho dopravního prostředku na jiný, oceňuje se tato lomená doprava suti v každém úseku samostatně. | [14 empty] | PSC | 2
2 | K | 997002519 | Příplatek ZKD 1 km přemístění suti a vybouraných hmot | t | 12.32 |  | 0 | CS ÚRS 2019 01 |  | základní |  | 0 | 0 | 0 | 0 | 0 | 4 | K | 2 |  |  |  | ROZPOCET | 0 | 0 | 0 | 0 | 0 | 1 | 0 | 4 | -1432393353
| PP |  | Vodorovné přemístění suti a vybouraných hmot bez naložení, se složením a hrubým urovnáním Příplatek k ceně za každý další i započatý 1 km přes 1 km | [14 empty] | PP | 2
| PSC |  | Poznámka k souboru cen: 1. Cenu nelze použít pro přemístění po železnici, po vodě nebo ručně. 2. V ceně jsou započteny i náklady na terénní přirážky i na jízdu v nepříznivých poměrech (sklon silnice nebo terénu, povrch dopravní plochy, použití přívěsů apod.). 3. Je-li na dopravní dráze nějaká překážka, pro kterou je nutné překládat suť z jednoho dopravního prostředku na jiný, oceňuje se tato lomená doprava suti v každém úseku samostatně. | [14 empty] | PSC | 2
| VV |  | 1,232*10 'Přepočtené koeficientem množství |  | 12.32 | [12 empty] | VV | 2 | 2 | False | 1 | ROZPOCET
3 | K | 997002611 | Nakládání suti a vybouraných hmot | t | 1.232 |  | 0 | CS ÚRS 2019 01 |  | základní |  | 0 | 0 | 0 | 0 | 0 | 4 | K | 2 |  |  |  | ROZPOCET | 0 | 0 | 0 | 0 | 0 | 1 | 0 | 4 | -1079666381
| PP |  | Nakládání suti a vybouraných hmot na dopravní prostředek pro vodorovné přemístění | [14 empty] | PP | 2
| PSC |  | Poznámka k souboru cen: 1. Cena platí i pro překládání při lomené dopravě. 2. Cenu nelze použít při dopravě po železnici, po vodě nebo ručně. | [14 empty] | PSC | 2
4 | K | 997013814 | Poplatek za uložení na skládce (skládkovné) stavebního odpadu izolací kód odpadu 170 604 | t | 0.616 |  | 0 | CS ÚRS 2019 01 |  | základní |  | 0 | 0 | 0 | 0 | 0 | 4 | K | 2 |  |  |  | ROZPOCET | 0 | 0 | 0 | 0 | 0 | 1 | 0 | 4 | 1637067155
| PP |  | Poplatek za uložení stavebního odpadu na skládce (skládkovné) z izolačních materiálů zatříděného do Katalogu odpadů pod kódem 170 604 | [14 empty] | PP | 2
| PSC |  | Poznámka k souboru cen: 1. Ceny uvedené v souboru cen je doporučeno upravit podle aktuálních cen místně příslušné skládky odpadů. 2. Uložení odpadů neuvedených v souboru cen se oceňuje individuálně. 3. V cenách je započítán poplatek za ukládaní odpadu dle zákona 185/2001 Sb. 4. Případné drcení stavebního odpadu lze ocenit souborem cen 997 00-60 Drcení stavebního odpadu z katalogu 800-6 Demolice objektů. | [14 empty] | PSC | 2
| D | PSV | Práce a dodávky PSV |  |  |  | 0 |  |  |  |  | 0 |  | 0.976 |  | 1.2323 | 2 | D | 0 |  |  |  | ROZPOCET | [6 empty] | 0
| D | 713 | Izolace tepelné |  |  |  | 0 |  |  |  |  | 0 |  | 0.16055 |  | 0.6162 | 2 | D | 1 |  |  |  | ROZPOCET | [6 empty] | 0
5 | K | 713420813 | Odstranění izolace tepelné potrubí rohožemi bez úpravy v pletivu spojenými drátem tl přes 50 mm | m | 40 |  | 0 | CS ÚRS 2019 01 |  | základní |  | 0 | 0 | 0 | 0.01193 | 0.4772 | 16 | K | 2 |  |  |  | ROZPOCET | 0 | 0 | 0 | 0 | 0 | 1 | 0 | 16 | 319564516
| PP |  | Odstranění tepelné izolace potrubí, ohybů, armatur a přírub rohožemi v pletivu bez povrchové úpravy spojených ocelovým drátem potrubí, tloušťka izolace přes 50 mm | [14 empty] | PP | 2
6 | K | 713420823 | Odstranění izolace tepelné ohybů rohožemi bez úpravy v pletivu spojenými drátem tl přes 50 mm | m | 10 |  | 0 | CS ÚRS 2019 01 |  | základní |  | 0 | 0 | 0 | 0.0139 | 0.139 | 16 | K | 2 |  |  |  | ROZPOCET | 0 | 0 | 0 | 0 | 0 | 1 | 0 | 16 | -172629736
| PP |  | Odstranění tepelné izolace potrubí, ohybů, armatur a přírub rohožemi v pletivu bez povrchové úpravy spojených ocelovým drátem ohybů, tloušťka izolace přes 50 mm | [14 empty] | PP | 2
7 | K | 713E000001 | Přemístění izolací demontovaný vodorovně do 100 m v objektech výšky do 6 m | t | 0.616 |  | 0 |  |  | základní |  | 0 | 0 | 0 | 0 | 0 | 16 | K | 2 |  |  |  | ROZPOCET | 0 | 0 | 0 | 0 | 0 | 1 | 0 | 16 | -257503470
| PP |  | Vnitrostaveništní přemístění vybouraných (demontovaných) hmot izolací vodorovně do 100 m v objektech výšky do 6 m | [14 empty] | PP | 2
8 | K | 713463211 | Montáž izolace tepelné potrubí potrubními pouzdry s Al fólií staženými Al páskou 1x D do 50 mm | m | 33.6 |  | 0 | CS ÚRS 2019 01 |  | základní |  | 0 | 0.00019233 | 0.0064623 | 0 | 0 | 4 | K | 2 |  |  |  | ROZPOCET | 0 | 0 | 0 | 0 | 0 | 1 | 0 | 4 | 1348842695
| PP |  | Montáž izolace tepelné potrubí a ohybů tvarovkami nebo deskami potrubními pouzdry s povrchovou úpravou hliníkovou fólií (izolační materiál ve specifikaci) přelepenými samolepící hliníkovou páskou potrubí jednovrstvá D do 50 mm | [14 empty] | PP | 2
| PSC |  | Poznámka k souboru cen: 1. Ceny -1121 až -1173 slouží pro skladebné ocenění oprav tepelných izolací potrubí skružemi připevněnými na tmel v části C01 Opravy a údržba tepelných izolací. 2. Cenami -1121 až -1173 lze oceňovat izolace skružemi o obvodu izolace do 1 570 mm včetně (tj. do vnějšího průměru skruže 500 mm). Izolace většího obvodu lze oceňovat cenami souboru cen 713 36-112 Montáž izolace tepelné těles ploch tvarových v části A 03. 3. Množství měrných jednotek u položek 713 46-3111 až -3411 se určuje podle článku 3521 Všeobecných podmínek části A04 tohoto katalogu. | [14 empty] | PSC | 2
| VV |  | 35*0,8"Potrubí DN15 |  | 28 | [12 empty] | VV | 2 | 2 | True | 0 | ROZPOCET
| VV |  | 7*0,8"Potrubí DN20 |  | 5.6 | [12 empty] | VV | 2 | 2 | True | 0 | ROZPOCET
| VV |  | Součet |  | 33.6 | [12 empty] | VV | 2 | 4 | True | 1 | ROZPOCET
9 | K | 713463215 | Montáž izolace tepelné ohybů potrubními pouzdry s Al fólií staženými Al páskou 1x D do 50 mm | m | 8.4 |  | 0 | CS ÚRS 2019 01 |  | základní |  | 0 | 0.00028849 | 0.0024234 | 0 | 0 | 16 | K | 2 |  |  |  | ROZPOCET | 0 | 0 | 0 | 0 | 0 | 1 | 0 | 16 | 924844838
| PP |  | Montáž izolace tepelné potrubí a ohybů tvarovkami nebo deskami potrubními pouzdry s povrchovou úpravou hliníkovou fólií (izolační materiál ve specifikaci) přelepenými samolepící hliníkovou páskou ohybů jednovrstvá D do 50 mm | [14 empty] | PP | 2
| PSC |  | Poznámka k souboru cen: 1. Ceny -1121 až -1173 slouží pro skladebné ocenění oprav tepelných izolací potrubí skružemi připevněnými na tmel v části C01 Opravy a údržba tepelných izolací. 2. Cenami -1121 až -1173 lze oceňovat izolace skružemi o obvodu izolace do 1 570 mm včetně (tj. do vnějšího průměru skruže 500 mm). Izolace většího obvodu lze oceňovat cenami souboru cen 713 36-112 Montáž izolace tepelné těles ploch tvarových v části A 03. 3. Množství měrných jednotek u položek 713 46-3111 až -3411 se určuje podle článku 3521 Všeobecných podmínek části A04 tohoto katalogu. | [14 empty] | PSC | 2
| VV |  | 35*0,2"Potrubí DN15 |  | 7 | [12 empty] | VV | 2 | 2 | True | 0 | ROZPOCET
| VV |  | 7*0,2"Potrubí DN20 |  | 1.4 | [12 empty] | VV | 2 | 2 | True | 0 | ROZPOCET
| VV |  | Součet |  | 8.4 | [12 empty] | VV | 2 | 4 | True | 1 | ROZPOCET
10 | K | 713421211 | Montáž izolace tepelné potrubí pásy bez úpravy v Pz pletivu spojenými drátem 1x | m2 | 34.849 |  | 0 | CS ÚRS 2019 01 |  | základní |  | 0 | 0.0013104 | 0.045667 | 0 | 0 | 16 | K | 2 |  |  |  | ROZPOCET | 0 | 0 | 0 | 0 | 0 | 1 | 0 | 16 | -2053527253
| PP |  | Montáž izolace tepelné potrubí, ohybů, armatur a přírub rohožemi v pletivu bez povrchové úpravy (izolační materiál ve specifikaci) v pozinkovaném šestihranném pletivu spojených ocelovým pozinkovaným drátem potrubí a ohybů jednovrstvá | [14 empty] | PP | 2
| VV |  | (Pi*(0,0424+2*0,04+2*0,005)*75*0,8)"Přívod a zpátečka, DN32- 1, izolační vrstva |  | 24.957 | [12 empty] | VV | 2 | 2 | True | 0 | ROZPOCET
| VV |  | (Pi*(0,0889+2*0,04+2*0,005)*22*0,8)"Přívod a zpátečka, DN80- 1, izolační vrstva |  | 9.892 | [12 empty] | VV | 2 | 2 | True | 0 | ROZPOCET
| VV |  | Součet |  | 34.849 | [12 empty] | VV | 2 | 4 | True | 1 | ROZPOCET
11 | K | 713421215 | Montáž izolace tepelné ohybů pásy bez úpravy v Pz pletivu spojenými drátem 1x | m2 | 8.712 |  | 0 | CS ÚRS 2019 01 |  | základní |  | 0 | 0.0019656 | 0.017125 | 0 | 0 | 16 | K | 2 |  |  |  | ROZPOCET | 0 | 0 | 0 | 0 | 0 | 1 | 0 | 16 | -509372592
| PP |  | Montáž izolace tepelné potrubí, ohybů, armatur a přírub rohožemi v pletivu bez povrchové úpravy (izolační materiál ve specifikaci) v pozinkovaném šestihranném pletivu spojených ocelovým pozinkovaným drátem ohybů jednovrstvá | [14 empty] | PP | 2
| VV |  | (Pi*(0,0424+2*0,04+2*0,005)*75*0,2)"Přívod a zpátečka, DN32- 1, izolační vrstva |  | 6.239 | [12 empty] | VV | 2 | 2 | True | 0 | ROZPOCET
| VV |  | (Pi*(0,0889+2*0,04+2*0,005)*22*0,2)"Přívod a zpátečka, DN80- 1, izolační vrstva |  | 2.473 | [12 empty] | VV | 2 | 2 | True | 0 | ROZPOCET
| VV |  | Součet |  | 8.712 | [12 empty] | VV | 2 | 4 | True | 1 | ROZPOCET
12 | K | 713491111 | Montáž tepelné izolace oplechování pevné potrubí vnějšího obvodu do 500 mm | m2 | 23.091 |  | 0 | CS ÚRS 2019 01 |  | základní |  | 0 | 7.31e-05 | 0.001688 | 0 | 0 | 16 | K | 2 |  |  |  | ROZPOCET | 0 | 0 | 0 | 0 | 0 | 1 | 0 | 16 | 695869739
| PP |  | Montáž izolace tepelné potrubí a ohybů - doplňky a konstrukční součástí oplechování pevného vnějšího obvodu do 500 mm potrubí | [14 empty] | PP | 2
| PSC |  | Poznámka k souboru cen: 1. Ceny -2131, -2512 a -2513 slouží pro skladebné ocenění oprav doplňků tepelných izolací potrubí v části C01 Opravy a údržba tepelných izolací. | [14 empty] | PSC | 2
| VV |  | (2*PI*0,0612*0,0612+2*PI*0,0612*75)*0,8"Oplechování Přívod a zpátečka DN32 |  | 23.091 | [12 empty] | VV | 2 | 2 | True | 1 | ROZPOCET
13 | K | 713491112 | Montáž tepelné izolace oplechování pevné ohybů vnějšího obvodu do 500 mm | m2 | 5.773 |  | 0 | CS ÚRS 2019 01 |  | základní |  | 0 | 0.0002018 | 0.001165 | 0 | 0 | 16 | K | 2 |  |  |  | ROZPOCET | 0 | 0 | 0 | 0 | 0 | 1 | 0 | 16 | -2065213783
| PP |  | Montáž izolace tepelné potrubí a ohybů - doplňky a konstrukční součástí oplechování pevného vnějšího obvodu do 500 mm ohybů | [14 empty] | PP | 2
| PSC |  | Poznámka k souboru cen: 1. Ceny -2131, -2512 a -2513 slouží pro skladebné ocenění oprav doplňků tepelných izolací potrubí v části C01 Opravy a údržba tepelných izolací. | [14 empty] | PSC | 2
| VV |  | (2*PI*0,0612*0,0612+2*PI*0,0612*75)*0,2"Oplechování Přívod a zpátečka DN32 |  | 5.773 | [12 empty] | VV | 2 | 2 | True | 1 | ROZPOCET
14 | M | 13756545 | plech ocelový hladký jakost 11321.21 tl 1mm tabule | t | 0.035 |  | 0 | CS ÚRS 2019 01 |  | základní |  | 0 | 1 | 0.035 | 0 | 0 | 32 | M | 2 |  |  |  | ROZPOCET | 0 | 0 | 0 | 0 | 0 | 1 | 0 | 16 | 4134509
| PP |  | plech ocelový hladký jakost 11321.21 tl 1mm tabule | [14 empty] | PP | 2
| P |  | Poznámka k položce: Hmotnost 16 kg/kus | [14 empty] | P | 2
| VV |  | 28,864*0,0012 'Přepočtené koeficientem množství |  | 0.035 | [12 empty] | VV | 2 | 2 | False | 1 | ROZPOCET
15 | M | 71300001.8 | Lamelová rohož tloušťky 40 mm, λ0= 0,038 W·m-1·K-1 pro 0°C, objemová hmotnost ρ = 60 kg/m3 | m2 | 43.561 |  | 0 |  |  | základní |  | 0 | 0.00042 | 0.018296 | 0 | 0 | 8 | M | 2 |  |  |  | ROZPOCET | 0 | 0 | 0 | 0 | 0 | 1 | 0 | 4 | -1529335955
| PP |  | Lamelová rohož tloušťky 40 mm, λ0= 0,038 W·m-1·K-1 pro 0°C, objemová hmotnost ρ = 60 kg/m3 | [14 empty] | PP | 2
| VV |  | (Pi*(0,0424+2*0,04+2*0,005)*75)"Přívod a zpátečka, DN32- 1, izolační vrstva |  | 31.196 | [12 empty] | VV | 2 | 2 | True | 0 | ROZPOCET
| VV |  | (Pi*(0,0889+2*0,04+2*0,005)*22)"Přívod a zpátečka, DN80- 1, izolační vrstva |  | 12.365 | [12 empty] | VV | 2 | 2 | True | 0 | ROZPOCET
| VV |  | Součet |  | 43.561 | [12 empty] | VV | 2 | 4 | True | 1 | ROZPOCET
16 | M | 71300001.9 | Návleková izolace 22x15 mm + AL Folie | m | 35 |  | 0 |  |  | základní |  | 0 | 0.00042 | 0.0147 | 0 | 0 | 8 | M | 2 |  |  |  | ROZPOCET | 0 | 0 | 0 | 0 | 0 | 1 | 0 | 4 | -831663074
| PP |  | Návleková izolace 22x15 mm + AL Folie • návleková trubka je potažená vyztuženou hliníkovou fólií s podélným přesahem • hliníkový povrch chrání před UV zářením a mechnickým poškozením | [14 empty] | PP | 2
17 | M | 71300001.10 | Návleková izolace 35x10 mm + AL Folie | m | 7 |  | 0 |  |  | základní |  | 0 | 0.00042 | 0.00294 | 0 | 0 | 8 | M | 2 |  |  |  | ROZPOCET | 0 | 0 | 0 | 0 | 0 | 1 | 0 | 4 | -81056695
| PP |  | Návleková izolace 35x10 mm + AL Folie • návleková trubka je potažená vyztuženou hliníkovou fólií s podélným přesahem • hliníkový povrch chrání před UV zářením a mechnickým poškozením | [14 empty] | PP | 2
18 | M | 71300001.4 | Hliníková folie vyztužená pozinkovaným šestihranným pletivem | m2 | 35.908 |  | 0 |  |  | základní |  | 0 | 0.00042 | 0.015081 | 0 | 0 | 8 | M | 2 |  |  |  | ROZPOCET | 0 | 0 | 0 | 0 | 0 | 1 | 0 | 4 | 1812971996
| PP |  | Tvárné pletivo s velikostí oka 20 mm, které je vloženo mezi AL a PE fólii. Pletivo tvoří mechanickou ochranu tepelně izolační vrstvy potrubí. Ochrana izolace proti mechanickému poškození. | [14 empty] | PP | 2
| VV |  | (Pi*(0,1224+2*0,01+2*0,005)*75)"Přívod, zpátečka DN32 |  | 35.908 | [12 empty] | VV | 2 | 2 | True | 1 | ROZPOCET
19 | K | 713400921 | Příplatek k opravě izolací tepelných potrubí vyspravení foliemi za správkový kus | kus | 8 |  | 0 | CS ÚRS 2019 01 |  | základní |  | 0 | 0 | 0 | 0 | 0 | 16 | K | 2 |  |  |  | ROZPOCET | 0 | 0 | 0 | 0 | 0 | 1 | 0 | 16 | -312153007
| PP |  | Oprava izolace potrubí Příplatek k cenám izolací potrubí s povrchovou úpravou za správkový kus vyspravení fóliemi | [14 empty] | PP | 2
20 | K | 713400911 | Příplatek k opravě izolací tepelných potrubí vyspravení oplechováním za správkový kus | kus | 4 |  | 0 | CS ÚRS 2019 01 |  | základní |  | 0 | 0 | 0 | 0 | 0 | 16 | K | 2 |  |  |  | ROZPOCET | 0 | 0 | 0 | 0 | 0 | 1 | 0 | 16 | 1631989516
| PP |  | Oprava izolace potrubí Příplatek k cenám izolací potrubí s povrchovou úpravou za správkový kus vyspravení oplechováním | [14 empty] | PP | 2
21 | K | 998713201 | Přesun hmot procentní pro izolace tepelné v objektech v do 6 m | % |  |  | 0 | CS ÚRS 2019 01 |  | základní |  | 0 | 0 | 0 | 0 | 0 | 16 | K | 2 |  |  |  | ROZPOCET | 0 | 0 | 0 | 0 | 0 | 1 | 0 | 16 | -632783844
| PP |  | Přesun hmot pro izolace tepelné stanovený procentní sazbou (%) z ceny vodorovná dopravní vzdálenost do 50 m v objektech výšky do 6 m | [14 empty] | PP | 2
| PSC |  | Poznámka k souboru cen: 1. Ceny pro přesun hmot stanovený z hmotnosti přesunovaného materiálu se používají tehdy, pokud je možné určit hmotnost za celý stavební díl. Do této hmotnosti se započítává i hmotnost materiálů oceňovaných ve specifikaci. 2. Pokud nelze jednoznačně stanovit hmotnost přesunovaných materiálů, lze pro výpočet přesunu hmot použít orientačně procentní sazbu. Touto sazbou se vynásobí rozpočtové náklady za celý stavební díl včetně nákladů na materiál ve specifikacích. 3. Příplatek k cenám -3181 pro přesun prováděný bez použití mechanizace, tj. za ztížených podmínek, lze použít pouze pro hmotnost materiálu, která se tímto způsobem skutečně přemísťuje. | [14 empty] | PSC | 2
22 | K | 998713293 | Příplatek k přesunu hmot procentní 713 za zvětšený přesun do 500 m | % |  |  | 0 | CS ÚRS 2019 01 |  | základní |  | 0 | 0 | 0 | 0 | 0 | 16 | K | 2 |  |  |  | ROZPOCET | 0 | 0 | 0 | 0 | 0 | 1 | 0 | 16 | 1684756393
| PP |  | Přesun hmot pro izolace tepelné stanovený procentní sazbou (%) z ceny Příplatek k cenám za zvětšený přesun přes vymezenou největší dopravní vzdálenost do 500 m | [14 empty] | PP | 2
| PSC |  | Poznámka k souboru cen: 1. Ceny pro přesun hmot stanovený z hmotnosti přesunovaného materiálu se používají tehdy, pokud je možné určit hmotnost za celý stavební díl. Do této hmotnosti se započítává i hmotnost materiálů oceňovaných ve specifikaci. 2. Pokud nelze jednoznačně stanovit hmotnost přesunovaných materiálů, lze pro výpočet přesunu hmot použít orientačně procentní sazbu. Touto sazbou se vynásobí rozpočtové náklady za celý stavební díl včetně nákladů na materiál ve specifikacích. 3. Příplatek k cenám -3181 pro přesun prováděný bez použití mechanizace, tj. za ztížených podmínek, lze použít pouze pro hmotnost materiálu, která se tímto způsobem skutečně přemísťuje. | [14 empty] | PSC | 2
| D | 721 | Zdravotechnika - vnitřní kanalizace |  |  |  | 0 |  |  |  |  | 0 |  | 0.035702 |  | 0.01 | 2 | D | 1 |  |  |  | ROZPOCET | [6 empty] | 0
23 | K | 7210001 | Přečerpávací box, o parametrech Q=3,4 l/s, h= 8,5 m, vč. drobný materiál, dodávka + montáž | sada | 1 |  | 0 |  |  | základní |  | 0 | 7e-05 | 7e-05 | 0.005 | 0.005 | 16 | K | 2 |  |  |  | ROZPOCET | 0 | 0 | 0 | 0 | 0 | 1 | 0 | 16 | 660636059
| PP |  | Přečerpávací box, o parametrech Q=3,4 l/s, h= 8,5 m, vč. drobný materiál, kabel silový s Cu jádrem CYKY 3x1,5 mm2 o délce 10 m, lišta elektroinstalační vkládací LV 24 x 22, L=10 m, dodávka + montáž | [14 empty] | PP | 2
24 | K | 722174004 | Potrubí vodovodní plastové PPR svar polyfuze PN 16 D 32 x 4,4 mm | m | 30 |  | 0 | CS ÚRS 2019 01 |  | základní |  | 0 | 0.0011854 | 0.035562 | 0 | 0 | 16 | K | 2 |  |  |  | ROZPOCET | 0 | 0 | 0 | 0 | 0 | 1 | 0 | 16 | 556328335
| PP |  | Potrubí z plastových trubek z polypropylenu (PPR) svařovaných polyfuzně PN 16 (SDR 7,4) D 32 x 4,4 | [14 empty] | PP | 2
| PSC |  | Poznámka k souboru cen: 1. V cenách -4001 až -4088 jsou započteny náklady na montáž a dodávku potrubí a tvarovek. | [14 empty] | PSC | 2
25 | K | 7210002 | Zhotovení otvoru ve zdech a následné stavební zapravení v místnostech č.2.131, č.2.136. Napojení na stávající svislé potrubí v místnosti č. 2.136, úprava stávajícího kanalizačního potrubí, dodávka + montáž | sada | 1 |  | 0 |  |  | základní |  | 0 | 7e-05 | 7e-05 | 0.005 | 0.005 | 16 | K | 2 |  |  |  | ROZPOCET | 0 | 0 | 0 | 0 | 0 | 1 | 0 | 16 | -823434570
| PP |  | Napojení na stávajcí svislé potrubí v místnosti č.2.136 a úprava stávajícího kanalizačního potrubí. V místnostech č.2.131, č.2.136 Zhotovení otvoru ve zdech a následné stavební zapravení vč. mechanizace, drobného materiálu, ekologická likvidace dodávka + montáž | [14 empty] | PP | 2
26 | K | 998721201 | Přesun hmot procentní pro vnitřní kanalizace v objektech v do 6 m | % |  |  | 0 | CS ÚRS 2019 01 |  | základní |  | 0 | 0 | 0 | 0 | 0 | 16 | K | 2 |  |  |  | ROZPOCET | 0 | 0 | 0 | 0 | 0 | 1 | 0 | 16 | 1165589618
| PP |  | Přesun hmot pro vnitřní kanalizace stanovený procentní sazbou (%) z ceny vodorovná dopravní vzdálenost do 50 m v objektech výšky do 6 m | [14 empty] | PP | 2
| PSC |  | Poznámka k souboru cen: 1. Ceny pro přesun hmot stanovený z hmotnosti přesunovaného materiálu se používají tehdy, pokud je možné určit hmotnost za celý stavební díl. Do této hmotnosti se započítává i hmotnost materiálů oceňovaných ve specifikaci. 2. Pokud nelze jednoznačně stanovit hmotnost přesunovaných materiálů, lze pro výpočet přesunu hmot použít orientačně procentní sazbu. Touto sazbou se vynásobí rozpočtové náklady za celý stavební díl včetně nákladů na materiál ve specifikacích. 3. Příplatek k cenám -1181 pro přesun prováděný bez použití mechanizace, tj. za ztížených podmínek, lze použít pouze pro hmotnost materiálu, která se tímto způsobem skutečně přemísťuje. | [14 empty] | PSC | 2
27 | K | 998721293 | Příplatek k přesunu hmot procentní 721 za zvětšený přesun do 500 m | % |  |  | 0 | CS ÚRS 2019 01 |  | základní |  | 0 | 0 | 0 | 0 | 0 | 16 | K | 2 |  |  |  | ROZPOCET | 0 | 0 | 0 | 0 | 0 | 1 | 0 | 16 | -2136840148
| PP |  | Přesun hmot pro vnitřní kanalizace stanovený procentní sazbou (%) z ceny Příplatek k cenám za zvětšený přesun přes vymezenou největší dopravní vzdálenost do 500 m | [14 empty] | PP | 2
| PSC |  | Poznámka k souboru cen: 1. Ceny pro přesun hmot stanovený z hmotnosti přesunovaného materiálu se používají tehdy, pokud je možné určit hmotnost za celý stavební díl. Do této hmotnosti se započítává i hmotnost materiálů oceňovaných ve specifikaci. 2. Pokud nelze jednoznačně stanovit hmotnost přesunovaných materiálů, lze pro výpočet přesunu hmot použít orientačně procentní sazbu. Touto sazbou se vynásobí rozpočtové náklady za celý stavební díl včetně nákladů na materiál ve specifikacích. 3. Příplatek k cenám -1181 pro přesun prováděný bez použití mechanizace, tj. za ztížených podmínek, lze použít pouze pro hmotnost materiálu, která se tímto způsobem skutečně přemísťuje. | [14 empty] | PSC | 2
| D | 732 | Ústřední vytápění - strojovny |  |  |  | 0 |  |  |  |  | 0 |  | 0.17203 |  | 0.0425 | 2 | D | 1 |  |  |  | ROZPOCET | [6 empty] | 0
28 | K | 7320004 | Demontáž stávající skříně MaR, vč. el. kabelů a lišt k jednotlivým stávajícím OČ, zapravení otvorů po uchycení skříně, ekologická likvidace | sada | 1 |  | 0 |  |  | základní |  | 0 | 7e-05 | 7e-05 | 0.015 | 0.015 | 16 | K | 2 |  |  |  | ROZPOCET | 0 | 0 | 0 | 0 | 0 | 1 | 0 | 16 | 1410865300
| PP |  | Demontáž stávající skříně MaR, vč. el. kabelů a lišt k jednotlivým stávajícím OČ, zapravení otvorů po uchycení skříně, ekologická likvidace | [14 empty] | PP | 2
29 | K | 7320005 | Demontáž stávajícího MT, vč. el. kabelů, zapravení otvorů po uchycení MT, ekologická likvidace | sada | 1 |  | 0 |  |  | základní |  | 0 | 7e-05 | 7e-05 | 0.005 | 0.005 | 16 | K | 2 |  |  |  | ROZPOCET | 0 | 0 | 0 | 0 | 0 | 1 | 0 | 16 | -1235780838
| PP |  | Demontáž stávajícího MT, vč. el. kabelů, zapravení otvorů po uchycení MT, ekologická likvidace | [14 empty] | PP | 2
30 | K | 7320006 | Demontáž čerpadel oběhových do dimenze DN50, vč. odvoz a ekologické likvidace | hod | 5 |  | 0 |  |  | základní |  | 0 | 7e-05 | 0.00035 | 0.0045 | 0.0225 | 16 | K | 2 |  |  |  | ROZPOCET | 0 | 0 | 0 | 0 | 0 | 1 | 0 | 16 | -1849621797
| PP |  | Demontáž čerpadel oběhových do dimenze DN50 vč. odvoz a ekologické likvidace | [14 empty] | PP | 2
31 | K | 732890801 | Přesun demontovaných strojoven vodorovně 100 m v objektech výšky do 6 m | t | 0.043 |  | 0 | CS ÚRS 2019 01 |  | základní |  | 0 | 0 | 0 | 0 | 0 | 16 | K | 2 |  |  |  | ROZPOCET | 0 | 0 | 0 | 0 | 0 | 1 | 0 | 16 | 130610739
| PP |  | Vnitrostaveništní přemístění vybouraných (demontovaných) hmot strojoven vodorovně do 100 m v objektech výšky do 6 m | [14 empty] | PP | 2
32 | K | 732199100 | Montáž orientačních štítků | sada | 16 |  | 0 | CS ÚRS 2019 01 |  | základní |  | 0 | 0.0011273 | 0.018037 | 0 | 0 | 16 | K | 2 |  |  |  | ROZPOCET | 0 | 0 | 0 | 0 | 0 | 1 | 0 | 16 | -620706992
| PP |  | Montáž štítků orientačních | [14 empty] | PP | 2
33 | K | 7321991001 | Orientační štítek | kus | 16 |  | 0 |  |  | základní |  | 0 | 0.00113 | 0.01808 | 0 | 0 | 16 | K | 2 |  |  |  | ROZPOCET | 0 | 0 | 0 | 0 | 0 | 1 | 0 | 16 | 599273560
| PP |  | Orientační štítek | [14 empty] | PP | 2
34 | M | 01218P083 | Tlakově nezávislá předávací stanice na rámu 200 kW pro vytápění, bez tepelné izolace, bez přípravy teplé vody, s řídícím systémem - dodávka + montáž | sada | 1 |  | 0 |  |  | základní |  | 0 | 0 | 0 | 0 | 0 | 8 | M | 2 |  |  |  | ROZPOCET | 0 | 0 | 0 | 0 | 0 | 1 | 0 | 4 | 269061322
| PP |  | Tlakově nezávislá předávací stanice na rámu 200 kW pro vytápění, bez tepelné izolace, bez přípravy teplé vody, s řídícím systémem Stanice je vybavena deskovým výměníkem pro UT. Stanice bude vybavena regulačním ventilem DN15 na straně UT. Deskový výměník pro UT: P= 200 kW primár: -200 kW; 138/64,8°C; TS140°C; PN25 sekundár UT: -200 kW; 80/60°C; TS80°C; PN6 Stanice bude vybavena automatickým dopouštěním z primární distribuční soustavy s možností prvotního ručního napouštění. Objem dopoštěné vody je měřen vodoměrem Stanice je vybavena vlastním řídícím systémem, který zároveň řídí i provoz topných větví Stanice je sestavena jako kompakt na rámu Detailnější technický popis viz příslušná technická zpráva Řídící systém: Regulační automatika OPS bude obsahovat tyto komponenty: Kompaktní programovatelný regulátor bez displeje Al: Pt1000, Ni 1000/6180 (5000 ppm) AO: 0-10 V DI: 24 VDC/AC Ekvitermní regulace pro UT - dodávka + montáž | [14 empty] | PP | 2
35 | M | 01218P083.1 | Tepelná izolace pro OPS, dodávka + montáž | sada | 1 |  | 0 |  |  | základní |  | 0 | 0 | 0 | 0 | 0 | 8 | M | 2 |  |  |  | ROZPOCET | 0 | 0 | 0 | 0 | 0 | 1 | 0 | 4 | -794621691
| PP |  | Tepelná izolace pro Objektovou předávací stanici vč. drobného materiálu Dodávka + montáž | [14 empty] | PP | 2
36 | M | 01218P083.2 | Prokabelování mezi stávající elektrickou pojistnou skříní a OPS, nový standardní 16A jistič – 16A/1/C, vč. krycích lišt, drobného materiálu, kabeláže, napojení na OPS a zprovoznění, dodávka + montáž | sada | 1 |  | 0 |  |  | základní |  | 0 | 0 | 0 | 0 | 0 | 8 | M | 2 |  |  |  | ROZPOCET | 0 | 0 | 0 | 0 | 0 | 1 | 0 | 4 | -1178619118
| PP |  | Prokabelování mezi stávající elektrickou pojistnou skříní a OPS, nový standardní 16A jistič – 16A/1/C, vč. drobného materiálu, kabeláže CYKY-J 3x4 mm, délka el. kabelu 10 m,žlab kabelový drátěnný pozinkovaný 50x50 mm o délce 10 m, napojení na OPS a zprovoznění, dodávka + montáž | [14 empty] | PP | 2
37 | M | 01218P083.3 | Čidlo venkovní teploty pro možnost regulace, vč. uchycení na fasádu, krycích lišt, drobného materiálu, kabeláže, napojení na OPS a zprovoznění, dodávka + montáž | sada | 1 |  | 0 |  |  | základní |  | 0 | 0 | 0 | 0 | 0 | 8 | M | 2 |  |  |  | ROZPOCET | 0 | 0 | 0 | 0 | 0 | 1 | 0 | 4 | 302065080
| PP |  | Čidlo venkovní teploty pro možnost regulace dle venkovní teploty, vč. drobného materiálu, uchycení na fasádu, žlab kabelový drátěnný pozinkovaný 50x50 mm o délce 25 m, kabel sdělovací JYTY Al laminovanou fólií 4x1 mm2, napojení na OPS a zprovoznění, dodávka + montáž | [14 empty] | PP | 2
38 | K | 732331621.3 | Nádoba tlaková expanzní s membránou závitové připojení R1, PN 6 o objemu 600 litrů, vč. příslušenství, zprovoznění, zapojení na OPS - dodávka + montáž | sada | 1 |  | 0 |  |  | základní |  | 0 | 0.02257 | 0.02257 | 0 | 0 | 16 | K | 2 |  |  |  | ROZPOCET | 0 | 0 | 0 | 0 | 0 | 1 | 0 | 16 | 751007537
| PP |  | Nádoba tlaková expanzní s membránou závitové připojení R1, PN 6 o objemu 600 litrů, vč. příslušenství, zprovoznění, zapojení na OPS - dodávka + montáž | [14 empty] | PP | 2
39 | K | 732331621.4 | Nové oběhové čerpadlo pro ÚT o parametrech Q= 3 m3/h, DN25, h= 6 m, vč. drobného materiálu, dodávka + montáž | sada | 1 |  | 0 |  |  | základní |  | 0 | 0.02257 | 0.02257 | 0 | 0 | 16 | K | 2 |  |  |  | ROZPOCET | 0 | 0 | 0 | 0 | 0 | 1 | 0 | 16 | 1414654263
| PP |  | Nové oběhové čerpadlo pro ÚT, vč. drobného materiálu Q= 3 m3/h, DN25, h= 6 m Větev UT s označením na výkrese P2 Slévárna Dodávka + montáž | [14 empty] | PP | 2
40 | K | 732331621.5 | Nové oběhové čerpadlo pro ÚT, o parametrech Q= 3 m3/h, DN25, h= 8 m, vč. drobného materiálu, dodávka + montáž | sada | 2 |  | 0 |  |  | základní |  | 0 | 0.02257 | 0.04514 | 0 | 0 | 16 | K | 2 |  |  |  | ROZPOCET | 0 | 0 | 0 | 0 | 0 | 1 | 0 | 16 | 1039195860
| PP |  | Nové oběhové čerpadlo pro ÚT, vč. drobného materiálu Q= 3 m3/h, DN25, h= 8 m Větev UT s označením na výkrese P3 - 1. Patro nad SOU, P5 - Středisko Dodávka + montáž | [14 empty] | PP | 2
41 | K | 732331621.6 | Nové oběhové čerpadlo pro ÚT, o parametrech Q= 3 m3/h, DN32, h= 8 m, vč. drobného materiálu, dodávka + montáž | sada | 1 |  | 0 |  |  | základní |  | 0 | 0.02257 | 0.02257 | 0 | 0 | 16 | K | 2 |  |  |  | ROZPOCET | 0 | 0 | 0 | 0 | 0 | 1 | 0 | 16 | -1399254279
| PP |  | Nové oběhové čerpadlo pro ÚT, vč. drobného materiálu Q= 3 m3/h, DN32, h= 8 m Větev UT s označením na výkrese P4 Administrativa Dodávka + montáž | [14 empty] | PP | 2
42 | K | 732331621.7 | Nové oběhové čerpadlo pro ÚT, o parametrech Q= 8 m3/h, DN32, h= 8 m, vč. drobného materiálu, dodávka + montáž | sada | 1 |  | 0 |  |  | základní |  | 0 | 0.02257 | 0.02257 | 0 | 0 | 16 | K | 2 |  |  |  | ROZPOCET | 0 | 0 | 0 | 0 | 0 | 1 | 0 | 16 | -391688235
| PP |  | Nové oběhové čerpadlo pro ÚT, vč. drobného materiálu Q= 8 m3/h, DN32, h= 8 m Větev UT s označením na výkrese P6 Vzduchotechnika Dodávka + montáž | [14 empty] | PP | 2
43 | M | 01218P083.4 | Prokabelování mezi novými OČ a OPS, vč. krycích lišt, drobného materiálu, kabeláže, napojení na OPS a zprovoznění, dodávka + montáž | sada | 1 |  | 0 |  |  | základní |  | 0 | 0 | 0 | 0 | 0 | 8 | M | 2 |  |  |  | ROZPOCET | 0 | 0 | 0 | 0 | 0 | 1 | 0 | 4 | -1758638251
| PP |  | Prokabelování mezi novými OČ a OPS, vč. drobného materiálu, kabel silový s Cu jádrem CYKY 3x1,5 mm2 o délce 25 m, elektroinstalační ohebná trubka z PVC pro napojení OČ o délce 4 m, lišta elektroinstalační vkládací LV 24 x 22 o délce 25 m, napojení na OPS a zprovoznění, dodávka + montáž | [14 empty] | PP | 2
44 | K | 998732201 | Přesun hmot procentní pro strojovny v objektech v do 6 m | % |  |  | 0 | CS ÚRS 2019 01 |  | základní |  | 0 | 0 | 0 | 0 | 0 | 16 | K | 2 |  |  |  | ROZPOCET | 0 | 0 | 0 | 0 | 0 | 1 | 0 | 16 | -459625438
| PP |  | Přesun hmot pro strojovny stanovený procentní sazbou (%) z ceny vodorovná dopravní vzdálenost do 50 m v objektech výšky do 6 m | [14 empty] | PP | 2
| PSC |  | Poznámka k souboru cen: 1. Ceny pro přesun hmot stanovený z hmotnosti přesunovaného materiálu se používají tehdy, pokud je možné určit hmotnost za celý stavební díl. Do této hmotnosti se započítává i hmotnost materiálů oceňovaných ve specifikaci. 2. Pokud nelze jednoznačně stanovit hmotnost přesunovaných materiálů, lze pro výpočet přesunu hmot použít orientačně procentní sazbu. Touto sazbou se vynásobí rozpočtové náklady za celý stavební díl včetně nákladů na materiál ve specifikacích. 3. Příplatek k cenám -2181 pro přesun prováděný bez použití mechanizace, tj. za ztížených podmínek, lze použít pouze pro hmotnost materiálu, která se tímto způsobem skutečně přemísťuje. | [14 empty] | PSC | 2
45 | K | 998732293 | Příplatek k přesunu hmot procentní 732 za zvětšený přesun do 500 m | % |  |  | 0 | CS ÚRS 2019 01 |  | základní |  | 0 | 0 | 0 | 0 | 0 | 16 | K | 2 |  |  |  | ROZPOCET | 0 | 0 | 0 | 0 | 0 | 1 | 0 | 16 | 898395791
| PP |  | Přesun hmot pro strojovny stanovený procentní sazbou (%) z ceny Příplatek k cenám za zvětšený přesun přes vymezenou největší dopravní vzdálenost do 500 m | [14 empty] | PP | 2
| PSC |  | Poznámka k souboru cen: 1. Ceny pro přesun hmot stanovený z hmotnosti přesunovaného materiálu se používají tehdy, pokud je možné určit hmotnost za celý stavební díl. Do této hmotnosti se započítává i hmotnost materiálů oceňovaných ve specifikaci. 2. Pokud nelze jednoznačně stanovit hmotnost přesunovaných materiálů, lze pro výpočet přesunu hmot použít orientačně procentní sazbu. Touto sazbou se vynásobí rozpočtové náklady za celý stavební díl včetně nákladů na materiál ve specifikacích. 3. Příplatek k cenám -2181 pro přesun prováděný bez použití mechanizace, tj. za ztížených podmínek, lze použít pouze pro hmotnost materiálu, která se tímto způsobem skutečně přemísťuje. | [14 empty] | PSC | 2
| D | 733 | Ústřední vytápění - rozvodné potrubí |  |  |  | 0 |  |  |  |  | 0 |  | 0.57529 |  | 0.5636 | 2 | D | 1 |  |  |  | ROZPOCET | [6 empty] | 0
46 | K | 733120832 | Demontáž potrubí ocelového hladkého do D 133 | m | 40 |  | 0 | CS ÚRS 2019 01 |  | základní |  | 0 | 0.0001 | 0.004 | 0.01384 | 0.5536 | 16 | K | 2 |  |  |  | ROZPOCET | 0 | 0 | 0 | 0 | 0 | 1 | 0 | 16 | 1494053806
| PP |  | Demontáž potrubí z trubek ocelových hladkých Ø přes 89 do 133 | [14 empty] | PP | 2
47 | K | 733890801 | Přemístění potrubí demontovaného vodorovně do 100 m v objektech výšky do 6 m | t | 0.564 |  | 0 | CS ÚRS 2019 01 |  | základní |  | 0 | 0 | 0 | 0 | 0 | 16 | K | 2 |  |  |  | ROZPOCET | 0 | 0 | 0 | 0 | 0 | 1 | 0 | 16 | -1204131202
| PP |  | Vnitrostaveništní přemístění vybouraných (demontovaných) hmot rozvodů potrubí vodorovně do 100 m v objektech výšky do 6 m | [14 empty] | PP | 2
48 | K | 00618P037.1 | Čištění potrubí profukováním nebo proplachováním do DN 100 | m | 139 |  | 0 |  |  | základní |  | 0 | 0 | 0 | 0 | 0 | 4 | K | 2 |  |  |  | ROZPOCET | 0 | 0 | 0 | 0 | 0 | 1 | 0 | 4 | 825023407
| PP |  | Čištění potrubí profukováním nebo proplachováním do DN 100 | [14 empty] | PP | 2
49 | K | 733190217 | Zkouška těsnosti potrubí ocelové hladké do D 51x2,6 | m | 117 |  | 0 | CS ÚRS 2019 01 |  | základní |  | 0 | 0 | 0 | 0 | 0 | 16 | K | 2 |  |  |  | ROZPOCET | 0 | 0 | 0 | 0 | 0 | 1 | 0 | 16 | 1621596881
| PP |  | Zkoušky těsnosti potrubí, manžety prostupové z trubek ocelových zkoušky těsnosti potrubí (za provozu) z trubek ocelových hladkých Ø do 51/2,6 | [14 empty] | PP | 2
| PSC |  | Poznámka k souboru cen: 1. Zkouškami těsnosti potrubí se rozumí běžné přezkoušení za provozu (např. při výměně částí potrubí nebo armatury). | [14 empty] | PSC | 2
50 | K | 733190225 | Zkouška těsnosti potrubí ocelové hladké přes D 60,3x2,9 do D 89x5,0 | m | 22 |  | 0 | CS ÚRS 2019 01 |  | základní |  | 0 | 0 | 0 | 0 | 0 | 16 | K | 2 |  |  |  | ROZPOCET | 0 | 0 | 0 | 0 | 0 | 1 | 0 | 16 | -1845596885
| PP |  | Zkoušky těsnosti potrubí, manžety prostupové z trubek ocelových zkoušky těsnosti potrubí (za provozu) z trubek ocelových hladkých Ø přes 60,3/2,9 do 89/5,0 | [14 empty] | PP | 2
| PSC |  | Poznámka k souboru cen: 1. Zkouškami těsnosti potrubí se rozumí běžné přezkoušení za provozu (např. při výměně částí potrubí nebo armatury). | [14 empty] | PSC | 2
51 | K | 733111113 | Potrubí ocelové závitové bezešvé běžné v kotelnách nebo strojovnách DN 15 | m | 35 |  | 0 | CS ÚRS 2019 01 |  | základní |  | 0 | 0.0015765 | 0.055178 | 0 | 0 | 16 | K | 2 |  |  |  | ROZPOCET | 0 | 0 | 0 | 0 | 0 | 1 | 0 | 16 | 1348255126
| PP |  | Potrubí z trubek ocelových závitových bezešvých běžných nízkotlakých v kotelnách a strojovnách DN 15 | [14 empty] | PP | 2
52 | K | 733111115 | Potrubí ocelové závitové bezešvé běžné v kotelnách nebo strojovnách DN 25 | m | 7 |  | 0 | CS ÚRS 2019 01 |  | základní |  | 0 | 0.0029563 | 0.020694 | 0 | 0 | 16 | K | 2 |  |  |  | ROZPOCET | 0 | 0 | 0 | 0 | 0 | 1 | 0 | 16 | 2027181126
| PP |  | Potrubí z trubek ocelových závitových bezešvých běžných nízkotlakých v kotelnách a strojovnách DN 25 | [14 empty] | PP | 2
53 | K | 733111116 | Potrubí ocelové závitové bezešvé běžné v kotelnách nebo strojovnách DN 32 | m | 75 |  | 0 | CS ÚRS 2019 01 |  | základní |  | 0 | 0.0037647 | 0.28235 | 0 | 0 | 16 | K | 2 |  |  |  | ROZPOCET | 0 | 0 | 0 | 0 | 0 | 1 | 0 | 16 | -2053487243
| PP |  | Potrubí z trubek ocelových závitových bezešvých běžných nízkotlakých v kotelnách a strojovnách DN 32 | [14 empty] | PP | 2
54 | K | 733121225 | Potrubí ocelové hladké bezešvé v kotelnách nebo strojovnách D 89x3,6 | m | 22 |  | 0 | CS ÚRS 2019 01 |  | základní |  | 0 | 0.0090829 | 0.19982 | 0 | 0 | 16 | K | 2 |  |  |  | ROZPOCET | 0 | 0 | 0 | 0 | 0 | 1 | 0 | 16 | 1617686806
| PP |  | Potrubí z trubek ocelových hladkých bezešvých tvářených za tepla v kotelnách a strojovnách Ø 89/3,6 | [14 empty] | PP | 2
| PSC |  | Poznámka k souboru cen: 1. Cenami –2122 a -2123 se oceňuje napojení rozvodu na jednotlivá stoupací potrubí, popř. na měřicí nebo regulační armaturu přípojky topného okruhu. 2. V cenách –2122 a -2123 je započteno: a) úplné těleso přípojky, b) navaření hrdla přípojky. | [14 empty] | PSC | 2
55 | K | 733000.1 | Ocelové redukce R60/80, R80/100, dodávka + montáž | sada | 1 |  | 0 |  |  | základní |  | 0 | 0.00667 | 0.00667 | 0 | 0 | 16 | K | 2 |  |  |  | ROZPOCET | 0 | 0 | 0 | 0 | 0 | 1 | 0 | 16 | -347553446
| PP |  | Ocelová redukce R/65/80 - 2 ks Ocelová redukce R/80/100 -2 ks Umístění redukcí viz schéma OPS vč. drobného materiálu, svářecké práce, Dodávka + montáž | [14 empty] | PP | 2
| PSC |  | Poznámka k souboru cen: 1. Cenami –2122 a -2123 se oceňuje napojení rozvodu na jednotlivá stoupací potrubí, popř. na měřicí nebo regulační armaturu přípojky topného okruhu. 2. V cenách –2122 a -2123 je započteno: a) úplné těleso přípojky, b) navaření hrdla přípojky. | [14 empty] | PSC | 2
56 | K | 733141102 | Odvzdušňovací nádoba z trubek ocelových do DN 50 | kus | 4 |  | 0 | CS ÚRS 2019 01 |  | základní |  | 0 | 0.0016255 | 0.006502 | 0 | 0 | 16 | K | 2 |  |  |  | ROZPOCET | 0 | 0 | 0 | 0 | 0 | 1 | 0 | 16 | -1568440515
| PP |  | Odvzdušňovací nádobky, odlučovače a odkalovače nádobky z trubek ocelových do DN 50 | [14 empty] | PP | 2
57 | K | 0061800055 | Doplňkové konstrukce z profilového materiálu pro zhotovení uchycení potrubí, zhotovení a montáž | kg | 500 |  | 0 |  |  | základní |  | 0 | 0 | 0 | 0 | 0 | 16 | K | 2 |  |  |  | ROZPOCET | 0 | 0 | 0 | 0 | 0 | 1 | 0 | 16 | -1420852605
| PP |  | Doplňkové konstrukce z profilového materiálu pro zhotovení uchycení potrubí, zhotovení a montáž | [14 empty] | PP | 2
58 | K | 0061800056 | Ocelový profilový materiál | kg | 500 |  | 0 |  |  | základní |  | 0 | 0 | 0 | 0 | 0 | 16 | K | 2 |  |  |  | ROZPOCET | 0 | 0 | 0 | 0 | 0 | 1 | 0 | 16 | 1404333394
| PP |  | Ocelový profilový materiál | [14 empty] | PP | 2
59 | K | 230XPP026.1 | Kontrolní prozáření svarů - pr 48,4-76 mm, t do 6,5 mm | kus | 4 |  | 0 |  |  | základní |  | 0 | 0 | 0 | 0 | 0 | 4 | K | 2 |  |  |  | ROZPOCET | 0 | 0 | 0 | 0 | 0 | 1 | 0 | 4 | -947618758
| PP |  | Kontrolní prozáření svarů - pr 48,4-76 mm, t do 6,5 mm | [14 empty] | PP | 2
60 | K | 230XPP025 | Kontrolní prozáření svarů - pr 88,9-114,2 mm, t do 10 mm | kus | 1 |  | 0 |  |  | základní |  | 0 | 0 | 0 | 0 | 0 | 4 | K | 2 |  |  |  | ROZPOCET | 0 | 0 | 0 | 0 | 0 | 1 | 0 | 4 | -1964466720
| PP |  | Kontrolní prozáření svarů - pr 88,9-114,2 mm, t do 10 mm | [14 empty] | PP | 2
61 | K | 7330011 | Zhotovení otvoru ve zdech pro horkovodní a doplňovací potrubí v místnostech č. 2.133, č. 2.134, ocelové chráničky pro potrubí DN32, DN15, stavební zapravení otvorů po stávajících, demontovaných sekundarních rozvodech UT v místnostech č. 2.133, č. 2.134 | sada | 1 |  | 0 |  |  | základní |  | 0 | 7e-05 | 7e-05 | 0.01 | 0.01 | 16 | K | 2 |  |  |  | ROZPOCET | 0 | 0 | 0 | 0 | 0 | 1 | 0 | 16 | -1471662777
| PP |  | Zhotovení otvoru ve zdech pro horkovodní a doplňovací potrubí v místnostech č. 2.133, č. 2.134, Ocelové chráničky pro potrubí DN32, DN15 v místech prostupů Stavební zapravení otvorů po stávajících, demontovaných sekundarních rozvodech UT v místnostech č. 2.133, č. 2.134. vč. mechanizace, drobného materiálu, ekologická likvidace dodávka + montáž | [14 empty] | PP | 2
62 | K | 998733201 | Přesun hmot procentní pro rozvody potrubí v objektech v do 6 m | % |  |  | 0 | CS ÚRS 2019 01 |  | základní |  | 0 | 0 | 0 | 0 | 0 | 16 | K | 2 |  |  |  | ROZPOCET | 0 | 0 | 0 | 0 | 0 | 1 | 0 | 16 | 1350646385
| PP |  | Přesun hmot pro rozvody potrubí stanovený procentní sazbou z ceny vodorovná dopravní vzdálenost do 50 m v objektech výšky do 6 m | [14 empty] | PP | 2
| PSC |  | Poznámka k souboru cen: 1. Ceny pro přesun hmot stanovený z hmotnosti přesunovaného materiálu se používají tehdy, pokud je možné určit hmotnost za celý stavební díl. Do této hmotnosti se započítává i hmotnost materiálů oceňovaných ve specifikaci. 2. Pokud nelze jednoznačně stanovit hmotnost přesunovaných materiálů, lze pro výpočet přesunu hmot použít orientačně procentní sazbu. Touto sazbou se vynásobí rozpočtové náklady za celý stavební díl včetně nákladů na materiál ve specifikacích. 3. Příplatek k cenám -3181 pro přesun prováděný bez použití mechanizace, tj. za ztížených podmínek, lze použít pouze pro hmotnost materiálu, která se tímto způsobem skutečně přemísťuje. | [14 empty] | PSC | 2
63 | K | 998733293 | Příplatek k přesunu hmot procentní 733 za zvětšený přesun do 500 m | % |  |  | 0 | CS ÚRS 2019 01 |  | základní |  | 0 | 0 | 0 | 0 | 0 | 16 | K | 2 |  |  |  | ROZPOCET | 0 | 0 | 0 | 0 | 0 | 1 | 0 | 16 | -1615580690
| PP |  | Přesun hmot pro rozvody potrubí stanovený procentní sazbou z ceny Příplatek k cenám za zvětšený přesun přes vymezenou největší dopravní vzdálenost do 500 m | [14 empty] | PP | 2
| PSC |  | Poznámka k souboru cen: 1. Ceny pro přesun hmot stanovený z hmotnosti přesunovaného materiálu se používají tehdy, pokud je možné určit hmotnost za celý stavební díl. Do této hmotnosti se započítává i hmotnost materiálů oceňovaných ve specifikaci. 2. Pokud nelze jednoznačně stanovit hmotnost přesunovaných materiálů, lze pro výpočet přesunu hmot použít orientačně procentní sazbu. Touto sazbou se vynásobí rozpočtové náklady za celý stavební díl včetně nákladů na materiál ve specifikacích. 3. Příplatek k cenám -3181 pro přesun prováděný bez použití mechanizace, tj. za ztížených podmínek, lze použít pouze pro hmotnost materiálu, která se tímto způsobem skutečně přemísťuje. | [14 empty] | PSC | 2
| D | 734 | Ústřední vytápění - armatury |  |  |  | 0 |  |  |  |  | 0 |  | 0.02855 |  | 0 | 2 | D | 1 |  |  |  | ROZPOCET | [6 empty] | 0
64 | K | 00618MT001.1 | Montáž měřiče tepla DN 25 | kus | 1 |  | 0 |  |  | základní |  | 0 | 0 | 0 | 0 | 0 | 4 | K | 2 |  |  |  | ROZPOCET | 0 | 0 | 0 | 0 | 0 | 1 | 0 | 4 | -1441500053
| PP |  | Montáž měřiče tepla DN 25 | [14 empty] | PP | 2
65 | K | 00618RTD001.1 | Montáž regulátoru diferenčního tlaku DN 32 | kus | 1 |  | 0 |  |  | základní |  | 0 | 0 | 0 | 0 | 0 | 4 | K | 2 |  |  |  | ROZPOCET | 0 | 0 | 0 | 0 | 0 | 1 | 0 | 4 | -1261479232
| PP |  | Montáž regulátoru diferenčního tlaku DN 32 | [14 empty] | PP | 2
66 | K | 00618KK001 | Montáž kulový kohout DN25 s přivařovacím připojením pro připojení snímačů teploty | kus | 2 |  | 0 |  |  | základní |  | 0 | 0 | 0 | 0 | 0 | 4 | K | 2 |  |  |  | ROZPOCET | 0 | 0 | 0 | 0 | 0 | 1 | 0 | 4 | 394562346
| PP |  | Montáž kulový kohout DN25 s přivařovacím připojením pro připojení snímačů teploty | [14 empty] | PP | 2
67 | M | 436342520.3 | Montáž vodoměru, závitový G 3/4" s impulzním výstupem pro dálkový odečet - montáž | kus | 1 |  | 0 |  |  | základní |  | 0 | 0.0002 | 0.0002 | 0 | 0 | 32 | M | 2 |  |  |  | ROZPOCET | 0 | 0 | 0 | 0 | 0 | 1 | 0 | 16 | -1682617324
| PP |  | Montáž vodoměru, závitový G 3/4" s impulzním výstupem pro dálkový odečet - montáž | [14 empty] | PP | 2
68 | M | 01218P083.5 | Prokabelování pro vzdálený odečet vodoměru umístěného na doplňovací trati, vč. zprovoznění, dodávka + montáž | sada | 1 |  | 0 |  |  | základní |  | 0 | 0 | 0 | 0 | 0 | 8 | M | 2 |  |  |  | ROZPOCET | 0 | 0 | 0 | 0 | 0 | 1 | 0 | 4 | 2057522943
| PP |  | Prokabelování pro vzdálený odečet vodoměru umístěného na doplňovací trati, vč. el. kabel, drobný materiál, zprovoznění, dodávka + montáž | [14 empty] | PP | 2
69 | K | 00618A089.1 | Kohout kulový přímý DN 10 PN 40 do 140 °C navařovací, dodávka + montáž | kus | 1 |  | 0 |  |  | základní |  | 0 | 0.001 | 0.001 | 0 | 0 | 16 | K | 2 |  |  |  | ROZPOCET | 0 | 0 | 0 | 0 | 0 | 1 | 0 | 16 | -1046419148
| PP |  | Kohout kulový přímý DN 10 PN 40 do 140 °C navařovací, dodávka + montáž | [14 empty] | PP | 2
70 | K | 00618A070.1 | Kohout kulový přímý DN 15 PN 40 do 140 °C navařovací vypouštěcí dodávka + montáž | kus | 2 |  | 0 |  |  | základní |  | 0 | 0.001 | 0.002 | 0 | 0 | 16 | K | 2 |  |  |  | ROZPOCET | 0 | 0 | 0 | 0 | 0 | 1 | 0 | 16 | 1116281153
| PP |  | Kohout kulový přímý DN 15 PN 40 do 140 °C navařovací vypouštěcí dodávka + montáž | [14 empty] | PP | 2
71 | K | 00618A070.2 | Kohout kulový přímý DN 15 PN 40 do 140 °C navařovací, dodávka + montáž | kus | 12 |  | 0 |  |  | základní |  | 0 | 0.001 | 0.012 | 0 | 0 | 16 | K | 2 |  |  |  | ROZPOCET | 0 | 0 | 0 | 0 | 0 | 1 | 0 | 16 | 1190742764
| PP |  | Kohout kulový přímý DN 15 PN 40 do 140 °C navařovací, dodávka + montáž | [14 empty] | PP | 2
72 | K | 00618A070.3 | Kohout kulový přímý DN 32 PN 40 do 140 °C navařovací, dodávka + montáž | kus | 1 |  | 0 |  |  | základní |  | 0 | 0.001 | 0.001 | 0 | 0 | 16 | K | 2 |  |  |  | ROZPOCET | 0 | 0 | 0 | 0 | 0 | 1 | 0 | 16 | 1085292791
| PP |  | Kohout kulový přímý DN 32 PN 40 do 140 °C navařovací, dodávka + montáž | [14 empty] | PP | 2
73 | K | 00618A070.4 | Zpětná klapka DN32, TS140, PN25, mezipřírubová, vč. 2x příruba DN32, drobný materiál, dodávka + montáž | kus | 1 |  | 0 |  |  | základní |  | 0 | 0.001 | 0.001 | 0 | 0 | 16 | K | 2 |  |  |  | ROZPOCET | 0 | 0 | 0 | 0 | 0 | 1 | 0 | 16 | 11122074
| PP |  | Zpětná klapka DN32, TS140, PN25, mezipřírubová, vč. 2x příruba DN32, drobný materiál, dodávka + montáž | [14 empty] | PP | 2
74 | K | 734411128.1 | Teploměr kruhový rozsah 0-200°C, dodávka + montáž | kus | 2 |  | 0 |  |  | základní |  | 0 | 0.00055 | 0.0011 | 0 | 0 | 16 | K | 2 |  |  |  | ROZPOCET | 0 | 0 | 0 | 0 | 0 | 1 | 0 | 16 | 526170805
| PP |  | Teploměry technické s pevným stonkem a jímkou zadní připojení (axiální) průměr 100 mm délka stonku 150 mm, dodávka + montáž | [14 empty] | PP | 2
75 | K | 734421101.1 | Tlakoměr s pevným stonkem a zpětnou klapkou tlak 0-25 bar průměr 50 mm spodní připojení, dodávka + montáž | kus | 4 |  | 0 |  |  | základní |  | 0 | 0.00221 | 0.00884 | 0 | 0 | 16 | K | 2 |  |  |  | ROZPOCET | 0 | 0 | 0 | 0 | 0 | 1 | 0 | 16 | 1619575628
| PP |  | Tlakoměry s pevným stonkem a zpětnou klapkou spodní připojení (radiální) tlaku 0–25 bar průměru 50 mm, dodávka + montáž | [14 empty] | PP | 2
76 | K | 734494213 | Návarek s trubkovým závitem G 1/2 | kus | 6 |  | 0 | CS ÚRS 2019 01 |  | základní |  | 0 | 0.000235 | 0.00141 | 0 | 0 | 16 | K | 2 |  |  |  | ROZPOCET | 0 | 0 | 0 | 0 | 0 | 1 | 0 | 16 | 483022090
| PP |  | Měřicí armatury návarky s trubkovým závitem G 1/2 | [14 empty] | PP | 2
| PSC |  | Poznámka k souboru cen: 1. V cenách -9211 až -9213 je započtena montáž návarků přivařením; jejich dodávka se oceňuje ve specifikaci pouze v případech, kdy návarky nejsou součástí dodávky zařízení. | [14 empty] | PSC | 2
77 | K | 998734201 | Přesun hmot procentní pro armatury v objektech v do 6 m | % |  |  | 0 | CS ÚRS 2019 01 |  | základní |  | 0 | 0 | 0 | 0 | 0 | 16 | K | 2 |  |  |  | ROZPOCET | 0 | 0 | 0 | 0 | 0 | 1 | 0 | 16 | 1297942300
| PP |  | Přesun hmot pro armatury stanovený procentní sazbou (%) z ceny vodorovná dopravní vzdálenost do 50 m v objektech výšky do 6 m | [14 empty] | PP | 2
| PSC |  | Poznámka k souboru cen: 1. Ceny pro přesun hmot stanovený z hmotnosti přesunovaného materiálu se používají tehdy, pokud je možné určit hmotnost za celý stavební díl. Do této hmotnosti se započítává i hmotnost materiálů oceňovaných ve specifikaci. 2. Pokud nelze jednoznačně stanovit hmotnost přesunovaných materiálů, lze pro výpočet přesunu hmot použít orientačně procentní sazbu. Touto sazbou se vynásobí rozpočtové náklady za celý stavební díl včetně nákladů na materiál ve specifikacích. 3. Příplatek k cenám -4181 pro přesun prováděný bez použití mechanizace, tj. za ztížených podmínek, lze použít pouze pro hmotnost materiálu, která se tímto způsobem skutečně přemísťuje. | [14 empty] | PSC | 2
78 | K | 998734293 | Příplatek k přesunu hmot procentní 734 za zvětšený přesun do 500 m | % |  |  | 0 | CS ÚRS 2019 01 |  | základní |  | 0 | 0 | 0 | 0 | 0 | 16 | K | 2 |  |  |  | ROZPOCET | 0 | 0 | 0 | 0 | 0 | 1 | 0 | 16 | 1665696603
| PP |  | Přesun hmot pro armatury stanovený procentní sazbou (%) z ceny Příplatek k cenám za zvětšený přesun přes vymezenou největší dopravní vzdálenost do 500 m | [14 empty] | PP | 2
| PSC |  | Poznámka k souboru cen: 1. Ceny pro přesun hmot stanovený z hmotnosti přesunovaného materiálu se používají tehdy, pokud je možné určit hmotnost za celý stavební díl. Do této hmotnosti se započítává i hmotnost materiálů oceňovaných ve specifikaci. 2. Pokud nelze jednoznačně stanovit hmotnost přesunovaných materiálů, lze pro výpočet přesunu hmot použít orientačně procentní sazbu. Touto sazbou se vynásobí rozpočtové náklady za celý stavební díl včetně nákladů na materiál ve specifikacích. 3. Příplatek k cenám -4181 pro přesun prováděný bez použití mechanizace, tj. za ztížených podmínek, lze použít pouze pro hmotnost materiálu, která se tímto způsobem skutečně přemísťuje. | [14 empty] | PSC | 2
| D | 783 | Dokončovací práce - nátěry |  |  |  | 0 |  |  |  |  | 0 |  | 0.0038785 |  | 0 | 2 | D | 1 |  |  |  | ROZPOCET | [6 empty] | 0
79 | K | 00618P070 | Nátěry syntetické KDK barva dražší matný povrch 1x antikorozní, 1x základní, 1x email | m2 | 60 |  | 0 |  |  | základní |  | 0 | 0 | 0 | 0 | 0 | 16 | K | 2 |  |  |  | ROZPOCET | 0 | 0 | 0 | 0 | 0 | 1 | 0 | 16 | 787970300
| PP |  | Nátěry syntetické KDK barva dražší matný povrch 1x antikorozní, 1x základní, 1x email | [14 empty] | PP | 2
80 | K | 783614651 | Základní antikorozní jednonásobný syntetický potrubí DN do 50 mm | m | 117 |  | 0 | CS ÚRS 2019 01 |  | základní |  | 0 | 2.4382e-05 | 0.0028527 | 0 | 0 | 16 | K | 2 |  |  |  | ROZPOCET | 0 | 0 | 0 | 0 | 0 | 1 | 0 | 16 | 161028069
| PP |  | Základní antikorozní nátěr armatur a kovových potrubí jednonásobný potrubí do DN 50 mm syntetický standardní | [14 empty] | PP | 2
81 | K | 783614661 | Základní antikorozní jednonásobný syntetický potrubí DN do 100 mm | m | 22 |  | 0 | CS ÚRS 2019 01 |  | základní |  | 0 | 4.6628e-05 | 0.0010258 | 0 | 0 | 16 | K | 2 |  |  |  | ROZPOCET | 0 | 0 | 0 | 0 | 0 | 1 | 0 | 16 | -208405935
| PP |  | Základní antikorozní nátěr armatur a kovových potrubí jednonásobný potrubí přes DN 50 do DN 100 mm syntetický standardní | [14 empty] | PP | 2
| D | VRN | Vedlejší rozpočtové náklady |  |  |  | 0 |  |  |  |  | 0 |  | 0 |  | 0 | 4 | D | 0 |  |  |  | ROZPOCET | [6 empty] | 0
| D | N00 | Nepojmenované práce |  |  |  | 0 |  |  |  |  | 0 |  | 0 |  | 0 | 4 | D | 1 |  |  |  | ROZPOCET | [6 empty] | 0
82 | K | 00618ON001 | Provozní zkouška | sada | 1 |  | 0 |  |  | základní |  | 0 | 0 | 0 | 0 | 0 | 4 | K | 2 |  |  |  | ROZPOCET | 0 | 0 | 0 | 0 | 0 | 1 | 0 | 4 | -1818280765
| PP |  | Provozní zkouška | [14 empty] | PP | 2
83 | K | 0325030003 | Požární hlídka po dokončení svářečských prací | den | 10 |  | 0 |  |  | základní |  | 0 | 0 | 0 | 0 | 0 | 512 | K | 2 |  |  |  | ROZPOCET | 0 | 0 | 0 | 0 | 0 | 1 | 0 | 512 | 1444765519
| PP |  | Požární hlídka po dokončení svářečských prací | [14 empty] | PP | 2
84 | K | 0452000007 | Napuštění upravenou vodou a odvzdušnění | sada | 1 |  | 0 |  |  | základní |  | 0 | 0 | 0 | 0 | 0 | 512 | K | 2 |  |  |  | ROZPOCET | 0 | 0 | 0 | 0 | 0 | 1 | 0 | 512 | -1357336683
| PP |  | Napuštění upravenou vodou a odvzdušnění | [14 empty] | PP | 2
85 | K | 0452000008 | Topná zkouška - v trvání min 72 hodin | sada | 1 |  | 0 |  |  | základní |  | 0 | 0 | 0 | 0 | 0 | 512 | K | 2 |  |  |  | ROZPOCET | 0 | 0 | 0 | 0 | 0 | 1 | 0 | 512 | 505156896
| PP |  | Topná zkouška - v trvání min 72 hodin | [14 empty] | PP | 2
86 | K | 0452000009 | Propláchnutí a napuštění soustavy - 1 x proplach + napuštění upravenou vodou | m3 | 0.1 |  | 0 |  |  | základní |  | 0 | 0 | 0 | 0 | 0 | 512 | K | 2 |  |  |  | ROZPOCET | 0 | 0 | 0 | 0 | 0 | 1 | 0 | 512 | 584975081
| PP |  | Propláchnutí a napuštění soustavy - 1 x proplach + napuštění upravenou vodou | [14 empty] | PP | 2
87 | K | 0452000010 | Vizuální kontrola svarů (EN 970) | sada | 1 |  | 0 |  |  | základní |  | 0 | 0 | 0 | 0 | 0 | 512 | K | 2 |  |  |  | ROZPOCET | 0 | 0 | 0 | 0 | 0 | 1 | 0 | 512 | -1969423723
| PP |  | Vizuální kontrola svarů (EN 970) | [14 empty] | PP | 2
88 | K | 0950020005 | Ověření měřidla tepla | kus | 1 |  | 0 |  |  | základní |  | 0 | 0 | 0 | 0 | 0 | 512 | K | 2 |  |  |  | ROZPOCET | 0 | 0 | 0 | 0 | 0 | 1 | 0 | 512 | -1415600779
| PP |  | Ověření měřidla tepla | [14 empty] | PP | 2
89 | K | 0950020006 | Zprovoznění zařízení měřidla tepla | sada | 1 |  | 0 |  |  | základní |  | 0 | 0 | 0 | 0 | 0 | 512 | K | 2 |  |  |  | ROZPOCET | 0 | 0 | 0 | 0 | 0 | 1 | 0 | 512 | 212717176
| PP |  | Zprovoznění zařízení měřidla tepla | [14 empty] | PP | 2
90 | K | 0950020008 | Stavební přípomoce | hod | 25 |  | 0 |  |  | základní |  | 0 | 0 | 0 | 0 | 0 | 512 | K | 2 |  |  |  | ROZPOCET | 0 | 0 | 0 | 0 | 0 | 1 | 0 | 512 | -385323682
| PP |  | Stavební přípomoce | [14 empty] | PP | 2

## P003919_2 - VRN - Vedlejš...
{3019de48-3e0d-4668-9cfd-c3e39af52206}
2
| KRYCÍ LIST SOUPISU PRACÍ | [7 empty] | v --- níže se nacházejí doplnkové a pomocné údaje k sestavám --- v | [8 empty] | False
Stavba:
PS Petrof KH kraj
Objekt:
P003919_2 - VRN - Vedlejší rozpočtové náklady
| KSO: |  |  |  |  | CC-CZ:
| Místo: |  | Hradec Králové |  |  | Datum: | 25. 4. 2019
| Zadavatel: |  |  |  |  | IČ: | 70889546
|  | Královehradecký kraj |  |  |  | DIČ: | CZ70889546
| Uchazeč: |  |  |  |  | IČ: | Vyplň údaj
|  | Vyplň údaj |  |  |  | DIČ: | Vyplň údaj
| Projektant: |  |  |  |  | IČ:
|  | Ing. Martin Česák |  |  |  | DIČ:
| Zpracovatel: |  |  |  |  | IČ:
|  | Ing. Martin Česák |  |  |  | DIČ:
Poznámka:
| Náklady z rozpočtu | [5 empty] | 0
| Ostatní náklady | [5 empty] | 0
| Cena bez DPH | [5 empty] | 0
|  |  | Základ daně |  |  | Sazba daně | Výše daně
| DPH | základní | 0 |  |  | 21% | 0
|  | snížená | 0 |  |  | 15% | 0
|  | zákl. přenesená | 0 |  |  | 21% | 0
|  | sníž. přenesená | 0 |  |  | 15% | 0
|  | nulová | 0 |  |  | 0% | 0
| Cena s DPH |  |  | v | CZK |  | 0
| Projektant |  |  | Zpracovatel
| Datum a podpis: |  | Razítko | Datum a podpis: |  |  | Razítko
| Objednavatel |  |  | Uchazeč
| Datum a podpis: |  | Razítko | Datum a podpis: |  |  | Razítko
REKAPITULACE ČLENĚNÍ SOUPISU PRACÍ
Stavba:
PS Petrof KH kraj
Objekt:
P003919_2 - VRN - Vedlejší rozpočtové náklady
Místo: |  |  | Hradec Králové |  |  | Datum: | 25. 4. 2019
Zadavatel: |  |  | Královehradecký kraj |  |  | Projektant: | Ing. Martin Česák
Uchazeč: |  |  | Vyplň údaj |  |  | Zpracovatel: | Ing. Martin Česák
Kód dílu - Popis | [6 empty] | Cena celkem [CZK]
1) Náklady ze soupisu prací | [6 empty] | 0 | [11 empty] | -1
| VRN - Vedlejší rozpočtové náklady | [5 empty] | 0
| VRN1 - Průzkumné, geodetické a projektové práce | [5 empty] | 0
| VRN3 - Zařízení staveniště | [5 empty] | 0
| VRN4 - Inženýrská činnost | [5 empty] | 0
2) Ostatní náklady | [6 empty] | 0 |  |  | DPH
| Zařízení staveniště | [5 empty] | 0 |  |  | základní | [9 empty] | VRN | 0 | 0 | 0 | 0 | 0 | 1
| Projektové práce | [5 empty] | 0 |  |  | základní | [9 empty] | VRN | 0 | 0 | 0 | 0 | 0 | 1
| Územní vlivy | [5 empty] | 0 |  |  | základní | [9 empty] | VRN | 0 | 0 | 0 | 0 | 0 | 1
| Provozní vlivy | [5 empty] | 0 |  |  | základní | [9 empty] | VRN | 0 | 0 | 0 | 0 | 0 | 1
| Jiné VRN | [5 empty] | 0 |  |  | základní | [9 empty] | VRN | 0 | 0 | 0 | 0 | 0 | 1
| Kompletační činnost | [5 empty] | 0 |  |  | základní | [9 empty] | KOMPLETACNA | 0 | 0 | 0 | 0 | 0 | 1
Celkové náklady za stavbu 1) + 2) | [6 empty] | 0
SOUPIS PRACÍ
Stavba:
PS Petrof KH kraj
Objekt:
P003919_2 - VRN - Vedlejší rozpočtové náklady
Místo: |  |  | Hradec Králové |  |  | Datum: | 25. 4. 2019
Zadavatel: |  |  | Královehradecký kraj |  |  | Projektant: | Ing. Martin Česák
Uchazeč: |  |  | Vyplň údaj |  |  | Zpracovatel: | Ing. Martin Česák
PČ | Typ | Kód | Popis | MJ | Množství | J.cena [CZK] | Cena celkem [CZK] | Cenová soustava |  | DPH | J. Nh [h] | Nh celkem [h] | J. hmotnost [t] | Hmotnost celkem [t] | J. suť [t] | Suť Celkem [t]
Náklady soupisu celkem | [6 empty] | 0 |  |  |  |  | 0 |  | 0 |  | 0 |  | D | -1 | [7 empty] | 0
| D | VRN | Vedlejší rozpočtové náklady |  |  |  | 0 |  |  |  |  | 0 |  | 0 |  | 0 | 5 | D | 0 | ROZPOCET | [6 empty] | 0
| D | VRN1 | Průzkumné, geodetické a projektové práce |  |  |  | 0 |  |  |  |  | 0 |  | 0 |  | 0 | 5 | D | 1 | ROZPOCET | [6 empty] | 0
1 | K | 00618P194 | Dílenská a výrobní dokumentace | sada | 1 |  | 0 |  |  | základní |  | 0 | 0 | 0 | 0 | 0 | 1024 | K | 2 | ROZPOCET | 0 | 0 | 0 | 0 | 0 | 1 | 0 | 1024 | 1511927184
| PP |  | Dílenská a výrobní dokumentace | [14 empty] | PP | 2
2 | K | 00618P195 | Dokumentace skutečného provedení stavby | sada | 1 |  | 0 | CS ÚRS 2019 01 |  | základní |  | 0 | 0 | 0 | 0 | 0 | 1024 | K | 2 | ROZPOCET | 0 | 0 | 0 | 0 | 0 | 1 | 0 | 1024 | -1524163548
| PP |  | Dokumentace skutečného provedení stavby | [14 empty] | PP | 2
3 | K | 045002000 | Kompletační a koordinační činnost | sada | 1 |  | 0 | CS ÚRS 2019 01 |  | základní |  | 0 | 0 | 0 | 0 | 0 | 1024 | K | 2 | ROZPOCET | 0 | 0 | 0 | 0 | 0 | 1 | 0 | 1024 | -43041858
| PP |  | Kompletační a koordinační činnost | [14 empty] | PP | 2
4 | K | 049002000 | Ostatní inženýrská činnost | sada | 1 |  | 0 | CS ÚRS 2019 01 |  | základní |  | 0 | 0 | 0 | 0 | 0 | 1024 | K | 2 | ROZPOCET | 0 | 0 | 0 | 0 | 0 | 1 | 0 | 1024 | -1976451521
| PP |  | Ostatní inženýrská činnost | [14 empty] | PP | 2
| D | VRN3 | Zařízení staveniště |  |  |  | 0 |  |  |  |  | 0 |  | 0 |  | 0 | 5 | D | 1 | ROZPOCET | [6 empty] | 0
5 | K | 0300010001.1 | Pronájem mobilního WC | sada | 1 |  | 0 |  |  | základní |  | 0 | 0 | 0 | 0 | 0 | 1024 | K | 2 | ROZPOCET | 0 | 0 | 0 | 0 | 0 | 1 | 0 | 1024 | -60095511
| PP |  | Pronájem mobilního WC | [14 empty] | PP | 2
6 | K | 0300010001.2 | Pronájem kontejneru | sada | 1 |  | 0 |  |  | základní |  | 0 | 0 | 0 | 0 | 0 | 1024 | K | 2 | ROZPOCET | 0 | 0 | 0 | 0 | 0 | 1 | 0 | 1024 | 1256778227
| PP |  | Pronájem kontejneru | [14 empty] | PP | 2
7 | K | 033103000 | Připojení energií | sada | 1 |  | 0 | CS ÚRS 2019 01 |  | základní |  | 0 | 0 | 0 | 0 | 0 | 1024 | K | 2 | ROZPOCET | 0 | 0 | 0 | 0 | 0 | 1 | 0 | 1024 | -176068674
| PP |  | Připojení energií | [14 empty] | PP | 2
8 | K | 033203000 | Energie pro zařízení staveniště | sada | 1 |  | 0 | CS ÚRS 2019 01 |  | základní |  | 0 | 0 | 0 | 0 | 0 | 1024 | K | 2 | ROZPOCET | 0 | 0 | 0 | 0 | 0 | 1 | 0 | 1024 | 1055954658
| PP |  | Energie pro zařízení staveniště | [14 empty] | PP | 2
| D | VRN4 | Inženýrská činnost |  |  |  | 0 |  |  |  |  | 0 |  | 0 |  | 0 | 5 | D | 1 | ROZPOCET | [6 empty] | 0
9 | K | 00618P1102 | Harmonogram výstavby časová souslednost v souvislosti se zajištěním provizorního zásobování a klimat | sada | 1 |  | 0 |  |  | základní |  | 0 | 0 | 0 | 0 | 0 | 1024 | K | 2 | ROZPOCET | 0 | 0 | 0 | 0 | 0 | 1 | 0 | 1024 | -2007375771
| PP |  | Harmonogram výstavby časová souslednost v souvislosti se zajištěním provizorního zásobování a klimat | [14 empty] | PP | 2
10 | K | 00618P1105 | Mechanizace (lešení, plošiny, jeřábnické práce,pronájem zvedací techniky) vč. montáže a demontáže | sada | 1 |  | 0 |  |  | základní |  | 0 | 0 | 0 | 0 | 0 | 1024 | K | 2 | ROZPOCET | 0 | 0 | 0 | 0 | 0 | 1 | 0 | 1024 | -1572907195
| PP |  | Mechanizace (lešení, plošiny, jeřábnické práce,pronájem zvedací techniky) vč. montáže a demontáže | [14 empty] | PP | 2
11 | K | 041103000 | Autorský dozor projektanta | hod | 10 |  | 0 | CS ÚRS 2019 01 |  | základní |  | 0 | 0 | 0 | 0 | 0 | 1024 | K | 2 | ROZPOCET | 0 | 0 | 0 | 0 | 0 | 1 | 0 | 1024 | 397871390
| PP |  | Autorský dozor projektanta | [14 empty] | PP | 2
12 | K | 041203000 | Technický dozor investora | hod | 10 |  | 0 | CS ÚRS 2019 01 |  | základní |  | 0 | 0 | 0 | 0 | 0 | 1024 | K | 2 | ROZPOCET | 0 | 0 | 0 | 0 | 0 | 1 | 0 | 1024 | -1441176448
| PP |  | Technický dozor investora | [14 empty] | PP | 2
13 | K | 041403000 | Koordinátor BOZP na staveništi | hod | 10 |  | 0 | CS ÚRS 2019 01 |  | základní |  | 0 | 0 | 0 | 0 | 0 | 1024 | K | 2 | ROZPOCET | 0 | 0 | 0 | 0 | 0 | 1 | 0 | 1024 | -1245397619
| PP |  | Koordinátor BOZP na staveništi | [14 empty] | PP | 2
14 | K | 042503000 | Plán BOZP na staveništi | sada | 1 |  | 0 | CS ÚRS 2019 01 |  | základní |  | 0 | 0 | 0 | 0 | 0 | 1024 | K | 2 | ROZPOCET | 0 | 0 | 0 | 0 | 0 | 1 | 0 | 1024 | -1381152938
| PP |  | Plán BOZP na staveništi | [14 empty] | PP | 2
15 | K | 044002000 | Revize | sada | 1 |  | 0 | CS ÚRS 2019 01 |  | základní |  | 0 | 0 | 0 | 0 | 0 | 1024 | K | 2 | ROZPOCET | 0 | 0 | 0 | 0 | 0 | 1 | 0 | 1024 | -520928695
| PP |  | Revize | [14 empty] | PP | 2
16 | K | 0452000001 | Návrh provozního řádu | kus | 1 |  | 0 |  |  | základní |  | 0 | 0 | 0 | 0 | 0 | 1024 | K | 2 | ROZPOCET | 0 | 0 | 0 | 0 | 0 | 1 | 0 | 1024 | -1151531174
| PP |  | Návrh provozního řádu | [14 empty] | PP | 2
17 | K | 0452000002 | Skříňka provozního řádu | kus | 1 |  | 0 |  |  | základní |  | 0 | 0 | 0 | 0 | 0 | 1024 | K | 2 | ROZPOCET | 0 | 0 | 0 | 0 | 0 | 1 | 0 | 1024 | -1051532488
| PP |  | Skříňka provozního řádu | [14 empty] | PP | 2
18 | K | 0950020004 | Úklid staveniště | hod | 12 |  | 0 |  |  | základní |  | 0 | 0 | 0 | 0 | 0 | 1024 | K | 2 | ROZPOCET | 0 | 0 | 0 | 0 | 0 | 1 | 0 | 1024 | -1364994391
| PP |  | Úklid staveniště | [14 empty] | PP | 2
19 | K | 0950020016 | Zaškolení obsluhy | sada | 1 |  | 0 |  |  | základní |  | 0 | 0 | 0 | 0 | 0 | 1024 | K | 2 | ROZPOCET | 0 | 0 | 0 | 0 | 0 | 1 | 0 | 1024 | -1433088784
| PP |  | Zaškolení obsluhy | [14 empty] | PP | 2
20 | K | 0950020016.1 | Komplexní zkoušky | sada | 1 |  | 0 |  |  | základní |  | 0 | 0 | 0 | 0 | 0 | 1024 | K | 2 | ROZPOCET | 0 | 0 | 0 | 0 | 0 | 1 | 0 | 1024 | 2100984554
| PP |  | Zaškolení obsluhy | [14 empty] | PP | 2