## SO 001_SO 001
ASPE10 |  |  |  | Firma: ÚDRŽBA SILNIC Královéhradeckého kraje a.s. | [5 empty] | 5
|  |  |  | Příloha k formuláři pro ocenění nabídky |  |  |  |  | 0 | 5
S | Stavba: | 36614 |  | III/2851 Vilantice - Dubenec_neoceněný |  |  | SO 001 | 0 | 0,00 | 2
O | Objekt: | SO 001 |  | Všeobecné a předběžné položky |  |  |  |  | 14,00 | 2
O1 | Rozpočet: | SO 001 |  | Všeobecné a předběžné položky |  |  |  |  | 21,00 | 2
Typ | Poř. číslo | Kód položky | Varianta | Název položky | MJ | Množství | Cena
[7 empty] | Jednotková | Celkem
0 | 1 | 2 | 3 | 4 | 5 | 6 | 9 | 10
SD |  | 0 |  | Všeobecné konstrukce a práce |  |  |  | 0 | 0 |  | 0 | 0
P | 1 | 02910 |  | OSTATNÍ POŽADAVKY - ZEMĚMĚŘIČSKÁ MĚŘENÍ | KPL | 1 | 0 | 0 | 0 | 2
PP |  |  |  | Zaměření skutečného provedení stavby vč. digitální podoby, 3x tištěné + 1x CD Délka stavby 1858 m. Pevná cena.
VV
TS
P | 2 | 02911 |  | OSTATNÍ POŽADAVKY - GEODETICKÉ ZAMĚŘENÍ | KPL | 1 | 0 | 0 | 0 | 2
PP |  |  |  | Veškerá nutná zaměření zaměření k realizaci díla (např. zaměření stavby před výstavbou, vytyčení stavby, obvodu staveniště,...) a k uvedení stavby do užívání a předání dokončeného díla. Délka stavby 1858 m. Pevná cena.
VV
TS
P | 2 | 02911 | 1 | OSTATNÍ POŽADAVKY - GEODETICKÉ ZAMĚŘENÍ | KPL | 1 | 0 | 0 | 0 | 2
PP |  |  |  | Zaměření vrstev pro určení kubatur sanací a pro určení kubatur konstrukčních vrstev a celkových plošných a délkových výměr. Délka stavby 1858 m. Pevná cena.
VV
TS
P | 3 | 02940 |  | OSTATNÍ POŽADAVKY - VYPRACOVÁNÍ DOKUMENTACE | KPL | 1 | 0 | 0 | 0 | 2
PP |  |  |  | Dokumentace skutečného provedení stavby. Výkresy a související písemnosti zhotovené stavby potřebné pro evidenci pozemní komunikace. Výkresy odchylek a změn stavby oproti DSP+PDPS. Ověření podpisem odpovědného zástupce a správce stavby. Zadavatel poskytne dokumentaci v otevřeném formátu *.dwg 6x tištěné paré + 1x CD. Délka stavby 1858 m. Pevná cena.
VV
TS
P | 4 | 02946 |  | OSTAT POŽADAVKY - FOTODOKUMENTACE | KPL | 1 | 0 | 0 | 0 | 2
PP |  |  |  | Průběžná fotodokumentace 2x měsíčně a závěrečná fotodokumentace o průběhu výstavby v albu s popisem (3x tištěně + 1x elektronicky). Délka stavby 1858 m. Pevná cena.
VV
TS
P | 5 | 02991 |  | OSTATNÍ POŽADAVKY - INFORMAČNÍ TABULE | KUS | 2 | 0 | 0 | 0 | 2
PP |  |  |  | Náklady na zřízení a udržování informačních tabulí s údaji o stavbě s textem dle vzoru objednatele, včetně kotvení. Po ukončení stavby jejich odstranění. Pevná cena.
VV
TS
P | 6 | 03720 |  | POMOC PRÁCE ZAJIŠŤ NEBO ZŘÍZ REGULACI A OCHRANU DOPRAVY | KPL | 1 | 0 | 0 | 0 | 2
PP |  |  |  | Úhrnná částka musí obsahovat veškeré náklady na dočasné úpravy a regulaci dopravy (i pěší) na staveništi a nezbytné značení a opatření vyplývající z požadavků BOZP na staveništi vč. provizorních lávek a nájezdů, apod. Zajištění a vyřízení pracovních míst nebo uzavírky a objízdné trasy. Trasy pro pěší v souhladu s vyhl. č. 398/2009 Sb., o obecných technických požadavcích zabezpečujících bezbariérové užívání staveb. Pevná cena. Délka stavby 1858 m.
VV
TS
P | 7 | 03730 |  | POMOC PRÁCE ZAJIŠŤ NEBO ZŘÍZ OCHRANU INŽENÝRSKÝCH SÍTÍ | KPL | 1 | 0 | 0 | 0 | 2
PP |  |  |  | Náklady na vytyčení, zajištění a ochranu inženýrských sítí při stavbě
VV
TS

## SO 101_SO 101.1
ASPE10 |  |  |  | Firma: ÚDRŽBA SILNIC Královéhradeckého kraje a.s. | [5 empty] | 5
|  |  |  | Příloha k formuláři pro ocenění nabídky |  |  |  |  | 0 | 5
S | Stavba: | 36614 |  | III/2851 Vilantice - Dubenec_neoceněný |  |  | SO 101.1 | 0 | 0,00 | 2
O | Objekt: | SO 101 |  | Silnice |  |  |  |  | 14,00 | 2
O1 | Rozpočet: | SO 101.1 |  | Silnice km 0,000 - 0,600 |  |  |  |  | 21,00 | 2
Typ | Poř. číslo | Kód položky | Varianta | Název položky | MJ | Množství | Cena
[7 empty] | Jednotková | Celkem
0 | 1 | 2 | 3 | 4 | 5 | 6 | 9 | 10
SD |  | 0 |  | Všeobecné konstrukce a práce |  |  |  | 0 | 0 |  | 0 | 0
P | 1 | 014102 |  | POPLATKY ZA SKLÁDKU | T | 661 | 0 | 0 | 0 | 2
PP |  |  |  | Zemina a kamení z krajnic a příkopů objemová hmotnost - předpoklad 2,0 t/m3
VV |  |  |  | Odkop z krajnic: L: 584*0,5*0,1*2,0=58,40 [A] P: 571*0,5*0,1*2,0=57,10 [B] Odkop z příkopů: L: 584*0,25*2,0=292,00 [C] P: 507*0,25*2,0=253,50 [D] Celkem: A+B+C+D=661,00 [E]
TS
P | 2 | 014102 | 1 | POPLATKY ZA SKLÁDKU | T | 791.3472 | 0 | 0 | 0 | 2
PP |  |  |  | Materiál ze sjezdů, podklady vozovek suť z asfaltových vozovkových vrstev objemová hmotnost - předpoklad 2,4 t/m3
VV |  |  |  | (3088*0,10+0,3*3088*0,02)*2,4=785,59 [A] (6,5+6,0+3,5)*0,15*2,4=5,76 [B] Celkem: A+B=791,35 [C]
TS
SD |  | 1 |  | Zemní práce |  |  |  | 0 | 0 |  | 0 | 0
P | 3 | 11313 |  | ODSTRANĚNÍ KRYTU ZPEVNĚNÝCH PLOCH S ASFALTOVÝM POJIVEM | M3 | 0.525 | 0 | 0 | 0 | 2
PP |  |  |  | Odkop sjezdu z frézovaného materiálu v km cca 0,130 pro provedení výškové úpravy, vč. naložení a odvozu na skládku. Plocha odměřena digitálně z přílohy B.2
VV |  |  |  | 3,5*0,15=0,53 [A]
TS
P | 4 | 113728 |  | FRÉZOVÁNÍ ZPEVNĚNÝCH PLOCH ASFALTOVÝCH, ODVOZ DO 20KM | M3 | 327.328 | 0 | 0 | 0 | 2
PP |  |  |  | Frézování v tl. 100 mm Vč. naložení, odvozu a uložení na skládku zhotovitele. Zhotovitel v ceně zohlední možnost zpětného využití vyfrézovaného materiálu na stavbě. Plocha odměřena digitálně z přílohy B.2
VV |  |  |  | 3088*0,10=308,80 [A] Frézování výsprav na trase v tl. 20 mm, odhad 30% plochy: 0,3*3088*0,02=18,53 [B] Celkem: A+B=327,33 [C]
TS
P | 5 | 12920 |  | ČIŠTĚNÍ KRAJNIC OD NÁNOSU | M3 | 57.75 | 0 | 0 | 0 | 2
PP |  |  |  | Seříznutí krajnic podél celé trasy šířky 0,5 m v tl. 100 mm, vč. naložení, odvozu a uložení na skládku. Odměřeno digitálně z přílohy B.2
VV |  |  |  | Odkop z krajnic: L: 584*0,5*0,1=29,20 [A] P: 571*0,5*0,1=28,55 [B] Celkem: A+B=57,75 [C]
TS
P | 6 | 12931 |  | ČIŠTĚNÍ PŘÍKOPŮ OD NÁNOSU DO 0,25M3/M | M | 1091 | 0 | 0 | 0 | 2
PP |  |  |  | Prokopání příkopů v nejnutnější míře, délka cca 1 091 m, vč. naložení, odvozu a uložení na skládku. Odměřeno digitálně z přílohy B.2
VV |  |  |  | L: cca 584 m =584,00 [A] P: cca 507 m =507,00 [B] Celkem: A+B=1 091,00 [C]
TS
P | 7 | 129958 |  | ČIŠTĚNÍ POTRUBÍ DN DO 600MM | M | 10 | 0 | 0 | 0 | 2
PP |  |  |  | Pročištění příčného propustku dl. 10,0 v km cca 0,010
VV
TS
P | 8 | 17120 |  | ULOŽENÍ SYPANINY DO NÁSYPŮ A NA SKLÁDKY BEZ ZHUTNĚNÍ | M3 | 0.525 | 0 | 0 | 0 | 2
PP |  |  |  | Odkop sjezdu z frézovaného materiálu v km cca 0,130 pro provedení výškové úpravy - uložení na skládku. Plocha odměřena digitálně z přílohy B.2
VV |  |  |  | 3,5*0,15=0,53 [A]
TS
P | 9 | 17380 |  | ZEMNÍ KRAJNICE A DOSYPÁVKY Z NAKUPOVANÝCH MATERIÁLŮ | M3 | 54.55 | 0 | 0 | 0 | 2
PP |  |  |  | V místech nezpevněné krajnice. Dosypávka vhodnou nenamrzavou zeminou pod nezpevněnou krajnicí, včetně zhutnění.
VV |  |  |  | L: cca 584 m =584,00 [A] P: cca 507 m =507,00 [B] Celkem: (A+B)*0,05=54,55 [C]
TS
P | 10 | 18243 |  | ZALOŽENÍ TRÁVNÍKU HYDROOSEVEM NA HLUŠINU | M2 | 2727.5 | 0 | 0 | 0 | 2
PP |  |  |  | Ozelenění svahu po čištění příkopů. Odměřeno digitálně z přílohy B.2
VV |  |  |  | L: cca 584 m =584,00 [A] P: cca 507 m =507,00 [B] Celkem: (A+B)*2,5=2 727,50 [C]
TS
SD |  | 5 |  | Komunikace |  |  |  | 0 | 0 |  | 0 | 0
P | 11 | 567306 |  | VRSTVY PRO OBNOVU A OPRAVY Z RECYKLOVANÉHO MATERIÁLU | M3 | 1.875 | 0 | 0 | 0 | 2
PP |  |  |  | Napojení cest a sjezdů z vyfrézovaného materiálu, tl. vrstvy 150 mm.
VV |  |  |  | km cca 0,100 000: 6,5*0,15=0,98 [A] km cca 0,210 000: 6,0*0,15=0,90 [B] Celkem: A+B=1,88 [C]
TS
P | 12 | 567544 |  | VRST PRO OBNOVU A OPR RECYK ZA STUD CEM A ASF EM TL DO 200MM | M2 | 1668 | 0 | 0 | 0 | 2
PP |  |  |  | Recyklace za studena na místě RS 0/32 v tl. 180 mm. Var 1 - cement + asf. pojivo Plocha odměřena digitálně z přílohy B.2
VV |  |  |  | Vozovka (úsek dl. 300m, tj. km 0,000 - 0,300): 1668=1 668,00 [A]
TS
P | 13 | 567544 | 1 | VRST PRO OBNOVU A OPR RECYK ZA STUD CEM A ASF EM + SORFIX TL DO 200MM | M2 | 1668 | 0 | 0 | 0 | 2
PP |  |  |  | Recyklace za studena na místě RS 0/32 v tl. 180 mm. Var 2 - cement + asf. pojivo + SORFIX Plocha odměřena digitálně z přílohy B.2
VV |  |  |  | Vozovka (úsek dl. 300m, tj. km 0,300 - 0,600): 1668=1 668,00 [A]
TS
P | 14 | 56960 |  | ZPEVNĚNÍ KRAJNIC Z RECYKLOVANÉHO MATERIÁLU | M3 | 57.75 | 0 | 0 | 0 | 2
PP |  |  |  | Krajnice z recyklátu v šířce 0,50 m, tl. 100 mm Plocha odměřena digitálně z přílohy B.2
VV |  |  |  | Odkop z krajnic: L: 584*0,5*0,1=29,20 [A] P: 571*0,5*0,1=28,55 [B] Celkem: A+B=57,75 [C]
TS
P | 15 | 572123 |  | INFILTRAČNÍ POSTŘIK Z EMULZE DO 1,0KG/M2 | M2 | 3336 | 0 | 0 | 0 | 2
PP |  |  |  | Infiltrační postřik, asfaltová emulze, 0,8 kg/m2 zbytkového pojiva
VV |  |  |  | Vozovka: 3336=3 336,00 [A]
TS
P | 16 | 572213 |  | SPOJOVACÍ POSTŘIK Z EMULZE DO 0,5KG/M2 | M2 | 3245.9 | 0 | 0 | 0 | 2
PP |  |  |  | Spojovací postřik, asfaltová emulze, 0,40 kg/m2 zbytkového pojiva
VV |  |  |  | Vozovka: 3242,4=3 242,40 [A] Sjezdy: V km cca 0,130 00: 3,5=3,50 [B] Celkem: A+B=3 245,90 [C]
TS
P | 17 | 574A04 |  | ASFALTOVÝ BETON PRO OBRUSNÉ VRSTVY ACO 11+, 11S | M3 | 123.66 | 0 | 0 | 0 | 2
PP |  |  |  | Asfaltový beton pro obrusné vrstvy ACO 11+ 50/70, tl. vrstvy 40 mm
VV |  |  |  | Vozovka: 3088=3 088,00 [A] Sjezdy: V km cca 0,130 00: 3,5=3,50 [B] Celkem: (A+B)*0,04=123,66 [C]
TS
P | 18 | 574E06 |  | ASFALTOVÝ BETON PRO PODKLADNÍ VRSTVY ACP 16+, 16S | M3 | 194.754 | 0 | 0 | 0 | 2
PP |  |  |  | Asfaltový beton pro podkladní vrstvy ACP 16+ 50/70, tl. vrstvy 60 mm
VV |  |  |  | Vozovka: 3242,4=3 242,40 [A] Sjezdy: V km cca 0,130 00: 3,5=3,50 [B] Celkem: (A+B)*0,06=194,75 [C]
TS
P | 19 | 587206 |  | PŘEDLÁŽDĚNÍ KRYTU Z BETONOVÝCH DLAŽDIC SE ZÁMKEM | M2 | 3 | 0 | 0 | 0 | 2
PP |  |  |  | Předláždění sjezdů ze zámkové dlažby.
VV |  |  |  | Sjezdy: V km cca 0,050 00: 3*1=3,00 [A]
TS
P | 20 | 58910 |  | VÝPLŇ SPAR ASFALTEM | M | 46.1 | 0 | 0 | 0 | 2
PP |  |  |  | Zalití spáry asfaltovou zálivkou. Odměřeno digitálně z přílohy B.2
VV |  |  |  | 38+3,2+4,9=46,10 [A]
TS
SD |  | 9 |  | Ostatní konstrukce a práce |  |  |  | 0 | 0 |  | 0 | 0
P | 21 | 919112 |  | ŘEZÁNÍ ASFALTOVÉHO KRYTU VOZOVEK TL DO 100MM | M | 46.1 | 0 | 0 | 0 | 2
PP |  |  |  | Proříznutí spáry na začátku a nakonci úseku. Odměřeno digitálně z přílohy B.2
VV |  |  |  | 38+3,2+4,9=46,10 [A]
TS
P | 22 | 93808 |  | OČIŠTĚNÍ VOZOVEK ZAMETENÍM | M2 | 6337.4 | 0 | 0 | 0 | 2
PP |  |  |  | Očištění vozovky před pokládkou ložné a obrusné vrstvy.
VV |  |  |  | (3242,4+3,5)=3 245,90 [A] (3088+3,5)=3 091,50 [B] Celkem: A+B=6 337,40 [C]
TS

## SO 101_SO 101.2
ASPE10 |  |  |  | Firma: ÚDRŽBA SILNIC Královéhradeckého kraje a.s. | [5 empty] | 5
|  |  |  | Příloha k formuláři pro ocenění nabídky |  |  |  |  | 0 | 5
S | Stavba: | 36614 |  | III/2851 Vilantice - Dubenec_neoceněný |  |  | SO 101.2 | 0 | 0,00 | 2
O | Objekt: | SO 101 |  | Silnice |  |  |  |  | 14,00 | 2
O1 | Rozpočet: | SO 101.2 |  | Silnice km 0,600 - 1,200 |  |  |  |  | 21,00 | 2
Typ | Poř. číslo | Kód položky | Varianta | Název položky | MJ | Množství | Cena
[7 empty] | Jednotková | Celkem
0 | 1 | 2 | 3 | 4 | 5 | 6 | 9 | 10
SD |  | 0 |  | Všeobecné konstrukce a práce |  |  |  | 0 | 0 |  | 0 | 0
P | 1 | 014102 |  | POPLATKY ZA SKLÁDKU | T | 682.2 | 0 | 0 | 0 | 2
PP |  |  |  | Zemina a kamení z krajnic a příkopů objemová hmotnost - předpoklad 2,0 t/m3
VV |  |  |  | Odkop z krajnic: L: 558*0,5*0,1*2,0=55,80 [A] P: 579*0,5*0,1*2,0=57,90 [B] Odkop z příkopů: L: 558*0,25*2,0=279,00 [C] P: 579*0,25*2,0=289,50 [D] Celkem: A+B+C+D=682,20 [E]
TS
P | 2 | 014102 | 1 | POPLATKY ZA SKLÁDKU | T | 536.8824 | 0 | 0 | 0 | 2
PP |  |  |  | Materiál ze sjezdů, podklady vozovek suť z asfaltových vozovkových vrstev objemová hmotnost - předpoklad 2,4 t/m3
VV |  |  |  | (2856*0,07+0,3*2856*0,02)*2,4=520,93 [A] (10,5+33,8)*0,15*2,4=15,95 [B] Celkem: A+B=536,88 [C]
TS
SD |  | 1 |  | Zemní práce |  |  |  | 0 | 0 |  | 0 | 0
P | 3 | 113728 |  | FRÉZOVÁNÍ ZPEVNĚNÝCH PLOCH ASFALTOVÝCH, ODVOZ DO 20KM | M3 | 217.056 | 0 | 0 | 0 | 2
PP |  |  |  | Frézování v tl. 70 mm. Vč. naložení, odvozu a uložení na skládku zhotovitele. Zhotovitel v ceně zohlední možnost zpětného využití vyfrézovaného materiálu na stavbě. Plocha odměřena digitálně z přílohy B.2
VV |  |  |  | 2856*0,07=199,92 [A] Frézování výsprav na trase v tl. 20 mm, odhad 30% plochy: 0,3*2856*0,02=17,14 [B] Celkem: A+B=217,06 [C]
TS
P | 4 | 12920 |  | ČIŠTĚNÍ KRAJNIC OD NÁNOSU | M3 | 56.85 | 0 | 0 | 0 | 2
PP |  |  |  | Seříznutí krajnic podél celé trasy šířky 0,5 m v tl. 100 mm, vč. naložení, odvozu a uložení na skládku Odměřeno digitálně z přílohy B.2
VV |  |  |  | Odkop z krajnic: L: 558*0,5*0,1=27,90 [A] P: 579*0,5*0,1=28,95 [B] Celkem: A+B=56,85 [C]
TS
P | 5 | 12931 |  | ČIŠTĚNÍ PŘÍKOPŮ OD NÁNOSU DO 0,25M3/M | M | 1137 | 0 | 0 | 0 | 2
PP |  |  |  | Prokopání příkopů v nejnutnější míře, délka cca 1 137 m, vč. naložení, odvozu a uložení na skládku Odměřeno digitálně z přílohy B.2
VV |  |  |  | L: cca 558 m =558,00 [A] P: cca 579 m =579,00 [B] Celkem: A+B=1 137,00 [C]
TS
P | 6 | 17380 |  | ZEMNÍ KRAJNICE A DOSYPÁVKY Z NAKUPOVANÝCH MATERIÁLŮ | M3 | 56.85 | 0 | 0 | 0 | 2
PP |  |  |  | V místech nezpevněné krajnice. Dosypávka vhodnou nenamrzavou zeminou pod nezpevněnou krajnicí, včetně zhutnění.
VV |  |  |  | L: cca 558 m =558,00 [A] P: cca 579 m =579,00 [B] Celkem: (A+B)*0,05=56,85 [C]
TS
P | 7 | 18243 |  | ZALOŽENÍ TRÁVNÍKU HYDROOSEVEM NA HLUŠINU | M2 | 2842.5 | 0 | 0 | 0 | 2
PP |  |  |  | Ozelenění svahu po čištění příkopů. Odměřeno digitálně z přílohy B.2
VV |  |  |  | L: cca 558 m =558,00 [A] P: cca 579 m =579,00 [B] Celkem: (A+B)*2,5=2 842,50 [C]
TS
SD |  | 5 |  | Komunikace |  |  |  | 0 | 0 |  | 0 | 0
P | 8 | 567306 |  | VRSTVY PRO OBNOVU A OPRAVY Z RECYKLOVANÉHO MATERIÁLU | M3 | 6.645 | 0 | 0 | 0 | 2
PP |  |  |  | Napojení cest a sjezdů z vyfrézovaného materiálu, tl. vrstvy 150 mm.
VV |  |  |  | km cca 0,750 000: 10,5*0,15=1,58 [A] km cca 0,895 000: 33,8*0,15=5,07 [B] Celkem: A+B=6,65 [C]
TS
P | 9 | 567544 |  | VRST PRO OBNOVU A OPR RECYK ZA STUD CEM A ASF EM TL DO 200MM | M2 | 1542.24 | 0 | 0 | 0 | 2
PP |  |  |  | Recyklace za studena na místě RS 0/32 v tl. 180 mm. Var 1 - cement + asf. pojivo Plocha odměřena digitálně z přílohy B.2
VV |  |  |  | Vozovka (úsek dl. 300 m, tj. km 0,600 - 0,900) 1542,24=1 542,24 [A]
TS
P | 10 | 567544 | 1 | VRST PRO OBNOVU A OPR RECYK ZA STUD CEM A ASF EM + SORFIX TL DO 200MM | M2 | 1542.24 | 0 | 0 | 0 | 2
PP |  |  |  | Recyklace za studena na místě RS 0/32 v tl. 180 mm. Var 2 - cement + asf. pojivo + SORFIX Plocha odměřena digitálně z přílohy B.2
VV |  |  |  | Vozovka (úsek dl. 300 m, tj. km 0,900 - 1,200) 1542,24=1 542,24 [A]
TS
P | 11 | 56960 |  | ZPEVNĚNÍ KRAJNIC Z RECYKLOVANÉHO MATERIÁLU | M3 | 56.85 | 0 | 0 | 0 | 2
PP |  |  |  | Krajnice z recyklátu v šířce 0,50 m, tl. 100 mm Odečteno digitálně z přílohy B.2
VV |  |  |  | Odkop z krajnic: L: 558*0,5*0,1=27,90 [A] P: 579*0,5*0,1=28,95 [B] Celkem: A+B=56,85 [C]
TS
P | 12 | 572123 |  | INFILTRAČNÍ POSTŘIK Z EMULZE DO 1,0KG/M2 | M2 | 3084.48 | 0 | 0 | 0 | 2
PP |  |  |  | Infiltrační postřik, asfaltová emulze, 0,8 kg/m2 zbytkového pojiva
VV |  |  |  | Vozovka: 3084,48=3 084,48 [A]
TS
P | 13 | 572213 |  | SPOJOVACÍ POSTŘIK Z EMULZE DO 0,5KG/M2 | M2 | 2898.04 | 0 | 0 | 0 | 2
PP |  |  |  | Spojovací postřik, asfaltová emulze, 0,20 kg/m2 zbytkového pojiva
VV |  |  |  | Vozovka: 2898,04=2 898,04 [A]
TS
P | 14 | 57327 |  | MIKROKOBEREC JEDNOVRSTVÝ FRAKCE KAMENIVA 0/11 | M2 | 2856 | 0 | 0 | 0 | 2
PP |  |  |  | Emulzní mikrokoberec 0/11, tl. vrstvy 10 mm.
VV |  |  |  | 2856=2 856,00 [A]
TS
P | 15 | 574E06 |  | ASFALTOVÝ BETON PRO PODKLADNÍ VRSTVY ACP 16+, 16S | M3 | 173.8824 | 0 | 0 | 0 | 2
PP |  |  |  | Asfaltový beton pro podkladní vrstvy ACP 16+ 50/70, tl. vrstvy 60 mm
VV |  |  |  | Vozovka: 2898,04*0,06=173,88 [A]
TS
P | 16 | 58910 |  | VÝPLŇ SPAR ASFALTEM | M | 4.8 | 0 | 0 | 0 | 2
PP |  |  |  | Zalití spáry asfaltovou zálivkou. Odměřeno digitálně z přílohy B.2
VV |  |  |  | 4,8=4,80 [A]
TS
SD |  | 9 |  | Ostatní konstrukce a práce |  |  |  | 0 | 0 |  | 0 | 0
P | 17 | 919112 |  | ŘEZÁNÍ ASFALTOVÉHO KRYTU VOZOVEK TL DO 100MM | M | 4.8 | 0 | 0 | 0 | 2
PP |  |  |  | Proříznutí spáry na začátku a nakonci úseku. Odměřeno digitálně z přílohy B.2
VV |  |  |  | 4,8=4,80 [A]
TS
P | 18 | 93808 |  | OČIŠTĚNÍ VOZOVEK ZAMETENÍM | M2 | 2898.04 | 0 | 0 | 0 | 2
PP |  |  |  | Očištění podkladní vrstvy před pokládkou mikrokoberce.
VV |  |  |  | 2898,04=2 898,04 [A]
TS

## SO 101_SO 101.3
ASPE10 |  |  |  | Firma: ÚDRŽBA SILNIC Královéhradeckého kraje a.s. | [5 empty] | 5
|  |  |  | Příloha k formuláři pro ocenění nabídky |  |  |  |  | 0 | 5
S | Stavba: | 36614 |  | III/2851 Vilantice - Dubenec_neoceněný |  |  | SO 101.3 | 0 | 0,00 | 2
O | Objekt: | SO 101 |  | Silnice |  |  |  |  | 14,00 | 2
O1 | Rozpočet: | SO 101.3 |  | Silnice km 1,200 - 1,858 |  |  |  |  | 21,00 | 2
Typ | Poř. číslo | Kód položky | Varianta | Název položky | MJ | Množství | Cena
[7 empty] | Jednotková | Celkem
0 | 1 | 2 | 3 | 4 | 5 | 6 | 9 | 10
SD |  | 0 |  | Všeobecné konstrukce a práce |  |  |  | 0 | 0 |  | 0 | 0
P | 1 | 014102 |  | POPLATKY ZA SKLÁDKU | T | 626.6 | 0 | 0 | 0 | 2
PP |  |  |  | Zemina a kamení z krajnic a příkopů objemová hmotnost - předpoklad 2,0 t/m3
VV |  |  |  | Odkop z krajnic: L: 625*0,5*0,1*2,0=62,50 [A] P: 591*0,5*0,1*2,0=59,10 [B] Odkop z příkopů: L: 555*0,25*2,0=277,50 [C] P: 455*0,25*2,0=227,50 [D] Celkem: A+B+C+D=626,60 [E]
TS
P | 1 | 014102 | 1 | POPLATKY ZA SKLÁDKU | T | 10.164 | 0 | 0 | 0 | 2
PP |  |  |  | Materiál ze sjezdů kamenivo objemová hmotnost - předpoklad 2,2 t/m3
VV |  |  |  | (13,8+12+5)*0,15*2,2=10,16 [A]
TS
P | 1 | 014102 | 2 | POPLATKY ZA SKLÁDKU | T | 678.864 | 0 | 0 | 0 | 2
PP |  |  |  | Materiál ze sjezdů, podklady vozovek suť z asfaltových vozovkových vrstev objemová hmotnost - předpoklad 2,4 t/m3
VV |  |  |  | (3266*0,08+0,3*3266*0,02)=280,88 [A] (4,8+20)*0,08=1,98 [B] Celkem: (A+B)*2,4=678,86 [C]
TS
SD |  | 1 |  | Zemní práce |  |  |  | 0 | 0 |  | 0 | 0
P | 2 | 11313 |  | ODSTRANĚNÍ KRYTU ZPEVNĚNÝCH PLOCH S ASFALTOVÝM POJIVEM | M3 | 4.62 | 0 | 0 | 0 | 2
PP |  |  |  | Odkop sjezdu z frézovaného materiálu v km cca 1,680 - 1,690 pro provedení výškové úpravy, vč. naložení a odvozu na skládku Plocha odměřena digitálně z přílohy B.2
VV |  |  |  | Podklady ze sjezdů: (13,8+12+5)*0,15=4,62 [A]
TS
P | 3 | 113728 |  | FRÉZOVÁNÍ ZPEVNĚNÝCH PLOCH ASFALTOVÝCH, ODVOZ DO 20KM | M3 | 282.86 | 0 | 0 | 0 | 2
PP |  |  |  | Frézování v tl. 80 mm Vč. naložení, odvozu a uložení na skládku zhotovitele. Zhotovitel v ceně zohlední možnost zpětného využití vyfrézovaného materiálu na stavbě. Plocha odměřena digitálně z přílohy B.2
VV |  |  |  | 3266*0,08=261,28 [A] Frézování výsprav na trase v tl. 20 mm, odhad 30% plochy: 0,3*3266*0,02=19,60 [B] Sjezdy: (4,8+20)*0,08=1,98 [C] Celkem: A+B+C=282,86 [D]
TS
P | 4 | 12920 |  | ČIŠTĚNÍ KRAJNIC OD NÁNOSU | M3 | 60.8 | 0 | 0 | 0 | 2
PP |  |  |  | Seříznutí krajnic podél celé trasy šířky 0,5 m v tl. 100 mm, vč. naložení, odvozu a uložení na skládku Odměřeno digitálně z přílohy B.2
VV |  |  |  | Odkop z krajnic: L: 625*0,5*0,1=31,25 [A] P: 591*0,5*0,1=29,55 [B] Celkem: A+B=60,80 [C]
TS
P | 5 | 12931 |  | ČIŠTĚNÍ PŘÍKOPŮ OD NÁNOSU DO 0,25M3/M | M | 1010 | 0 | 0 | 0 | 2
PP |  |  |  | Prokopání příkopů v nejnutnější míře, délka cca 1 010 m, vč. naložení, odvozu a uložení na skládku Odměřeno digitálně z přílohy B.2
VV |  |  |  | L: cca 555 m =555,00 [A] P: cca 455 m =455,00 [B] Celkem: A+B=1 010,00 [C]
TS
P | 6 | 17120 |  | ULOŽENÍ SYPANINY DO NÁSYPŮ A NA SKLÁDKY BEZ ZHUTNĚNÍ | M3 | 4.62 | 0 | 0 | 0 | 2
PP |  |  |  | Odkop sjezdu z frézovaného materiálu v km cca 1,680 - 1,690 pro provedení výškové úpravy - uložení na skládku. Plocha odměřena digitálně z přílohy B.2
VV |  |  |  | Podklady ze sjezdů: (13,8+12+5)*0,15=4,62 [A]
TS
P | 7 | 17380 |  | ZEMNÍ KRAJNICE A DOSYPÁVKY Z NAKUPOVANÝCH MATERIÁLŮ | M3 | 50.5 | 0 | 0 | 0 | 2
PP |  |  |  | V místech nezpevněné krajnice. Dosypávka vhodnou nenamrzavou zeminou pod nezpevněnou krajnicí, včetně zhutnění.
VV |  |  |  | L: cca 555 m =555,00 [A] P: cca 455 m =455,00 [B] Celkem: (A+B)*0,05=50,50 [C]
TS
P | 8 | 18243 |  | ZALOŽENÍ TRÁVNÍKU HYDROOSEVEM NA HLUŠINU | M2 | 3040 | 0 | 0 | 0 | 2
PP |  |  |  | Ozelenění svahu po čištění příkopů. Odměřeno digitálně z přílohy B.2
VV |  |  |  | L: cca 625 m =625,00 [A] P: cca 591 m =591,00 [B] Celkem: (A+B)*2,5=3 040,00 [C]
TS
SD |  | 5 |  | Komunikace |  |  |  | 0 | 0 |  | 0 | 0
P | 9 | 567306 |  | VRSTVY PRO OBNOVU A OPRAVY Z RECYKLOVANÉHO MATERIÁLU | M3 | 4.62 | 0 | 0 | 0 | 2
PP |  |  |  | Napojení cest a sjezdů z vyfrézovaného materiálu, tl. vrstvy 150 mm.
VV |  |  |  | km cca 1,670 000: 13,8*0,15=2,07 [A] km cca 1,690 000: 12,0*0,15=1,80 [B] km cca 1,800 000: 5,0*0,15=0,75 [C] Celkem: A+B+C=4,62 [D]
TS
P | 10 | 567544 |  | VRST PRO OBNOVU A OPR RECYK ZA STUD CEM A ASF EM + SORFIX TL DO 200MM | M2 | 1709.64 | 0 | 0 | 0 | 2
PP |  |  |  | Recyklace za studena na místě RS 0/32 v tl. 180 mm. Var 2 - cement + asf. pojivo + SORFIX Plocha odměřena digitálně z přílohy B.2
VV |  |  |  | Vozovka (úsek dl. 300 m, tj. km 1,500 - 1,858) 1709,64=1 709,64 [A]
TS
P | 10 | 567544 | 1 | VRST PRO OBNOVU A OPR RECYK ZA STUD CEM A ASF EM TL DO 200MM | M2 | 1709.64 | 0 | 0 | 0 | 2
PP |  |  |  | Recyklace za studena na místě RS 0/32 v tl. 180 mm. Var 1 - cement + asf. pojivo Plocha odměřena digitálně z přílohy B.2
VV |  |  |  | Vozovka (úsek dl. 300 m, tj. km 1,200 - 1,500) 1709,64=1 709,64 [A]
TS
P | 11 | 56960 |  | ZPEVNĚNÍ KRAJNIC Z RECYKLOVANÉHO MATERIÁLU | M3 | 60.8 | 0 | 0 | 0 | 2
PP |  |  |  | Krajnice z recyklátu v šířce 0,50 m, tl. 100 mm Odměřeno digitálně z přílohy B.2
VV |  |  |  | Odkop z krajnic: L: 625*0,5*0,1=31,25 [A] P: 591*0,5*0,1=29,55 [B] Celkem: A+B=60,80 [C]
TS
P | 12 | 572123 |  | INFILTRAČNÍ POSTŘIK Z EMULZE DO 1,0KG/M2 | M2 | 3419.28 | 0 | 0 | 0 | 2
PP |  |  |  | Infiltrační postřik, asfaltová emulze, 0,8 kg/m2 zbytkového pojiva
VV |  |  |  | Vozovka: 3419,28=3 419,28 [A]
TS
P | 13 | 572213 |  | SPOJOVACÍ POSTŘIK Z EMULZE DO 0,5KG/M2 | M2 | 3349.1 | 0 | 0 | 0 | 2
PP |  |  |  | Spojovací postřik, asfaltová emulze, 0,20 kg/m2 zbytkového pojiva
VV |  |  |  | Vozovka: 3324,3=3 324,30 [A] Sjezdy: V km cca 1,680 00: 4,8=4,80 [B] V km cca 1,810 00: 20=20,00 [C] Celkem: A+B+C=3 349,10 [D]
TS
P | 14 | 572423 |  | JEDNOVRSTVÝ NÁTĚR Z EMULZE DO 1,0KG/M2 S PODRCENÍM | M2 | 3349.1 | 0 | 0 | 0 | 2
PP |  |  |  | Jednovrstvý nátěr 0/8, asfaltové pojivo.
VV |  |  |  | Vozovka: 3324,3=3 324,30 [A] Sjezdy: V km cca 1,680 00: 4,8=4,80 [B] V km cca 1,810 00: 20=20,00 [C] Celkem: A+B+C=3 349,10 [D]
TS
P | 15 | 5732A |  | MIKROKOBEREC DVOUVRSTVÝ FRAKCE KAMENIVA 0/8 + 0/8 | M2 | 3290.8 | 0 | 0 | 0 | 2
PP |  |  |  | Emulzní mikrokoberec dvouvrstvý, tl. vrstvy 20 mm
VV |  |  |  | (3266+4,8+20)=3 290,80 [A]
TS
P | 16 | 574E06 |  | ASFALTOVÝ BETON PRO PODKLADNÍ VRSTVY ACP 16+, 16S | M3 | 200.946 | 0 | 0 | 0 | 2
PP |  |  |  | Asfaltový beton pro podkladní vrstvy ACP 16+ 50/70, tl. vrstvy 60 mm
VV |  |  |  | Vozovka: 3324,3=3 324,30 [A] Sjezdy: V km cca 1,680 00: 4,8=4,80 [B] V km cca 1,810 00: 20=20,00 [C] Celkem: (A+B+C)*0,06=200,95 [D]
TS
P | 17 | 587206 |  | PŘEDLÁŽDĚNÍ KRYTU Z BETONOVÝCH DLAŽDIC SE ZÁMKEM | M2 | 8 | 0 | 0 | 0 | 2
PP |  |  |  | Předláždění sjezdů ze zámkové dlažby.
VV |  |  |  | Chodník: V km cca 1,850 00: 3,5=3,50 [A] 4,5=4,50 [B] Celkem: A+B=8,00 [C]
TS
P | 18 | 58910 |  | VÝPLŇ SPAR ASFALTEM | M | 42.1 | 0 | 0 | 0 | 2
PP |  |  |  | Zalití spáry asfaltovou zálivkou. Odečteno digitálně z přílohy B.2
VV |  |  |  | 17,5+20+4,6=42,10 [A]
TS
SD |  | 9 |  | Ostatní konstrukce a práce |  |  |  | 0 | 0 |  | 0 | 0
P | 19 | 919112 |  | ŘEZÁNÍ ASFALTOVÉHO KRYTU VOZOVEK TL DO 100MM | M | 42.1 | 0 | 0 | 0 | 2
PP |  |  |  | Proříznutí spáry na začátku a nakonci úseku. Odečteno digitálně z přílohy B.2
VV |  |  |  | 17,5+20+4,6=42,10 [A]
TS
P | 20 | 93808 |  | OČIŠTĚNÍ VOZOVEK ZAMETENÍM | M2 | 3349.1 | 0 | 0 | 0 | 2
PP |  |  |  | Očištění podkladní vrstvy.
VV |  |  |  | 3324,3+4,8+20,0=3 349,10 [A]
TS

## SO 151_SO 151
ASPE10 |  |  |  | Firma: ÚDRŽBA SILNIC Královéhradeckého kraje a.s. | [5 empty] | 5
|  |  |  | Příloha k formuláři pro ocenění nabídky |  |  |  |  | 0 | 5
S | Stavba: | 36614 |  | III/2851 Vilantice - Dubenec_neoceněný |  |  | SO 151 | 0 | 0,00 | 2
O | Objekt: | SO 151 |  | Dopravně inženýrská opatření |  |  |  |  | 14,00 | 2
O1 | Rozpočet: | SO 151 |  | Dopravně inženýrská opatření |  |  |  |  | 21,00 | 2
Typ | Poř. číslo | Kód položky | Varianta | Název položky | MJ | Množství | Cena
[7 empty] | Jednotková | Celkem
0 | 1 | 2 | 3 | 4 | 5 | 6 | 9 | 10
SD |  | 9 |  | Ostatní konstrukce a práce |  |  |  | 0 | 0 |  | 0 | 0
P | 1 | 914121 |  | DOPRAVNÍ ZNAČKY ZÁKLADNÍ VELIKOSTI OCELOVÉ FÓLIE TŘ 1 - DODÁVKA A MONTÁŽ | KUS | 14 | 0 | 0 | 0 | 2
PP |  |  |  | Dočasné značení objížďky uzavírky pro provedení krytu vozovky značkami IS11b - 9 ks, IS11c - 1 ks, B1 - 2 ks, E13 - 2 ks. Odhad cca 14 ks. Včetně patních desek, sloupků, kontroly a opravy při stavbě, případného přemístění v rámci stavby a nájmu po celou dobu stavby.
VV
TS
P | 2 | 914123 |  | DOPRAVNÍ ZNAČKY ZÁKLADNÍ VELIKOSTI OCELOVÉ FÓLIE TŘ 1 - DEMONTÁŽ | KUS | 14 | 0 | 0 | 0 | 2
PP |  |  |  | Demontáž značek IS11b - 9 ks, IS11c - 1 ks, B1 - 2 ks, E13 - 2 ks. Odhad cca 14 ks.
VV
TS
P | 3 | 914421 |  | DOPRAVNÍ ZNAČKY 100X150CM OCELOVÉ FÓLIE TŘ 1 - DODÁVKA A MONTÁŽ | KUS | 5 | 0 | 0 | 0 | 2
PP |  |  |  | Dočasné značení objížďky uzavírky pro provedení krytu vozovky značkami IP22. Odhad cca 5 ks. Včetně patních desek, sloupků, kontroly a opravy při stavbě, případného přemístění v rámci stavby a nájmu po celou dobu stavby.
VV
TS
P | 4 | 914423 |  | DOPRAVNÍ ZNAČKY 100X150CM OCELOVÉ FÓLIE TŘ 1 - DEMONTÁŽ | KUS | 5 | 0 | 0 | 0 | 2
PP |  |  |  | Demontáž značek IP22. Odhad cca 5 ks.
VV
TS
P | 5 | 916121 |  | DOPRAV SVĚTLO VÝSTRAŽ SOUPRAVA 3KS - DOD A MONTÁŽ | KUS | 2 | 0 | 0 | 0 | 2
PP |  |  |  | Zahrnuje soupravu 3 ks výstražných světel - odhad cca 2 soupravy. Včetně dodání, montáže, přemístění a nájmu po celou dobu stavby.
VV
TS
P | 6 | 916123 |  | DOPRAV SVĚTLO VÝSTRAŽ SOUPRAVA 3KS - DEMONTÁŽ | KUS | 2 | 0 | 0 | 0 | 2
PP |  |  |  | Demontáž soupravy 3 ks výstražných světel - celkem cca 2 soupravy.
VV
TS
P | 7 | 916311 |  | DOPRAVNÍ ZÁBRANY Z2 S FÓLIÍ TŘ 1 - DOD A MONTÁŽ | KUS | 2 | 0 | 0 | 0 | 2
PP |  |  |  | Z2 - "Zábrana pro značení uzavírky" Včetně patních desek, sloupků, kontroly, údržby a případné obnovy až do termínu dokončení stavby, přemístění v rámci stavby a nájmu po celou dobu stavby.
VV
TS
P | 8 | 916313 |  | DOPRAVNÍ ZÁBRANY Z2 S FÓLIÍ TŘ 1 - DEMONTÁŽ | KUS | 2 | 0 | 0 | 0 | 2
PP |  |  |  | Demotnáž zábrany Z2 - 2 ks.
VV
TS