## rozpočet
typ_radku | por_cislo | polozka | var_polozky | popis | mj | mnozstvi | jedn_cena | popis_anglicky | doplnujici_popis | doplnujici_popis_anglcky | jedn_hmot | jedn_hmot2 | vyraz | vyraz2 | specifikace
S | 0 | 90055 052/12 |  | SILNICE III/2953 - DOLNÍ BRANNÁ - KUNČICE Soutěž
O | 0 | 90055-0 |  | SO.000 VŠEOBECNÉ A PŘEDBĚŽNÉ POLOŽKY
SD | 1 | 0 |  | Všeobecné konstrukce a práce
P | 1 | 014109 |  | POPLATKY - ZA DOČASNÉ POUŽITÍ MANIPULAČNÍCH PRUHŮ | SOUBOR | 1 |  |  | dočasné zábory manipulačních pruhů, skládek ornice atd... PEVNÁ CENA |  | 0 | 0
P | 2 | 02620 |  | ZKOUŠENÍ KONSTRUKCÍ A PRACÍ NEZÁVISLOU ZKUŠEBNOU | SOUBOR | 1 | 39000 |  | Provedení zkoušek nad rámec smluvních KZP (zajištění všech testů potřebných pro zjištění kvality zemin náspů, výkopů, tak i pro určení množství vápna pro jejich úpravu), včetně dalších zkoušek požadovaných objednatelem. Nezahrnují náklady na povinné průkazní zkoušky PROVIZORNÍ CENA = 39.000 Kč |  | 0 | 0 |  |  | zahrnuje veškeré náklady spojené s objednatelem požadovanými zkouškami
P | 3 | 02811 |  | PRŮZKUMNÉ PRÁCE GEOTECHNICKÉ NA POVRCHU | SOUBOR | 1 |  |  | ZJIŠTĚNÍ A ZDOKUMENTOVÁNÍ STÁVAJÍCÍHO STAVU zástavby a objektů, které mohou být dotčeny stavbou před započetím stavebních prací PEVNÁ CENA |  | 0 | 0 |  |  | zahrnuje veškeré náklady spojené s objednatelem požadovanými pracemi
P | 4 | 02821 |  | PRŮZKUMNÉ PRÁCE ARCHEOLOGICKÉ NA POVRCHU | SOUBOR | 1 | 20000 |  | PROVIZORNÍ CENA = 20.000 Kč |  | 0 | 0 |  |  | zahrnuje veškeré náklady spojené s objednatelem požadovanými pracemi
P | 5 | 02910 |  | OSTATNÍ POŽADAVKY - ZEMĚMĚŘIČSKÁ MĚŘENÍ | SOUBOR | 1 |  |  | ZAMĚŘENÍ SKUTEČNÉHO PROVEDENÍ DÍLA ke kolaudaci stavby PEVNÁ CENA |  | 0 | 0 |  |  | zahrnuje veškeré náklady spojené s objednatelem požadovanými pracemi
P | 6 | 02911 |  | OSTATNÍ POŽADAVKY - GEODETICKÉ ZAMĚŘENÍ | SOUBOR | 1 |  |  | GEOMETRICKÝ ODDĚLOVACÍ PLÁN pro majetkové vypořádání vlastnických vztahů (12 x tiskem) PEVNÁ CENA |  | 0 | 0 |  |  | zahrnuje veškeré náklady spojené s objednatelem požadovanými pracemi
P | 7 | 029112 |  | OSTATNÍ POŽADAVKY - GEODETICKÉ ZAMĚŘENÍ VRSTVEV | SOUBOR | 1 |  |  | zaměření vrstev pro určení kubatur vyrovnávek (dle zaměření příčných řezů v PD) PEVNÁ CENA |  | 0 | 0
P | 8 | 02940 |  | OSTATNÍ POŽADAVKY - VYPRACOVÁNÍ DOKUMENTACE | SOUBOR | 1 |  |  | SKUTEČNÉHO PROVEDENÍ STAVBY ve 3 vyhotoveních PEVNÁ CENA |  | 0 | 0 |  |  | zahrnuje veškeré náklady spojené s objednatelem požadovanými pracemi
P | 9 | 02945 |  | FOTODOKUMENTACE | SOUBOR | 1 |  |  | 1 x měsíčně sada barevných fotografií v tištěné i elektronické formě 3 x závěrečná fotodokumentace v albu s popisem v tištěné i elektronické formě PEVNÁ CENA |  | 0 | 0
P | 10 | 02949 |  | OSTATNÍ POŽADAVKY - VYPRACOVÁNÍ REALIZAČNÍ DOKUMENTACE | SOUBOR | 1 |  |  | REALIZAČNÍ DOKUMENTACE STAVBY PEVNÁ CENA |  | 0 | 0 |  |  | zahrnuje veškeré náklady spojené s objednatelem požadovanými pracemi
P | 11 | 03100 |  | ZAŘÍZENÍ STAVENIŠTĚ - INFORMAČNÍ TABULE | KUS | 2 |  |  | náklady na zřízení informačních tabulí s údaji o stavbě s textem dle vzoru objednatele PEVNÁ CENA |  | 0 | 0
P | 12 | 03101 |  | ZAŘÍZENÍ STAVENIŠTĚ - PAMĚTNÍ DESKA | KUS | 1 |  |  | s osazením na kamenném podstavci po dokončení stavby dle vzoru objednatele PEVNÁ CENA |  | 0 | 0
P | 13 | 03720 |  | POMOC PRÁCE ZAJIŠŤ NEBO ZŘÍZ REGULACI A OCHRANU DOPRAVY | SOUBOR | 1 |  |  | Úhrnná částka musí obsahovat veškeré náklady na dočasné úpravy a regulaci dopravy (i pěší) na staveništi a nezbytné značení a opatření vyplývající z požadavků BOZP na staveništi PEVNÁ CENA |  | 0 | 0 |  |  | zahrnuje objednatelem povolené náklady na požadovaná zařízení zhotovitele
P | 14 | 04010 |  | PŘELOŽKA ENERGETICKÝCH VEDENÍ | SOUBOR | 1 | 1000000 |  | vyvolané překládky (ČEZ) PROVIZORNÍ CENA = 1.000.000 Kč (ČEZ) |  | 0 | 0
O | 1 | 90055-1 |  | SO.101 VOZOVKA
O1 | 2 | 90055-1-1 |  | Vozovka
SD | 1 | 0 |  | Všeobecné konstrukce a práce
P | 1 | 014101 |  | POPLATKY ZA SKLÁDKU | M3 | 2392 |  |  | uložení zemin a ornice |  | 0 | 0 | ZEMINA: celková kubatura:2341,8= ORNICE: celková kubatura:50,2= Celkem: A+B= | ZEMINA: celková kubatura:2341,8= ORNICE: celková kubatura:50,2= Celkem: A+B= | Položka obsahuje veškeré poplatky provozovateli skládky související s uložením odpadu na skládce.
SD | 2 | 1 |  | Zemní práce
P | 2 | 113323 |  | ODSTRAN PODKL VOZOVEK A CHODNÍKŮ Z KAMENIVA NESTMEL | M3 | 236.4 |  |  | s odvozem na skládku zhotovitele, včetně poplatku za uložení výkresy C.1.5, C.1.6 a C.1.7 |  | 0 | 0 | STÁV. SJEZDY: celková plocha x tloušťka:90*0,2= POD STÁV. CHODNÍKY K PŘEDLÁŽDĚNÍ: celková plocha x tloušťka:1092*0,2= Celkem: A+B= | STÁV. SJEZDY: celková plocha x tloušťka:90*0,2= POD STÁV. CHODNÍKY K PŘEDLÁŽDĚNÍ: celková plocha x tloušťka:1092*0,2= Celkem: A+B= | Položka obsahuje veškerou manipulaci s vybouranou sutí a s vybouranými hmotami vč. uložení na skládku a poplatku za skládku (pokud zadávací dokumentace nestanoví jinak).
P | 3 | 113433 |  | ODSTRAN KRYTU VOZ A CHOD S ASFALT POJIVEM VČET PODKLADU | M3 | 1997.2 |  |  | s odvozem na skládku zhotovitele, včetně poplatku za uložení výkresy C.1.5, C.1.6 a C.1.7 |  | 0 | 0 | STÁV. VOZOVKA: celková plocha x tloušťka:4866*0,4= STÁV. MK A SJEZDY: celková plocha x tloušťka:378*0,1= celková plocha x tloušťka:65*0,2= Celkem: A+B+C= | STÁV. VOZOVKA: celková plocha x tloušťka:4866*0,4= STÁV. MK A SJEZDY: celková plocha x tloušťka:378*0,1= celková plocha x tloušťka:65*0,2= Celkem: A+B+C= | Položka obsahuje veškerou manipulaci s vybouranou sutí a s vybouranými hmotami vč. uložení na skládku a poplatku za skládku (pokud zadávací dokumentace nestanoví jinak).
P | 4 | 113483 |  | ODSTRANĚNÍ KRYTU CHODNÍKŮ Z DLAŽDIC VČETNĚ PODKLADU | M3 | 0.6 |  |  | s odvozem na skládku zhotovitele, včetně poplatku za uložení výkresy C.1.5, C.1.6 a C.1.7 |  | 0 | 0 | STÁV. CHODNÍČEK: celková plocha x tloušťka:2*0,3= | STÁV. CHODNÍČEK: celková plocha x tloušťka:2*0,3= | Položka obsahuje veškerou manipulaci s vybouranou sutí a s vybouranými hmotami vč. uložení na skládku a poplatku za skládku (pokud zadávací dokumentace nestanoví jinak).
P | 5 | 113513 |  | ODSTRANĚNÍ ZÁHONOVÝCH OBRUBNÍKŮ | M | 632 |  |  | s odvozem na skládku zhotovitele, včetně poplatku za uložení výkresy C.1.5, C.1.6 a C.1.7 |  | 0 | 0 | STÁV. OBRUBY: celková délka:632= | STÁV. OBRUBY: celková délka:632= | Položka obsahuje veškerou manipulaci s vybouranou sutí a s vybouranými hmotami vč. uložení na skládku a poplatku za skládku (pokud zadávací dokumentace nestanoví jinak).
P | 6 | 113523 |  | ODSTRANĚNÍ SILNIČNÍCH OBRUBNÍKŮ BETONOVÝCH | M | 873 |  |  | s odvozem na skládku zhotovitele, včetně poplatku za uložení výkresy C.1.5, C.1.6 a C.1.7 |  | 0 | 0 | STÁV. OBRUBY: celková délka:873= | STÁV. OBRUBY: celková délka:873= | Položka obsahuje veškerou manipulaci s vybouranou sutí a s vybouranými hmotami vč. uložení na skládku a poplatku za skládku (pokud zadávací dokumentace nestanoví jinak).
P | 7 | 113725 |  | FRÉZOVÁNÍ VOZOVEK ASFALTOVÝCH | M3 | 477.9 |  |  | s odvozem na SÚS KHK Vrchlabí výkresy C.1.5, C.1.6 a C.1.7 |  | 0 | 0 | CELOPLOŠNÉ FRÉZOVÁNÍ: celková plocha x tloušťka:9367*0,05= NAVÍC V PLOCHÁCH RŽK VOZOVKY: celková plocha x tloušťka:191*0,05= Celkem: A+B= | CELOPLOŠNÉ FRÉZOVÁNÍ: celková plocha x tloušťka:9367*0,05= NAVÍC V PLOCHÁCH RŽK VOZOVKY: celková plocha x tloušťka:191*0,05= Celkem: A+B= | Položka obsahuje veškerou manipulaci s vybouranou sutí a s vybouranými hmotami vč. uložení na skládku a poplatku za skládku (pokud zadávací dokumentace nestanoví jinak).
P | 8 | 121103 |  | SEJMUTÍ ORNICE NEBO LESNÍ PŮDY | M3 | 122 |  |  | s odvozem na skládku zhotovitele výkresy C.1.5, C.1.6 a C.1.7 |  | 0 | 0 | celková plocha x tloušťka:610*0,2= | celková plocha x tloušťka:610*0,2= | Veškeré práce jsou obsaženy v textu položky
P | 9 | 123213 |  | ODKOP PRO SPOD STAVBU SILNIC A ŽELEZNIC TŘ. 3 | M3 | 890 |  |  | s odvozem na skládku zhotovitele výkres C.1.22 |  | 0 | 0 | PRO VOZOVKU: celková kubatura x % tř. těž.:1592*0,4= PRO ZLEPŠENÍ PODLOŽÍ: plocha x tloušťka x % tř. těž.:1266*0,5*0,4= Celkem: A+B= | PRO VOZOVKU: celková kubatura x % tř. těž.:1592*0,4= PRO ZLEPŠENÍ PODLOŽÍ: plocha x tloušťka x % tř. těž.:1266*0,5*0,4= Celkem: A+B= | - vodorovná a svislá doprava, přemístění, přeložení, manipulace s výkopkem - kompletní provedení vykopávky nezapažené i zapažené - ošetření výkopiště po celou dobu práce v něm vč. klimatických opatření - ztížení vykopávek v blízkosti podzemního vedení, konstrukcí a objektů vč. jejich dočasného zajištění - ztížení pod vodou, v okolí výbušnin, ve stísněných prostorech a pod. - příplatek za lepivost - těžení po vrstvách, pásech a po jiných nutných částech (figurách) - čerpání vody vč. čerpacích jímek, potrubí a pohotovostní čerpací soupravy (viz ustanovení k pol. 1151,2) - potřebné snížení hladiny podzemní vody - těžení a rozpojování jednotlivých balvanů - vytahování a nošení výkopku - svahování a přesvah. svahů do konečného tvaru, výměna hornin v podloží a v pláni znehodnocené klimatickými vlivy - eventuelně nutné druhotné rozpojení odstřelené horniny - ruční vykopávky, odstranění kořenů a napadávek - pažení, vzepření a rozepření vč. přepažování - hradící a štětové stěny dočasné (adekvátně platí ustanovení k pol. 1151,2) - úpravu, ochranu a očištění dna, základové spáry, stěn a svahů - zhutnění podloží, případně i svahů vč. svahování - zřízení stupňů v podloží a lavic na svazích, není-li pro tyto práce zřízena samostatná položka - udržování výkopiště a jeho ochrana proti vodě - odvedení nebo obvedení vody v okolí výkopiště a ve výkopišti - třídění výkopku - veškeré pomocné konstrukce umožňující provedení vykopávky (příjezdy, sjezdy, nájezdy, lešení, podpěr. konstr., přemostění, zpevněné plochy, zakrytí a pod.)
P | 10 | 123313 |  | ODKOP PRO SPOD STAVBU SILNIC A ŽELEZNIC TŘ. 4 | M3 | 1335 |  |  | s odvozem na skládku zhotovitele výkres C.1.22 |  | 0 | 0 | PRO VOZOVKU: celková kubatura x % tř. těž.:1592*0,6= PRO ZLEPŠENÍ PODLOŽÍ: plocha x tloušťka x % tř. těž.:1266*0,5*0,6= Celkem: A+B= | PRO VOZOVKU: celková kubatura x % tř. těž.:1592*0,6= PRO ZLEPŠENÍ PODLOŽÍ: plocha x tloušťka x % tř. těž.:1266*0,5*0,6= Celkem: A+B= | - vodorovná a svislá doprava, přemístění, přeložení, manipulace s výkopkem - kompletní provedení vykopávky nezapažené i zapažené - ošetření výkopiště po celou dobu práce v něm vč. klimatických opatření - ztížení vykopávek v blízkosti podzemního vedení, konstrukcí a objektů vč. jejich dočasného zajištění - ztížení pod vodou, v okolí výbušnin, ve stísněných prostorech a pod. - příplatek za lepivost - těžení po vrstvách, pásech a po jiných nutných částech (figurách) - čerpání vody vč. čerpacích jímek, potrubí a pohotovostní čerpací soupravy (viz ustanovení k pol. 1151,2) - potřebné snížení hladiny podzemní vody - těžení a rozpojování jednotlivých balvanů - vytahování a nošení výkopku - svahování a přesvah. svahů do konečného tvaru, výměna hornin v podloží a v pláni znehodnocené klimatickými vlivy - eventuelně nutné druhotné rozpojení odstřelené horniny - ruční vykopávky, odstranění kořenů a napadávek - pažení, vzepření a rozepření vč. přepažování - hradící a štětové stěny dočasné (adekvátně platí ustanovení k pol. 1151,2) - úpravu, ochranu a očištění dna, základové spáry, stěn a svahů - zhutnění podloží, případně i svahů vč. svahování - zřízení stupňů v podloží a lavic na svazích, není-li pro tyto práce zřízena samostatná položka - udržování výkopiště a jeho ochrana proti vodě - odvedení nebo obvedení vody v okolí výkopiště a ve výkopišti - třídění výkopku - veškeré pomocné konstrukce umožňující provedení vykopávky (příjezdy, sjezdy, nájezdy, lešení, podpěr. konstr., přemostění, zpevněné plochy, zakrytí a pod.)
P | 11 | 125113 |  | VYKOPÁVKY ZE ZEMNÍKŮ A SKLÁDEK TŘ. 1-2 | M3 | 71.8 |  |  | natěžení a dovoz ornice ze staveništní mezideponie pro zpětné ohumusování |  | 0 | 0 | ORNICE: celková plocha x tloušťka:(17+701)*0,1= | ORNICE: celková plocha x tloušťka:(17+701)*0,1= | - vodorovná a svislá doprava, přemístění, přeložení, manipulace s výkopkem - kompletní provedení vykopávky nezapažené i zapažené - ošetření výkopiště po celou dobu práce v něm vč. klimatických opatření - ztížení vykopávek v blízkosti podzemního vedení, konstrukcí a objektů vč. jejich dočasného zajištění - ztížení pod vodou, v okolí výbušnin, ve stísněných prostorech a pod. - příplatek za lepivost - těžení po vrstvách, pásech a po jiných nutných částech (figurách) - čerpání vody vč. čerpacích jímek, potrubí a pohotovostní čerpací soupravy (viz ustanovení k pol. 1151,2) - potřebné snížení hladiny podzemní vody - těžení a rozpojování jednotlivých balvanů - vytahování a nošení výkopku - svahování a přesvah. svahů do konečného tvaru, výměna hornin v podloží a v pláni znehodnocené klimatickými vlivy - eventuelně nutné druhotné rozpojení odstřelené horniny - ruční vykopávky, odstranění kořenů a napadávek - pažení, vzepření a rozepření vč. přepažování - hradící a štětové stěny dočasné (adekvátně platí ustanovení k pol. 1151,2) - úpravu, ochranu a očištění dna, základové spáry, stěn a svahů - zhutnění podloží, případně i svahů vč. svahování - zřízení stupňů v podloží a lavic na svazích, není-li pro tyto práce zřízena samostatná položka - udržování výkopiště a jeho ochrana proti vodě - odvedení nebo obvedení vody v okolí výkopiště a ve výkopišti - třídění výkopku - veškeré pomocné konstrukce umožňující provedení vykopávky (příjezdy, sjezdy, nájezdy, lešení, podpěr. konstr., přemostění, zpevněné plochy, zakrytí a pod.)
P | 12 | 12924 |  | ČIŠTĚNÍ KRAJNIC OD NÁNOSU TL. DO 200MM | M2 | 552 |  |  | výkresy C.1.5, C.1.6 a C.1.7 |  | 0 | 0 | celková plocha:552= | celková plocha:552= | - vodorovná a svislá doprava, přemístění, přeložení, manipulace s výkopkem a uložení na skládku
P | 13 | 12993 |  | ČIŠTĚNÍ POTRUBÍ DN DO 200MM | M | 3 |  |  | výkresy C.1.5, C.1.6 a C.1.7 |  | 0 | 0 | PROČIŠTĚNÍ STÁV. ZATRUBENÍ: celková délka:3= | PROČIŠTĚNÍ STÁV. ZATRUBENÍ: celková délka:3= | - vodorovná a svislá doprava, přemístění, přeložení, manipulace s výkopkem a uložení na skládku
P | 14 | 129946 |  | ČIŠTĚNÍ POTRUBÍ DN DO 400MM | M | 17 |  |  | výkresy C.1.5, C.1.6 a C.1.7 |  | 0 | 0 | PROČIŠTĚNÍ STÁV. ZATRUBENÍ: celková délka:14+3= | PROČIŠTĚNÍ STÁV. ZATRUBENÍ: celková délka:14+3= | - vodorovná a svislá doprava, přemístění, přeložení, manipulace s výkopkem a uložení na skládku
P | 15 | 131213 |  | HLOUBENÍ JAM ZAPAŽ I NEPAŽ TŘ. 3 | M3 | 12.32 |  |  | s odvozem na skládku zhotovitele výkresy C.1.13 a C.1.15 |  | 0 | 0 | PRO VPUSTI: celkový počet x prům. kubatura/ks x % tř. těž.:14*1,6*0,4= PRO ŠACHTY: celkový počet x prům. kubatura/ks x % tř. těž.:3*2,8*0,4= Celkem: A+B= | PRO VPUSTI: celkový počet x prům. kubatura/ks x % tř. těž.:14*1,6*0,4= PRO ŠACHTY: celkový počet x prům. kubatura/ks x % tř. těž.:3*2,8*0,4= Celkem: A+B= | - vodorovná a svislá doprava, přemístění, přeložení, manipulace s výkopkem - kompletní provedení vykopávky nezapažené i zapažené - ošetření výkopiště po celou dobu práce v něm vč. klimatických opatření - ztížení vykopávek v blízkosti podzemního vedení, konstrukcí a objektů vč. jejich dočasného zajištění - ztížení pod vodou, v okolí výbušnin, ve stísněných prostorech a pod. - příplatek za lepivost - těžení po vrstvách, pásech a po jiných nutných částech (figurách) - čerpání vody vč. čerpacích jímek, potrubí a pohotovostní čerpací soupravy (viz ustanovení k pol. 1151,2) - potřebné snížení hladiny podzemní vody - těžení a rozpojování jednotlivých balvanů - vytahování a nošení výkopku - svahování a přesvah. svahů do konečného tvaru, výměna hornin v podloží a v pláni znehodnocené klimatickými vlivy - eventuelně nutné druhotné rozpojení odstřelené horniny - ruční vykopávky, odstranění kořenů a napadávek - pažení, vzepření a rozepření vč. přepažování - hradící a štětové stěny dočasné (adekvátně platí ustanovení k pol. 1151,2) - úpravu, ochranu a očištění dna, základové spáry, stěn a svahů - zhutnění podloží, případně i svahů vč. svahování - udržování výkopiště a jeho ochrana proti vodě - odvedení nebo obvedení vody v okolí výkopiště a ve výkopišti - třídění výkopku - veškeré pomocné konstrukce umožňující provedení vykopávky (příjezdy, sjezdy, nájezdy, lešení, podpěr. konstr., přemostění, zpevněné plochy, zakrytí a pod.)
P | 16 | 131313 |  | HLOUBENÍ JAM ZAPAŽ I NEPAŽ TŘ. 4 | M3 | 18.48 |  |  | s odvozem na skládku zhotovitele výkresy C.1.13 a C.1.15 |  | 0 | 0 | PRO VPUSTI: celkový počet x prům. kubatura/ks x % tř. těž.:14*1,6*0,6= PRO ŠACHTY: celkový počet x prům. kubatura/ks x % tř. těž.:3*2,8*0,6= Celkem: A+B= | PRO VPUSTI: celkový počet x prům. kubatura/ks x % tř. těž.:14*1,6*0,6= PRO ŠACHTY: celkový počet x prům. kubatura/ks x % tř. těž.:3*2,8*0,6= Celkem: A+B= | - vodorovná a svislá doprava, přemístění, přeložení, manipulace s výkopkem - kompletní provedení vykopávky nezapažené i zapažené - ošetření výkopiště po celou dobu práce v něm vč. klimatických opatření - ztížení vykopávek v blízkosti podzemního vedení, konstrukcí a objektů vč. jejich dočasného zajištění - ztížení pod vodou, v okolí výbušnin, ve stísněných prostorech a pod. - příplatek za lepivost - těžení po vrstvách, pásech a po jiných nutných částech (figurách) - čerpání vody vč. čerpacích jímek, potrubí a pohotovostní čerpací soupravy (viz ustanovení k pol. 1151,2) - potřebné snížení hladiny podzemní vody - těžení a rozpojování jednotlivých balvanů - vytahování a nošení výkopku - svahování a přesvah. svahů do konečného tvaru, výměna hornin v podloží a v pláni znehodnocené klimatickými vlivy - eventuelně nutné druhotné rozpojení odstřelené horniny - ruční vykopávky, odstranění kořenů a napadávek - pažení, vzepření a rozepření vč. přepažování - hradící a štětové stěny dočasné (adekvátně platí ustanovení k pol. 1151,2) - úpravu, ochranu a očištění dna, základové spáry, stěn a svahů - zhutnění podloží, případně i svahů vč. svahování - udržování výkopiště a jeho ochrana proti vodě - odvedení nebo obvedení vody v okolí výkopiště a ve výkopišti - třídění výkopku - veškeré pomocné konstrukce umožňující provedení vykopávky (příjezdy, sjezdy, nájezdy, lešení, podpěr. konstr., přemostění, zpevněné plochy, zakrytí a pod.)
P | 17 | 132213 |  | HLOUBENÍ RÝH ŠÍŘ DO 2M PAŽ I NEPAŽ TŘ. 3 | M3 | 34.4 |  |  | s odvozem na skládku zhotovitele výkresy C.1.13 a C.1.15 |  | 0 | 0 | PRO PŘÍPOJKY VPUSTÍ A ŽLABŮ: celková kubatura x % tř. těž.:74*0,4= PRO DEŠŤOVOU KANALIZACI: celková kubatura x % tř. těž.:9,5*0,4= PRO BET. PATKY: délky x plocha v řezu x % tř. těž.:(2,5+2,5)*0,5*0,4= Celkem: A+B+C= | PRO PŘÍPOJKY VPUSTÍ A ŽLABŮ: celková kubatura x % tř. těž.:74*0,4= PRO DEŠŤOVOU KANALIZACI: celková kubatura x % tř. těž.:9,5*0,4= PRO BET. PATKY: délky x plocha v řezu x % tř. těž.:(2,5+2,5)*0,5*0,4= Celkem: A+B+C= | - vodorovná a svislá doprava, přemístění, přeložení, manipulace s výkopkem - kompletní provedení vykopávky nezapažené i zapažené - ošetření výkopiště po celou dobu práce v něm vč. klimatických opatření - ztížení vykopávek v blízkosti podzemního vedení, konstrukcí a objektů vč. jejich dočasného zajištění - ztížení pod vodou, v okolí výbušnin, ve stísněných prostorech a pod. - příplatek za lepivost - těžení po vrstvách, pásech a po jiných nutných částech (figurách) - čerpání vody vč. čerpacích jímek, potrubí a pohotovostní čerpací soupravy (viz ustanovení k pol. 1151,2) - potřebné snížení hladiny podzemní vody - těžení a rozpojování jednotlivých balvanů - vytahování a nošení výkopku - svahování a přesvah. svahů do konečného tvaru, výměna hornin v podloží a v pláni znehodnocené klimatickými vlivy - eventuelně nutné druhotné rozpojení odstřelené horniny - ruční vykopávky, odstranění kořenů a napadávek - pažení, vzepření a rozepření vč. přepažování - hradící a štětové stěny dočasné (adekvátně platí ustanovení k pol. 1151,2) - úpravu, ochranu a očištění dna, základové spáry, stěn a svahů - zhutnění podloží, případně i svahů vč. svahování - udržování výkopiště a jeho ochrana proti vodě - odvedení nebo obvedení vody v okolí výkopiště a ve výkopišti - třídění výkopku - veškeré pomocné konstrukce umožňující provedení vykopávky (příjezdy, sjezdy, nájezdy, lešení, podpěr. konstr., přemostění, zpevněné plochy, zakrytí a pod.)
P | 18 | 132313 |  | HLOUBENÍ RÝH ŠÍŘ DO 2M PAŽ I NEPAŽ TŘ. 4 | M3 | 51.6 |  |  | s odvozem na skládku zhotovitele výkresy C.1.13 a C.1.15 |  | 0 | 0 | PRO PŘÍPOJKY VPUSTÍ A ŽLABŮ: celková kubatura x % tř. těž.:74*0,6= PRO DEŠŤOVOU KANALIZACI: celková kubatura x % tř. těž.:9,5*0,6= PRO BET. PATKY: délky x plocha v řezu x % tř. těž.:(2,5+2,5)*0,5*0,6= Celkem: A+B+C= | PRO PŘÍPOJKY VPUSTÍ A ŽLABŮ: celková kubatura x % tř. těž.:74*0,6= PRO DEŠŤOVOU KANALIZACI: celková kubatura x % tř. těž.:9,5*0,6= PRO BET. PATKY: délky x plocha v řezu x % tř. těž.:(2,5+2,5)*0,5*0,6= Celkem: A+B+C= | - vodorovná a svislá doprava, přemístění, přeložení, manipulace s výkopkem - kompletní provedení vykopávky nezapažené i zapažené - ošetření výkopiště po celou dobu práce v něm vč. klimatických opatření - ztížení vykopávek v blízkosti podzemního vedení, konstrukcí a objektů vč. jejich dočasného zajištění - ztížení pod vodou, v okolí výbušnin, ve stísněných prostorech a pod. - příplatek za lepivost - těžení po vrstvách, pásech a po jiných nutných částech (figurách) - čerpání vody vč. čerpacích jímek, potrubí a pohotovostní čerpací soupravy (viz ustanovení k pol. 1151,2) - potřebné snížení hladiny podzemní vody - těžení a rozpojování jednotlivých balvanů - vytahování a nošení výkopku - svahování a přesvah. svahů do konečného tvaru, výměna hornin v podloží a v pláni znehodnocené klimatickými vlivy - eventuelně nutné druhotné rozpojení odstřelené horniny - ruční vykopávky, odstranění kořenů a napadávek - pažení, vzepření a rozepření vč. přepažování - hradící a štětové stěny dočasné (adekvátně platí ustanovení k pol. 1151,2) - úpravu, ochranu a očištění dna, základové spáry, stěn a svahů - zhutnění podloží, případně i svahů vč. svahování - udržování výkopiště a jeho ochrana proti vodě - odvedení nebo obvedení vody v okolí výkopiště a ve výkopišti - třídění výkopku - veškeré pomocné konstrukce umožňující provedení vykopávky (příjezdy, sjezdy, nájezdy, lešení, podpěr. konstr., přemostění, zpevněné plochy, zakrytí a pod.)
P | 19 | 17180 |  | ULOŽENÍ SYPANINY DO NÁSYPŮ Z NAKUPOVANÝCH MATERIÁLŮ | M3 | 38 |  |  | výkres C.1.22 |  | 0 | 0 | celková kubatura:38= | celková kubatura:38= | Položka konstrukce ze zemin zahrnuje zejména: - kompletní provedení zemní konstrukce vč. výběru vhodného materiálu - nákup materiálu dle zadávací dokumentace - úprava ukládaného materiálu vlhčením, tříděním, promícháním nebo vysoušením, příp. jiné úpravy za účelem zlepšení jeho mech. vlastností - hutnění i různé míry hutnění - ošetření úložiště po celou dobu práce v něm vč. klimatických opatření - ztížení v okolí vedení, konstrukcí a objektů a jejich dočasné zajištění - ztížení provádění vč. hutnění ve ztížených podmínkách a stísněných prostorech - ztížené ukládání sypaniny pod vodu - ukládání po vrstvách a po jiných nutných částech (figurách) vč. dosypávek - spouštění a nošení materiálu - výměna částí zemní konstrukce znehodnocené klimatickými vlivy - ruční hutnění a výplň jam a prohlubní v podloží - úprava, očištění a ochrana případně zhutnění podloží a svahů - svahování, hutnění a uzavírání povrchů svahů - zřízení lavic na svazích a zásyp rýh - udržování úložiště a jeho ochrana proti vodě - odvedení nebo obvedení vody v okolí úložiště a v úložišti - veškeré pomocné konstrukce umožňující provedení zemní konstrukce (příjezdy, sjezdy, nájezdy, lešení, podpěrné konstrukce, přemostění, zpevněné plochy, zakrytí a pod.)
P | 20 | 17380 |  | ZEMNÍ KRAJNICE A DOSYPÁVKY Z NAKUPOVANÝCH MATERIÁLŮ | M3 | 285.1 |  |  | výkres C.1.9 |  | 0 | 0 | KOLEM VOZOVKY: celková kubatura:285,1= | KOLEM VOZOVKY: celková kubatura:285,1= | Položka konstrukce ze zemin zahrnuje zejména: - kompletní provedení zemní konstrukce vč. výběru a dodání vhodného materiálu - nákup materiálu dle zadávací dokumentace - úprava ukládaného materiálu vlhčením, tříděním, promícháním nebo vysoušením, příp. jiné úpravy za účelem zlepšení jeho mech. vlastností - hutnění i různé míry hutnění - ošetření úložiště po celou dobu práce v něm vč. klimatických opatření - ztížení v okolí vedení, konstrukcí a objektů a jejich dočasné zajištění - ztížení provádění vč. hutnění ve ztížených podmínkách a stísněných prostorech - ztížené ukládání sypaniny pod vodu - ukládání po vrstvách a po jiných nutných částech (figurách) vč. dosypávek - spouštění a nošení materiálu - výměna částí zemní konstrukce znehodnocené klimatickými vlivy - ruční hutnění a výplň jam a prohlubní v podloží - úprava, očištění a ochrana případně zhutnění podloží a svahů - svahování, hutnění a uzavírání povrchů svahů - zřízení lavic na svazích a zásyp rýh - udržování úložiště a jeho ochrana proti vodě - odvedení nebo obvedení vody v okolí úložiště a v úložišti - veškeré pomocné konstrukce umožňující provedení zemní konstrukce (příjezdy, sjezdy, nájezdy, lešení, podpěrné konstrukce, přemostění, zpevněné plochy, zakrytí a pod.)
P | 21 | 17481 |  | ZÁSYP JAM A RÝH Z NAKUPOVANÝCH MATERIÁLŮ | M3 | 21.9 |  |  | výkresy C.1.13 a C.1.15 |  | 0 | 0 | ZÁSYP VPUSTÍ: počet x prům. kubatura/ks:14*1,2= ZÁSYP ŠACHET: počet x prům. kubatura/ks:3*1,7= Celkem: A+B= | ZÁSYP VPUSTÍ: počet x prům. kubatura/ks:14*1,2= ZÁSYP ŠACHET: počet x prům. kubatura/ks:3*1,7= Celkem: A+B= | Položka zahrnuje: - kompletní provedení zemní konstrukce vč. výběru vhodného materiálu - nákup materiálu dle zadávací dokumentace - úprava ukládaného materiálu vlhčením, tříděním, promícháním nebo vysoušením, příp. jiné úpravy za účelem zlepšení jeho mech. vlastností - hutnění i různé míry hutnění - ošetření úložiště po celou dobu práce v něm vč. klimatických opatření - ztížení v okolí vedení, konstrukcí a objektů a jejich dočasné zajištění - ztížení provádění vč. hutnění ve ztížených podmínkách a stísněných prostorech - ztížené ukládání sypaniny pod vodu - ukládání po vrstvách a po jiných nutných částech (figurách) vč. dosypávek - spouštění a nošení materiálu - výměna částí zemní konstrukce znehodnocené klimatickými vlivy - ruční hutnění a výplň jam a prohlubní v podloží - úprava, očištění a ochrana případně zhutnění podloží a svahů - svahování, hutnění a uzavírání povrchů svahů - zřízení lavic na svazích a zásyp rýh - udržování úložiště a jeho ochrana proti vodě - odvedení nebo obvedení vody v okolí úložiště a v úložišti - veškeré pomocné konstrukce umožňující provedení zemní konstrukce (příjezdy, sjezdy, nájezdy, lešení, podpěrné konstrukce, přemostění, zpevněné plochy, zakrytí a pod.) - případné prohození nebo třídění materiálu.
P | 22 | 17581 |  | OBSYP POTRUBÍ A OBJEKTŮ Z NAKUPOVANÉHO MATERIÁLU | M3 | 80.567 |  |  | včetně lože výkresy C.1.13 a C.1.15 |  | 0 | 0 | KOLEM PŘÍPOJEK VPUSTÍ: DN 150-délka x plocha v řezu:70,3*0,6= DN 200-délka x plocha v řezu:41,2*0,71= KOLEM DEŠŤOVÉ KANALIZACE: DN 300-délka x plocha v řezu:10,5*0,87= Celkem: A+B+C= | KOLEM PŘÍPOJEK VPUSTÍ: DN 150-délka x plocha v řezu:70,3*0,6= DN 200-délka x plocha v řezu:41,2*0,71= KOLEM DEŠŤOVÉ KANALIZACE: DN 300-délka x plocha v řezu:10,5*0,87= Celkem: A+B+C= | Položka zahrnuje: - kompletní provedení zemní konstrukce vč. výběru vhodného materiálu - nákup materiálu dle zadávací dokumentace - úprava ukládaného materiálu vlhčením, tříděním, promícháním nebo vysoušením, příp. jiné úpravy za účelem zlepšení jeho mech. vlastností - hutnění i různé míry hutnění - ošetření úložiště po celou dobu práce v něm vč. klimatických opatření - ztížení v okolí vedení, konstrukcí a objektů a jejich dočasné zajištění - ztížení provádění vč. hutnění ve ztížených podmínkách a stísněných prostorech - ztížené ukládání sypaniny pod vodu - ukládání po vrstvách a po jiných nutných částech (figurách) vč. dosypávek - spouštění a nošení materiálu - výměna částí zemní konstrukce znehodnocené klimatickými vlivy - ruční hutnění a výplň jam a prohlubní v podloží - úprava, očištění a ochrana případně zhutnění podloží a svahů - svahování, hutnění a uzavírání povrchů svahů - zřízení lavic na svazích a zásyp rýh - udržování úložiště a jeho ochrana proti vodě - odvedení nebo obvedení vody v okolí úložiště a v úložišti - veškeré pomocné konstrukce umožňující provedení zemní konstrukce (příjezdy, sjezdy, nájezdy, lešení, podpěrné konstrukce, přemostění, zpevněné plochy, zakrytí a pod.) - případné prohození nebo třídění materiálu.
P | 23 | 18110 |  | ÚPRAVA PLÁNĚ SE ZHUTNĚNÍM V HORNINĚ TŘ. 1-4 | M2 | 9409.5 |  |  | výkres C.1.9 |  | 0 | 0 | RECYKLACE A SANACE VOZOVKY: celková plocha:6714= SJEZDY A MK-REKONSTRUKCE: celková plocha x tloušťka:250*1,15= DLÁŽDĚNÉ PLOCHY: celková plocha:6= ŠD PLOCHY: celková plocha:44= PŘEDLÁŽDĚNÍ CHODNÍKU: celková plocha:1092= VÝMĚNA PODLOŽÍ: celková plocha:1266= Celkem: A+B+C+D+E+F= | RECYKLACE A SANACE VOZOVKY: celková plocha:6714= SJEZDY A MK-REKONSTRUKCE: celková plocha x tloušťka:250*1,15= DLÁŽDĚNÉ PLOCHY: celková plocha:6= ŠD PLOCHY: celková plocha:44= PŘEDLÁŽDĚNÍ CHODNÍKU: celková plocha:1092= VÝMĚNA PODLOŽÍ: celková plocha:1266= Celkem: A+B+C+D+E+F= | Veškeré práce jsou obsaženy v textu položky včetně vyrovnání výškových rozdílů. Míru zhutnění určuje projekt.
P | 24 | 18130 |  | ÚPRAVA PLÁNĚ BEZ ZHUTNĚNÍ | M2 | 718 |  |  | výkres C.1.9 |  | 0 | 0 | V PLOCHÁCH OHUMUSOVÁNÍ: v rovině-celková plocha:17= ve svahu-celková plocha:701= Celkem: A+B= | V PLOCHÁCH OHUMUSOVÁNÍ: v rovině-celková plocha:17= ve svahu-celková plocha:701= Celkem: A+B= | Veškeré práce jsou obsaženy v textu položky včetně vyrovnání výškových rozdílů.
P | 25 | 18221 |  | ROZPROSTŘENÍ ORNICE VE SVAHU V TL DO 0,10M | M2 | 701 |  |  | výkres C.1.9 |  | 0 | 0 | celková plocha:701= | celková plocha:701= | veškeré práce jsou obsaženy v textu položky
P | 26 | 18231 |  | ROZPROSTŘENÍ ORNICE V ROVINĚ V TL DO 0,10M | M2 | 17 |  |  | výkres C.1.9 |  | 0 | 0 | celková plocha:17= | celková plocha:17= | veškeré práce jsou obsaženy v textu položky
P | 27 | 18241 |  | ZALOŽENÍ TRÁVNÍKU RUČNÍM VÝSEVEM | M2 | 718 |  |  | výkres C.1.9 |  | 0 | 0 | v rovině-celková plocha:17= ve svahu-celková plocha:701= Celkem: A+B= | v rovině-celková plocha:17= ve svahu-celková plocha:701= Celkem: A+B= | Zahrnuje veškerý materiál, výrobky a polotovary, včetně mimostaveništní a vnitrostaveništní dopravy (rovněž přesuny), včetně naložení a složení, případně s uložením, první pokosení
SD | 3 | 2 |  | Základy
P | 28 | 212632 |  | TRATIVODY KOMPLETNÍ Z TRUB PLASTICKÝCH DN 160MM, RÝHA TŘ.3-4 | M | 80 |  |  | výkres C.1.9 |  | 0 | 0 | celková délka:80= | celková délka:80= | Položka platí pro kompletní konstrukce trativodů a zahrnuje zejména: - výkop, výplň, zásyp trativodu včetně dopravy, uložení přebytečného materiálu, dodávky vhodného materiálu pro výplň a zásyp - zřízení spojovací vrstvy - zřízení podkladu a lože trativodu z vhodného materiálu - dodávka a uložení trativodu - obsyp trativodu vhodným materiálem, případně vložení separační nebo drenážní vložky - ukončení trativodu zaústěním do potrubí nebo vodoteče, případně vybudování ukončujícího objektu (kapličky) dle VL Popisy prací zahrnují veškerý materiál, výrobky a polotovary, včetně mimostaveništní a vnitrostaveništní dopravy (rovněž přesuny), včetně naložení a složení, případně s uložením
P | 29 | 21452 |  | SANAČNÍ VRSTVY Z KAMENIVA DRCENÉHO | M3 | 633 |  |  | výkres C.1.9 |  | 0 | 0 | VÝMĚNA PODLOŽÍ: celková plocha x tloušťka:1266*0,5= | VÝMĚNA PODLOŽÍ: celková plocha x tloušťka:1266*0,5= | Popisy prací zahrnují veškerý materiál, výrobky a polotovary, včetně mimostaveništní a vnitrostaveništní dopravy (rovněž přesuny), včetně naložení a složení, případně s uložením
SD | 4 | 4 |  | Vodorovné konstrukce
P | 30 | 451312 |  | PODKLADNÍ A VÝPLŇOVÉ VRSTVY Z PROSTÉHO BETONU C12/15 | M3 | 2.39 |  |  | výkresy C.1.13 a C.1.15 |  | 0 | 0 | POD VPUSTI: počet x kubatura/ks:14*0,1= POD ŠACHTY: počet x kubatura/ks:3*0,33= Celkem: A+B= | POD VPUSTI: počet x kubatura/ks:14*0,1= POD ŠACHTY: počet x kubatura/ks:3*0,33= Celkem: A+B= | - dodání čerstvého betonu (betonové směsi) požadované kvality, jeho uložení do požadovaného tvaru při jakékoliv hustotě výztuže, konzistenci čerstvého betonu a způsobu hutnění, ošetření a ochranu betonu, - zhotovení nepropustného, mrazuvzdorného betonu a betonu požadované trvanlivosti a vlastností, - užití potřebných přísad a technologií výroby betonu, - zřízení pracovních a dilatačních spar, včetně potřebných úprav, výplně, vložek, opracování, očištění a ošetření, - bednění požadovaných konstr. (i ztracené) s úpravou dle požadované kvality povrchu betonu, včetně odbedňovacích a odskružovacích prostředků, - podpěrné konstr. (skruže) a lešení všech druhů pro bednění, uložení čerstvého betonu, výztuže a doplňkových konstr., vč. požadovaných otvorů, ochranných a bezpečnostních opatření a základů těchto konstrukcí a lešení, - vytvoření kotevních čel, kapes, nálitků, a sedel, - zřízení všech požadovaných otvorů, kapes, výklenků, prostupů, dutin, drážek a pod., vč. ztížení práce a úprav kolem nich, - úpravy pro osazení výztuže, doplňkových konstrukcí a vybavení, - úpravy povrchu pro položení požadované izolace, povlaků a nátěrů, případně vyspravení, - ztížení práce u kabelových a injektážních trubek a ostatních zařízení osazovaných do betonu, - konstrukce betonových kloubů, upevnění kotevních prvků a doplňkových konstrukcí, - nátěry zabraňující soudržnost betonu a bednění, - výplň, těsnění a tmelení spar a spojů, - opatření povrchů betonu izolací proti zemní vlhkosti v částech, kde přijdou do styku se zeminou nebo kamenivem, - případné zřízení spojovací vrstvy u základů, - úpravy pro osazení zařízení ochrany konstrukce proti vlivu bludných proudů
P | 31 | 451314 |  | PODKLADNÍ A VÝPLŇOVÉ VRSTVY Z PROSTÉHO BETONU C25/30 | M3 | 12.45 |  |  | výkres C.1.13 |  | 0 | 0 | LOŽE PRO ODV. ŽLABY A ODTOKOVÉ VPUSTI: délka žlabů x prům. plocha v řezu:117*0,1= počet odtokových vpustí x kubatura/ks:5*0,15= Celkem: A+B= | LOŽE PRO ODV. ŽLABY A ODTOKOVÉ VPUSTI: délka žlabů x prům. plocha v řezu:117*0,1= počet odtokových vpustí x kubatura/ks:5*0,15= Celkem: A+B= | - dodání čerstvého betonu (betonové směsi) požadované kvality, jeho uložení do požadovaného tvaru při jakékoliv hustotě výztuže, konzistenci čerstvého betonu a způsobu hutnění, ošetření a ochranu betonu, - zhotovení nepropustného, mrazuvzdorného betonu a betonu požadované trvanlivosti a vlastností, - užití potřebných přísad a technologií výroby betonu, - zřízení pracovních a dilatačních spar, včetně potřebných úprav, výplně, vložek, opracování, očištění a ošetření, - bednění požadovaných konstr. (i ztracené) s úpravou dle požadované kvality povrchu betonu, včetně odbedňovacích a odskružovacích prostředků, - podpěrné konstr. (skruže) a lešení všech druhů pro bednění, uložení čerstvého betonu, výztuže a doplňkových konstr., vč. požadovaných otvorů, ochranných a bezpečnostních opatření a základů těchto konstrukcí a lešení, - vytvoření kotevních čel, kapes, nálitků, a sedel, - zřízení všech požadovaných otvorů, kapes, výklenků, prostupů, dutin, drážek a pod., vč. ztížení práce a úprav kolem nich, - úpravy pro osazení výztuže, doplňkových konstrukcí a vybavení, - úpravy povrchu pro položení požadované izolace, povlaků a nátěrů, případně vyspravení, - ztížení práce u kabelových a injektážních trubek a ostatních zařízení osazovaných do betonu, - konstrukce betonových kloubů, upevnění kotevních prvků a doplňkových konstrukcí, - nátěry zabraňující soudržnost betonu a bednění, - výplň, těsnění a tmelení spar a spojů, - opatření povrchů betonu izolací proti zemní vlhkosti v částech, kde přijdou do styku se zeminou nebo kamenivem, - případné zřízení spojovací vrstvy u základů, - úpravy pro osazení zařízení ochrany konstrukce proti vlivu bludných proudů
P | 32 | 467314 |  | STUPNĚ A PRAHY VODNÍCH KORYT Z PROSTÉHO BETONU C20/25 | M3 | 2.5 |  |  | výkres C.1.9 |  | 0 | 0 | BET. PATKY U OPEVNĚNÍ LOM. KAMENEM: délky x plocha v řezu:(2,5+2,5)*0,5= | BET. PATKY U OPEVNĚNÍ LOM. KAMENEM: délky x plocha v řezu:(2,5+2,5)*0,5= | - dodání čerstvého betonu (betonové směsi) požadované kvality, jeho uložení do požadovaného tvaru při jakékoliv hustotě výztuže, konzistenci čerstvého betonu a způsobu hutnění, ošetření a ochranu betonu, - zhotovení nepropustného, mrazuvzdorného betonu a betonu požadované trvanlivosti a vlastností, - užití potřebných přísad a technologií výroby betonu, - zřízení pracovních a dilatačních spar, včetně potřebných úprav, výplně, vložek, opracování, očištění a ošetření, - bednění požadovaných konstr. (i ztracené) s úpravou dle požadované kvality povrchu betonu, včetně odbedňovacích a odskružovacích prostředků, - podpěrné konstr. (skruže) a lešení všech druhů pro bednění, uložení čerstvého betonu, výztuže a doplňkových konstr., vč. požadovaných otvorů, ochranných a bezpečnostních opatření a základů těchto konstrukcí a lešení, - vytvoření kotevních čel, kapes, nálitků, a sedel, - zřízení všech požadovaných otvorů, kapes, výklenků, prostupů, dutin, drážek a pod., vč. ztížení práce a úprav kolem nich, - úpravy pro osazení výztuže, doplňkových konstrukcí a vybavení, - úpravy povrchu pro položení požadované izolace, povlaků a nátěrů, případně vyspravení, - ztížení práce u kabelových a injektážních trubek a ostatních zařízení osazovaných do betonu, - konstrukce betonových kloubů, upevnění kotevních prvků a doplňkových konstrukcí, - nátěry zabraňující soudržnost betonu a bednění, - výplň, těsnění a tmelení spar a spojů, - opatření povrchů betonu izolací proti zemní vlhkosti v částech, kde přijdou do styku se zeminou nebo kamenivem, - případné zřízení spojovací vrstvy u základů, - úpravy pro osazení zařízení ochrany konstrukce proti vlivu bludných proudů
SD | 5 | 5 |  | Komunikace
P | 33 | 56330 |  | VOZOVKOVÉ VRSTVY ZE ŠTĚRKODRTI | M3 | 13.2 |  |  | výkresy C.1.5, C.1.6 a C.1.7 |  | 0 | 0 | ŠD PLOCHY A VJEZDY: celková plocha x tloušťka44*0,3=: | ŠD PLOCHY A VJEZDY: celková plocha x tloušťka44*0,3=: | - dodání směsi, postřiku, nátěru, dlažeb nebo dílců v požadované kvalitě - očištění podkladu případně zřízení spojovací vrstvy - uložení směsi, dlažby nebo dílců a provedení nátěrů a postřiků dle předepsaného technologického předpisu - zřízení vrstvy bez rozlišení šířky, pokládání vrstvy po etapách, včetně pracovních spar a spojů - úpravu napojení, ukončení a těsnění podél obrubníků, dilatačních zařízení, odvodňovacích proužků, odvodňovačů, vpustí, šachet a pod., nestanoví-li zadávací dokumentace jinak - těsnění, tmelení a výplň spar a otvorů - úpravu dilatačních spar a povrchu vrstvy
P | 34 | 56332 |  | VOZOVKOVÉ VRSTVY ZE ŠTĚRKODRTI TL. DO 100MM | M2 | 1098 |  |  | výkres C.1.9 |  | 0 | 0 | DLÁŽDĚNÉ PLOCHY: celková plocha:6= POD PŘEDLÁŽDĚNÍ CHODNÍKŮ: celková plocha:1092= Celkem: A+B= | DLÁŽDĚNÉ PLOCHY: celková plocha:6= POD PŘEDLÁŽDĚNÍ CHODNÍKŮ: celková plocha:1092= Celkem: A+B= | - dodání směsi, postřiku, nátěru, dlažeb nebo dílců v požadované kvalitě - očištění podkladu případně zřízení spojovací vrstvy - uložení směsi, dlažby nebo dílců a provedení nátěrů a postřiků dle předepsaného technologického předpisu - zřízení vrstvy bez rozlišení šířky, pokládání vrstvy po etapách, včetně pracovních spar a spojů - úpravu napojení, ukončení a těsnění podél obrubníků, dilatačních zařízení, odvodňovacích proužků, odvodňovačů, vpustí, šachet a pod., nestanoví-li zadávací dokumentace jinak - těsnění, tmelení a výplň spar a otvorů - úpravu dilatačních spar a povrchu vrstvy
P | 35 | 56333 |  | VOZOVKOVÉ VRSTVY ZE ŠTĚRKODRTI TL. DO 150MM | M2 | 14349.5 |  |  | výkres C.1.9 |  | 0 | 0 | RECYKLACE A SANACE VOZOVKY: 1.vrstva-celková plocha:6250= 2.vrstva-celková plocha:6714= SJEZDY A MK-REKONSTRUKCE: celková plocha x %:250*1,15= DLÁŽDĚNÉ PLOCHY: celková plocha:6= POD PŘEDLÁŽDĚNÍ CHODNÍKŮ: celková plocha:1092= Celkem: A+B+C+D+E= | RECYKLACE A SANACE VOZOVKY: 1.vrstva-celková plocha:6250= 2.vrstva-celková plocha:6714= SJEZDY A MK-REKONSTRUKCE: celková plocha x %:250*1,15= DLÁŽDĚNÉ PLOCHY: celková plocha:6= POD PŘEDLÁŽDĚNÍ CHODNÍKŮ: celková plocha:1092= Celkem: A+B+C+D+E= | - dodání směsi, postřiku, nátěru, dlažeb nebo dílců v požadované kvalitě - očištění podkladu případně zřízení spojovací vrstvy - uložení směsi, dlažby nebo dílců a provedení nátěrů a postřiků dle předepsaného technologického předpisu - zřízení vrstvy bez rozlišení šířky, pokládání vrstvy po etapách, včetně pracovních spar a spojů - úpravu napojení, ukončení a těsnění podél obrubníků, dilatačních zařízení, odvodňovacích proužků, odvodňovačů, vpustí, šachet a pod., nestanoví-li zadávací dokumentace jinak - těsnění, tmelení a výplň spar a otvorů - úpravu dilatačních spar a povrchu vrstvy
P | 36 | 56335 |  | VOZOVKOVÉ VRSTVY ZE ŠTĚRKODRTI TL. DO 250MM | M2 | 267.5 |  |  | výkres C.1.9 |  | 0 | 0 | SJEZDY A MK-REKONSTRUKCE-tl. 220 mm: celková plocha x %:250*1,07= | SJEZDY A MK-REKONSTRUKCE-tl. 220 mm: celková plocha x %:250*1,07= | - dodání směsi, postřiku, nátěru, dlažeb nebo dílců v požadované kvalitě - očištění podkladu případně zřízení spojovací vrstvy - uložení směsi, dlažby nebo dílců a provedení nátěrů a postřiků dle předepsaného technologického předpisu - zřízení vrstvy bez rozlišení šířky, pokládání vrstvy po etapách, včetně pracovních spar a spojů - úpravu napojení, ukončení a těsnění podél obrubníků, dilatačních zařízení, odvodňovacích proužků, odvodňovačů, vpustí, šachet a pod., nestanoví-li zadávací dokumentace jinak - těsnění, tmelení a výplň spar a otvorů - úpravu dilatačních spar a povrchu vrstvy
P | 37 | 567542 |  | VRST PRO OBNOVU A OPR RECYK ZA STUDENA ASF EMUL TL DO 200MM | M2 | 9200.6 |  |  | recyklovaná směs obalením za studena, s dodáním kameniva a s případným předrcením RS 0/32 CA výkres C.1.9 |  | 0 | 0 | RECYKLACE A SANACE VOZOVKY: celková plocha x %:4466*1,1= RECYKLACE VOZOVKY: celková plocha:4288= Celkem: A+B= | RECYKLACE A SANACE VOZOVKY: celková plocha x %:4466*1,1= RECYKLACE VOZOVKY: celková plocha:4288= Celkem: A+B= | - dodání směsi, postřiku, nátěru, dlažeb nebo dílců v požadované kvalitě - očištění podkladu případně zřízení spojovací vrstvy - uložení směsi, dlažby nebo dílců a provedení nátěrů a postřiků dle předepsaného technologického předpisu - zřízení vrstvy bez rozlišení šířky, pokládání vrstvy po etapách, včetně pracovních spar a spojů - úpravu napojení, ukončení a těsnění podél obrubníků, dilatačních zařízení, odvodňovacích proužků, odvodňovačů, vpustí, šachet a pod., nestanoví-li zadávací dokumentace jinak - těsnění, tmelení a výplň spar a otvorů - úpravu dilatačních spar a povrchu vrstvy
P | 38 | 56932 |  | ZPEVNĚNÍ KRAJNIC ZE ŠTĚRKODRTI TL. DO 100MM | M2 | 419 |  |  | výkres C.1.9 |  | 0 | 0 | celková plocha:419= | celková plocha:419= | - dodání směsi, postřiku, nátěru, dlažeb nebo dílců v požadované kvalitě - očištění podkladu případně zřízení spojovací vrstvy - uložení směsi, dlažby nebo dílců a provedení nátěrů a postřiků dle předepsaného technologického předpisu - zřízení vrstvy bez rozlišení šířky, pokládání vrstvy po etapách, včetně pracovních spar a spojů - úpravu napojení, ukončení a těsnění podél obrubníků, dilatačních zařízení, odvodňovacích proužků, odvodňovačů, vpustí, šachet a pod., nestanoví-li zadávací dokumentace jinak - těsnění, tmelení a výplň spar a otvorů - úpravu dilatačních spar a povrchu vrstvy
P | 39 | 572213 |  | SPOJOVACÍ POSTŘIK Z EMULZE DO 0,5KG/M2 | M2 | 9440 |  |  | 0,3 kg/m2 výkres C.1.9 |  | 0 | 0 | RECYKLACE A SANACE VOZOVKY: celková plocha:4466= RECYKLACE VOZOVKY: celková plocha:4288= RŽK VOZOVKY: celková plocha:191= SJEZDY A MK-REKONSTRUKCE: celková plocha:250= SJEZDY A MK-RŽK: celková plocha:245= Celkem: A+B+C+D+E= | RECYKLACE A SANACE VOZOVKY: celková plocha:4466= RECYKLACE VOZOVKY: celková plocha:4288= RŽK VOZOVKY: celková plocha:191= SJEZDY A MK-REKONSTRUKCE: celková plocha:250= SJEZDY A MK-RŽK: celková plocha:245= Celkem: A+B+C+D+E= | - dodání směsi, postřiku, nátěru, dlažeb nebo dílců v požadované kvalitě - očištění podkladu případně zřízení spojovací vrstvy - uložení směsi, dlažby nebo dílců a provedení nátěrů a postřiků dle předepsaného technologického předpisu - zřízení vrstvy bez rozlišení šířky, pokládání vrstvy po etapách, včetně pracovních spar a spojů - úpravu napojení, ukončení a těsnění podél obrubníků, dilatačních zařízení, odvodňovacích proužků, odvodňovačů, vpustí, šachet a pod., nestanoví-li zadávací dokumentace jinak - těsnění, tmelení a výplň spar a otvorů - úpravu dilatačních spar a povrchu vrstvy
P | 40 | 572223 |  | SPOJOVACÍ POSTŘIK Z EMULZE DO 1,0KG/M2 | M2 | 8965 |  |  | 0,7 kg/m2 výkres C.1.9 |  | 0 | 0 | RECYKLACE A SANACE VOZOVKY: celková plocha:4466= RECYKLACE VOZOVKY: celková plocha:4288= RŽK VOZOVKY: celková plocha:191= OŽK VOZOVKY: celková plocha:20= Celkem: A+B+C+D= | RECYKLACE A SANACE VOZOVKY: celková plocha:4466= RECYKLACE VOZOVKY: celková plocha:4288= RŽK VOZOVKY: celková plocha:191= OŽK VOZOVKY: celková plocha:20= Celkem: A+B+C+D= | - dodání směsi, postřiku, nátěru, dlažeb nebo dílců v požadované kvalitě - očištění podkladu případně zřízení spojovací vrstvy - uložení směsi, dlažby nebo dílců a provedení nátěrů a postřiků dle předepsaného technologického předpisu - zřízení vrstvy bez rozlišení šířky, pokládání vrstvy po etapách, včetně pracovních spar a spojů - úpravu napojení, ukončení a těsnění podél obrubníků, dilatačních zařízení, odvodňovacích proužků, odvodňovačů, vpustí, šachet a pod., nestanoví-li zadávací dokumentace jinak - těsnění, tmelení a výplň spar a otvorů - úpravu dilatačních spar a povrchu vrstvy
P | 41 | 574141 | a | ASFALTOVÝ BETON TŘ.I TL. 50MM | M2 | 9460 |  |  | ACO 11 + (ABS I) výkres C.1.9 |  | 0 | 0 | RECYKLACE A SANACE VOZOVKY: celková plocha:4466= RECYKLACE VOZOVKY: celková plocha:4288= RŽK VOZOVKY: celková plocha:191= OŽK VOZOVKY: celková plocha:20= SJEZDY A MK-REKONSTRUKCE: celková plocha:250= SJEZDY A MK-RŽK: celková plocha:245= Celkem: A+B+C+D+E+F= | RECYKLACE A SANACE VOZOVKY: celková plocha:4466= RECYKLACE VOZOVKY: celková plocha:4288= RŽK VOZOVKY: celková plocha:191= OŽK VOZOVKY: celková plocha:20= SJEZDY A MK-REKONSTRUKCE: celková plocha:250= SJEZDY A MK-RŽK: celková plocha:245= Celkem: A+B+C+D+E+F= | - dodání směsi, postřiku, nátěru, dlažeb nebo dílců v požadované kvalitě - očištění podkladu případně zřízení spojovací vrstvy - uložení směsi, dlažby nebo dílců a provedení nátěrů a postřiků dle předepsaného technologického předpisu - zřízení vrstvy bez rozlišení šířky, pokládání vrstvy po etapách, včetně pracovních spar a spojů - úpravu napojení, ukončení a těsnění podél obrubníků, dilatačních zařízení, odvodňovacích proužků, odvodňovačů, vpustí, šachet a pod., nestanoví-li zadávací dokumentace jinak - těsnění, tmelení a výplň spar a otvorů - úpravu dilatačních spar a povrchu vrstvy
P | 42 | 574141 | b | ASFALTOVÝ BETON TŘ.I TL. 50MM | M2 | 8754 |  |  | ACL 16+ (ABH I) výkres C.1.9 |  | 0 | 0 | RECYKLACE A SANACE VOZOVKY: celková plocha:4466= RECYKLACE VOZOVKY: celková plocha:4288= Celkem: A+B= | RECYKLACE A SANACE VOZOVKY: celková plocha:4466= RECYKLACE VOZOVKY: celková plocha:4288= Celkem: A+B= | - dodání směsi, postřiku, nátěru, dlažeb nebo dílců v požadované kvalitě - očištění podkladu případně zřízení spojovací vrstvy - uložení směsi, dlažby nebo dílců a provedení nátěrů a postřiků dle předepsaného technologického předpisu - zřízení vrstvy bez rozlišení šířky, pokládání vrstvy po etapách, včetně pracovních spar a spojů - úpravu napojení, ukončení a těsnění podél obrubníků, dilatačních zařízení, odvodňovacích proužků, odvodňovačů, vpustí, šachet a pod., nestanoví-li zadávací dokumentace jinak - těsnění, tmelení a výplň spar a otvorů - úpravu dilatačních spar a povrchu vrstvy
P | 43 | 574151 |  | ASFALTOVÝ BETON TŘ.I TL. 60MM | M2 | 191 |  |  | ACL 16 + (ABH I) 50-70 mm výkres C.1.9 |  | 0 | 0 | RŽK VOZOVKY-vyrovnávka: celková plocha:191= | RŽK VOZOVKY-vyrovnávka: celková plocha:191= | - dodání směsi, postřiku, nátěru, dlažeb nebo dílců v požadované kvalitě - očištění podkladu případně zřízení spojovací vrstvy - uložení směsi, dlažby nebo dílců a provedení nátěrů a postřiků dle předepsaného technologického předpisu - zřízení vrstvy bez rozlišení šířky, pokládání vrstvy po etapách, včetně pracovních spar a spojů - úpravu napojení, ukončení a těsnění podél obrubníků, dilatačních zařízení, odvodňovacích proužků, odvodňovačů, vpustí, šachet a pod., nestanoví-li zadávací dokumentace jinak - těsnění, tmelení a výplň spar a otvorů - úpravu dilatačních spar a povrchu vrstvy
P | 44 | 574601 |  | OBALOVANÉ KAMENIVO TŘ.I | M3 | 42.45 |  |  | ACP 16 + (OKS I) výkres C.1.9 |  | 0 | 0 | SJEZDY A MK-REKONSTRUKCE: celková plocha x % x tloušťka:250*1,02*0,08= SJEZDY A MK-RŽK-vyrovnávka 60-120 mm: celková plocha x prům. tloušťka:245*0,09= Celkem: A+B= | SJEZDY A MK-REKONSTRUKCE: celková plocha x % x tloušťka:250*1,02*0,08= SJEZDY A MK-RŽK-vyrovnávka 60-120 mm: celková plocha x prům. tloušťka:245*0,09= Celkem: A+B= | - dodání směsi, postřiku, nátěru, dlažeb nebo dílců v požadované kvalitě - očištění podkladu případně zřízení spojovací vrstvy - uložení směsi, dlažby nebo dílců a provedení nátěrů a postřiků dle předepsaného technologického předpisu - zřízení vrstvy bez rozlišení šířky, pokládání vrstvy po etapách, včetně pracovních spar a spojů - úpravu napojení, ukončení a těsnění podél obrubníků, dilatačních zařízení, odvodňovacích proužků, odvodňovačů, vpustí, šachet a pod., nestanoví-li zadávací dokumentace jinak - těsnění, tmelení a výplň spar a otvorů - úpravu dilatačních spar a povrchu vrstvy
P | 45 | 582612 |  | KRYTY Z BETON DLAŽDIC SE ZÁMKEM ŠEDÝCH TL 80MM DO LOŽE Z KAM | M2 | 6 |  |  | výkres C.1.9 |  | 0 | 0 | DLÁŽDĚNÉ PLOCHA: celková plocha:6= | DLÁŽDĚNÉ PLOCHA: celková plocha:6= | - dodání směsi, postřiku, nátěru, dlažeb nebo dílců v požadované kvalitě - očištění podkladu případně zřízení spojovací vrstvy - uložení směsi, dlažby nebo dílců a provedení nátěrů a postřiků dle předepsaného technologického předpisu - zřízení vrstvy bez rozlišení šířky, pokládání vrstvy po etapách, včetně pracovních spar a spojů - úpravu napojení, ukončení a těsnění podél obrubníků, dilatačních zařízení, odvodňovacích proužků, odvodňovačů, vpustí, šachet a pod., nestanoví-li zadávací dokumentace jinak - těsnění, tmelení a výplň spar a otvorů - úpravu dilatačních spar a povrchu vrstvy Položka zahrnuje všechny práce pro zřízení plně funkčního dlážděného krytu, t.j. včetně lože, ukončení dlažby a její provedení do předepsaného tvaru a pohledové úpravy, včetně výplně spar a otvorů a pod.
P | 46 | 587205 |  | PŘEDLÁŽDĚNÍ KRYTU Z BETONOVÝCH DLAŽDIC | M2 | 1092 |  |  | výkresy C.1.5, C.1.6 a C.1.7 |  | 0 | 0 | PŘEDLÁŽDĚNÍ STÁV. CHODNÍKU: celková plocha:1092= | PŘEDLÁŽDĚNÍ STÁV. CHODNÍKU: celková plocha:1092= | - dodání směsi, postřiku, nátěru, dlažeb nebo dílců v požadované kvalitě - očištění podkladu případně zřízení spojovací vrstvy - uložení směsi, dlažby nebo dílců a provedení nátěrů a postřiků dle předepsaného technologického předpisu - zřízení vrstvy bez rozlišení šířky, pokládání vrstvy po etapách, včetně pracovních spar a spojů - úpravu napojení, ukončení a těsnění podél obrubníků, dilatačních zařízení, odvodňovacích proužků, odvodňovačů, vpustí, šachet a pod., nestanoví-li zadávací dokumentace jinak - těsnění, tmelení a výplň spar a otvorů - úpravu dilatačních spar a povrchu vrstvy Pod pojmem "předláždění" v položce se rozumí rozebrání stávající dlažby a pokládka dlažby ze stávajícího dlažebního materiálu (bez dodávky nového), t.j. z dlaždic nebo kostek. Položka zahrnuje nezbytnou manipulaci s tímto materiálem (nakládání, doprava, složení, očištění) a lože, do něhož je dlažba kladena. Eventuelní doplnění plochy s použitím nového materiálu se vykazuje v pol. 582.
P | 47 | 58920 |  | VÝPLŇ SPAR MODIFIKOVANÝM ASFALTEM | M | 614 |  |  | výkresy C.1.5, C.1.6 a C.1.7 |  | 0 | 0 | NAPOJENÍ NA STÁV. VOZOVKU: celková délka:235= PODÉL RIGOLU (DLÁŽDĚNÉ KRAJNICE): celková délka:103= MEZI VOZOVKOU A ŘÍMSOU OPĚRNÉ ZDI: celková délka:276= Celkem: A+B+C= | NAPOJENÍ NA STÁV. VOZOVKU: celková délka:235= PODÉL RIGOLU (DLÁŽDĚNÉ KRAJNICE): celková délka:103= MEZI VOZOVKOU A ŘÍMSOU OPĚRNÉ ZDI: celková délka:276= Celkem: A+B+C= | - dodání směsi, postřiku, nátěru, dlažeb nebo dílců v požadované kvalitě - očištění podkladu případně zřízení spojovací vrstvy - uložení směsi, dlažby nebo dílců a provedení nátěrů a postřiků dle předepsaného technologického předpisu - zřízení vrstvy bez rozlišení šířky, pokládání vrstvy po etapách, včetně pracovních spar a spojů - úpravu napojení, ukončení a těsnění podél obrubníků, dilatačních zařízení, odvodňovacích proužků, odvodňovačů, vpustí, šachet a pod., nestanoví-li zadávací dokumentace jinak - těsnění, tmelení a výplň spar a otvorů - úpravu dilatačních spar a povrchu vrstvy
P | 48 | 5-dio |  | Dopravní značení DIO |  | 1 |  |  | místní úprava - A10 – 2x, A15 – 2x, B20a - 2x, B21a – 2x, B26 - 2x, C4b – 2x, Z2, Z4a – 15x, souprava SSZ – 2x objízdná trasa - B1 – 2x, Z2 – 2x, IS11a – 4x, IS11c - 10x výkres C.1.20 |  | 0 | 0
SD | 6 | 8 |  | Potrubí
P | 49 | 87433 |  | POTRUBÍ Z TRUB PLASTOVÝCH ODPADNÍCH DN DO 150MM | M | 70.3 |  |  | výkres C.1.13 |  | 0 | 0 | PŘÍPOJKY VPUSTÍ A ŽLABŮ: celková délka:70,3= | PŘÍPOJKY VPUSTÍ A ŽLABŮ: celková délka:70,3= | - položky pro zhotovení potrubí platí bez ohledu na sklon. - výrobní dokumentaci (včetně technologického předpisu) - dodání veškerého trubního a pomocného materiálu (trouby, trubky, tvarovky, spojovací a těsnící materiál a pod.), podpěrných, závěsných a upevňovacích prvků, včetně potřebných úprav - úprava a příprava podkladu a podpěr, očištění a ošetření podkladu a podpěr - zřízení plně funkčního potrubí, kompletní soustavy, podle příslušného technologického předpisu - zřízení potrubí i jednotlivých částí po etapách, včetně pracovních spar a spojů, pracovního zaslepení konců a pod. - úprava prostupů, průchodů šachtami a komorami, okolí podpěr a vyústění, zaústění, napojení, vyvedení a upevnění odpad. výustí - ochrana potrubí nátěrem (vč. úpravy povrchu), případně izolací, nejsou-li tyto práce předmětem jiné položky - úprava, očištění a ošetření prostoru kolem potrubí - položky platí pro práce prováděné v prostoru zapaženém i nezapaženém a i v kolektorech, chráničkách - položky zahrnují i práce spojené s nutnými obtoky, převáděním a čerpáním vody - u ocelového potrubí opláštění dle dokumentace a nutné opravy opláštění při jeho poškození
P | 50 | 87434 |  | POTRUBÍ Z TRUB PLASTOVÝCH ODPADNÍCH DN DO 200MM | M | 41.2 |  |  | výkres C.1.13 |  | 0 | 0 | PŘÍPOJKY VPUSTÍ A ŽLABŮ: celková délka:41,2= | PŘÍPOJKY VPUSTÍ A ŽLABŮ: celková délka:41,2= | - položky pro zhotovení potrubí platí bez ohledu na sklon. - výrobní dokumentaci (včetně technologického předpisu) - dodání veškerého trubního a pomocného materiálu (trouby, trubky, tvarovky, spojovací a těsnící materiál a pod.), podpěrných, závěsných a upevňovacích prvků, včetně potřebných úprav - úprava a příprava podkladu a podpěr, očištění a ošetření podkladu a podpěr - zřízení plně funkčního potrubí, kompletní soustavy, podle příslušného technologického předpisu - zřízení potrubí i jednotlivých částí po etapách, včetně pracovních spar a spojů, pracovního zaslepení konců a pod. - úprava prostupů, průchodů šachtami a komorami, okolí podpěr a vyústění, zaústění, napojení, vyvedení a upevnění odpad. výustí - ochrana potrubí nátěrem (vč. úpravy povrchu), případně izolací, nejsou-li tyto práce předmětem jiné položky - úprava, očištění a ošetření prostoru kolem potrubí - položky platí pro práce prováděné v prostoru zapaženém i nezapaženém a i v kolektorech, chráničkách - položky zahrnují i práce spojené s nutnými obtoky, převáděním a čerpáním vody - u ocelového potrubí opláštění dle dokumentace a nutné opravy opláštění při jeho poškození
P | 51 | 87445 |  | POTRUBÍ Z TRUB PLASTOVÝCH ODPADNÍCH DN DO 300MM | M | 10.5 |  |  | výkres C.1.15 |  | 0 | 0 | DEŠŤOVÁ KANALIZACE: celková délka:10,5= | DEŠŤOVÁ KANALIZACE: celková délka:10,5= | - položky pro zhotovení potrubí platí bez ohledu na sklon. - výrobní dokumentaci (včetně technologického předpisu) - dodání veškerého trubního a pomocného materiálu (trouby, trubky, tvarovky, spojovací a těsnící materiál a pod.), podpěrných, závěsných a upevňovacích prvků, včetně potřebných úprav - úprava a příprava podkladu a podpěr, očištění a ošetření podkladu a podpěr - zřízení plně funkčního potrubí, kompletní soustavy, podle příslušného technologického předpisu - zřízení potrubí i jednotlivých částí po etapách, včetně pracovních spar a spojů, pracovního zaslepení konců a pod. - úprava prostupů, průchodů šachtami a komorami, okolí podpěr a vyústění, zaústění, napojení, vyvedení a upevnění odpad. výustí - ochrana potrubí nátěrem (vč. úpravy povrchu), případně izolací, nejsou-li tyto práce předmětem jiné položky - úprava, očištění a ošetření prostoru kolem potrubí - položky platí pro práce prováděné v prostoru zapaženém i nezapaženém a i v kolektorech, chráničkách - položky zahrnují i práce spojené s nutnými obtoky, převáděním a čerpáním vody - u ocelového potrubí opláštění dle dokumentace a nutné opravy opláštění při jeho poškození
P | 52 | 894145 |  | ŠACHTY KANALIZAČNÍ Z BETON DÍLCŮ NA POTRUBÍ DN DO 300MM | KUS | 1 |  |  | výkres C.1.15 |  | 0 | 0 | celkový počet:1= | celkový počet:1= | - položky pro konstrukce na trubním vedení zahrnují kompletní konstrukce trubního vedení a to buď ve spojení s potrubím nebo samostatně. Zahrnují rovněž úpravy typových konstrukcí, spojovací a těsnící materiál, předepsané povrchové úpravy, máčení cihel, vyspárování a pod. Šachty, vpustě, kabelové komory zahrnují i poklopy s rámem, mříže s rámem, koše na bahno, stupadla, žebříky, stropy z bet. dílců a pod. - položka šachty a spadiště kanalizační z betonových skruží zahrnuje i monolitické betonové dno a není-li uvedeno jinak i podkladní vrstvu (z kameniva nebo betonu). - dodání dílce požadovaného tvaru a vlastností, jeho skladování, doprava a osazení do definitivní polohy, včetně komplexní technologie výroby a montáže dílců, ošetření a ochrana dílců, - u dílců železobetonových a předpjatých veškerá výztuž, případně i tuhé kovové prvky a závěsná oka, - úpravy a zařízení pro uložení a transport dílce, - veškeré požadované úpravy dílců, včetně doplňkových konstrukcí a vybavení, - sestavení dílce na stavbě včetně montážních zařízení,plošin a prahů a pod., - výplň, těsnění a tmelení spár a spojů, - očištění a ošetření úložných ploch, - zednické výpomoce pro montáž dílců, - označení dílce výrobním štítkem nebo jiným způsobem, - úpravy dílce pro dodržení požadované přesnosti jeho osazení, včetně případných měření, - veškerá zařízení pro zajištění stability v každém okamžiku, - další práce dané případně specifikací k příslušnému prefabrik. dílci (úprava pohledových ploch, příp. rubových ploch, osazení měřících zařízení, zkoušení a měření dílců a pod.).
P | 53 | 894146 |  | ŠACHTY KANALIZAČNÍ Z BETON DÍLCŮ NA POTRUBÍ DN DO 400MM | KUS | 1 |  |  | výkres C.1.15 |  | 0 | 0 | celkový počet:1= | celkový počet:1= | - položky pro konstrukce na trubním vedení zahrnují kompletní konstrukce trubního vedení a to buď ve spojení s potrubím nebo samostatně. Zahrnují rovněž úpravy typových konstrukcí, spojovací a těsnící materiál, předepsané povrchové úpravy, máčení cihel, vyspárování a pod. Šachty, vpustě, kabelové komory zahrnují i poklopy s rámem, mříže s rámem, koše na bahno, stupadla, žebříky, stropy z bet. dílců a pod. - položka šachty a spadiště kanalizační z betonových skruží zahrnuje i monolitické betonové dno a není-li uvedeno jinak i podkladní vrstvu (z kameniva nebo betonu). - dodání dílce požadovaného tvaru a vlastností, jeho skladování, doprava a osazení do definitivní polohy, včetně komplexní technologie výroby a montáže dílců, ošetření a ochrana dílců, - u dílců železobetonových a předpjatých veškerá výztuž, případně i tuhé kovové prvky a závěsná oka, - úpravy a zařízení pro uložení a transport dílce, - veškeré požadované úpravy dílců, včetně doplňkových konstrukcí a vybavení, - sestavení dílce na stavbě včetně montážních zařízení,plošin a prahů a pod., - výplň, těsnění a tmelení spár a spojů, - očištění a ošetření úložných ploch, - zednické výpomoce pro montáž dílců, - označení dílce výrobním štítkem nebo jiným způsobem, - úpravy dílce pro dodržení požadované přesnosti jeho osazení, včetně případných měření, - veškerá zařízení pro zajištění stability v každém okamžiku, - další práce dané případně specifikací k příslušnému prefabrik. dílci (úprava pohledových ploch, příp. rubových ploch, osazení měřících zařízení, zkoušení a měření dílců a pod.).
P | 54 | 894158 |  | ŠACHTY KANALIZAČNÍ Z BETON DÍLCŮ NA POTRUBÍ DN DO 600MM | KUS | 1 |  |  | výkres C.1.15 |  | 0 | 0 | celkový počet:1= | celkový počet:1= | - položky pro konstrukce na trubním vedení zahrnují kompletní konstrukce trubního vedení a to buď ve spojení s potrubím nebo samostatně. Zahrnují rovněž úpravy typových konstrukcí, spojovací a těsnící materiál, předepsané povrchové úpravy, máčení cihel, vyspárování a pod. Šachty, vpustě, kabelové komory zahrnují i poklopy s rámem, mříže s rámem, koše na bahno, stupadla, žebříky, stropy z bet. dílců a pod. - položka šachty a spadiště kanalizační z betonových skruží zahrnuje i monolitické betonové dno a není-li uvedeno jinak i podkladní vrstvu (z kameniva nebo betonu). - dodání dílce požadovaného tvaru a vlastností, jeho skladování, doprava a osazení do definitivní polohy, včetně komplexní technologie výroby a montáže dílců, ošetření a ochrana dílců, - u dílců železobetonových a předpjatých veškerá výztuž, případně i tuhé kovové prvky a závěsná oka, - úpravy a zařízení pro uložení a transport dílce, - veškeré požadované úpravy dílců, včetně doplňkových konstrukcí a vybavení, - sestavení dílce na stavbě včetně montážních zařízení,plošin a prahů a pod., - výplň, těsnění a tmelení spár a spojů, - očištění a ošetření úložných ploch, - zednické výpomoce pro montáž dílců, - označení dílce výrobním štítkem nebo jiným způsobem, - úpravy dílce pro dodržení požadované přesnosti jeho osazení, včetně případných měření, - veškerá zařízení pro zajištění stability v každém okamžiku, - další práce dané případně specifikací k příslušnému prefabrik. dílci (úprava pohledových ploch, příp. rubových ploch, osazení měřících zařízení, zkoušení a měření dílců a pod.).
P | 55 | 89712 |  | VPUSŤ KANALIZAČNÍ ULIČNÍ KOMPLETNÍ Z BETONOVÝCH DÍLCŮ | KUS | 14 |  |  | výkres C.1.13 |  | 0 | 0 | celkový počet:14= | celkový počet:14= | - položky pro konstrukce na trubním vedení zahrnují kompletní konstrukce trubního vedení a to buď ve spojení s potrubím nebo samostatně. Zahrnují rovněž úpravy typových konstrukcí, spojovací a těsnící materiál, předepsané povrchové úpravy, máčení cihel, vyspárování a pod. Šachty, vpustě, kabelové komory zahrnují i poklopy s rámem, mříže s rámem, koše na bahno, stupadla, žebříky, stropy z bet. dílců a pod. - dodání dílce požadovaného tvaru a vlastností, jeho skladování, doprava a osazení do definitivní polohy, včetně komplexní technologie výroby a montáže dílců, ošetření a ochrana dílců, - u dílců železobetonových a předpjatých veškerá výztuž, případně i tuhé kovové prvky a závěsná oka, - úpravy a zařízení pro uložení a transport dílce, - veškeré požadované úpravy dílců, včetně doplňkových konstrukcí a vybavení, - sestavení dílce na stavbě včetně montážních zařízení,plošin a prahů a pod., - výplň, těsnění a tmelení spár a spojů, - očištění a ošetření úložných ploch, - zednické výpomoce pro montáž dílců, - označení dílce výrobním štítkem nebo jiným způsobem, - úpravy dílce pro dodržení požadované přesnosti jeho osazení, včetně případných měření, - veškerá zařízení pro zajištění stability v každém okamžiku, - další práce dané případně specifikací k příslušnému prefabrik. dílci (úprava pohledových ploch, příp. rubových ploch, osazení měřících zařízení, zkoušení a měření dílců a pod.).
P | 56 | 897522 |  | VPUSŤ ODVOD ŽLABŮ Z BETON DÍLCŮ SV. ŠÍŘKY DO 150MM | KUS | 5 |  |  | výkresy C.1.13 |  | 0 | 0 | celkový počet:5= | celkový počet:5= | - položky pro konstrukce na trubním vedení zahrnují kompletní konstrukce trubního vedení a to buď ve spojení s potrubím nebo samostatně. Zahrnují rovněž úpravy typových konstrukcí, spojovací a těsnící materiál, předepsané povrchové úpravy, máčení cihel, vyspárování a pod. Šachty, vpustě, kabelové komory zahrnují i poklopy s rámem, mříže s rámem, koše na bahno, stupadla, žebříky, stropy z bet. dílců a pod.
P | 57 | 89921 |  | VÝŠKOVÁ ÚPRAVA POKLOPŮ | KUS | 20 |  |  | výkresy C.1.5, C.1.6 a C.1.7 |  | 0 | 0 | VÝŠKOVÁ ÚPRAVA STÁV. ŠACHET: celkový počet:20= | VÝŠKOVÁ ÚPRAVA STÁV. ŠACHET: celkový počet:20= | - položka výškové úpravy zahrnuje všechny nutné práce a materiály pro zvýšení nebo snížení zařízení (včetně nutné úpravy stávajícího povrchu vozovky nebo chodníku).
P | 58 | 89922 |  | VÝŠKOVÁ ÚPRAVA MŘÍŽÍ | KUS | 13 |  |  | výkresy C.1.5, C.1.6 a C.1.7 |  | 0 | 0 | VÝŠKOVÁ ÚPRAVA STÁV. VPUSTÍ: celkový počet:13= | VÝŠKOVÁ ÚPRAVA STÁV. VPUSTÍ: celkový počet:13= | - položka výškové úpravy zahrnuje všechny nutné práce a materiály pro zvýšení nebo snížení zařízení (včetně nutné úpravy stávajícího povrchu vozovky nebo chodníku).
SD | 7 | 9 |  | Ostatní konstrukce a práce
P | 59 | 911113 |  | OCEL SILNIČ ZÁBRADLÍ ŽÁR ZINK PONOREM S NÁTĚREM | M | 22 |  |  | výkres C.1.18 |  | 0 | 0 | celková délka:22= | celková délka:22= | - kompletní dodávka se všemi pomocnými a doplňujícími pracemi a součástmi, se kterými tvoří požadované dílo. Zahrnují i veškeré potřebné mechanismy (např. montážní zvedací plošiny). Není-li v zadávací dokumentaci stanoveno jinak, zahrnují tyto práce veškeré povrchové úpravy, - zahrnuje i nutné zemní práce na osazení nosných konstrukcí těchto zařízení, dále i práce pro osazení do konstrukcí nebo na konstrukce (zabetonování kapes nebo jam, vyvrtání kotevních otvorů, těsnění, tmelení a pod.). Součástí veškerých zařízení jsou i jejich nosné konstrukce, včetně osazení, pokud zadávací dokumentace nestanoví jinak, - i odrazky nebo retroreflexní fólie, jejich ukončení zapuštěním do betonových bloků (včetně betonového bloku a nutných zemních prací) nebo koncovkou, přechod na jiný typ svodidla nebo přes mostní závěr, ochranu proti bludným proudům a vývody pro jejich měření, - osazení sloupků zaberaněním nebo osazením do betonových bloků (včetně betonových bloků a nutných zemních prací), - i kotvení, t.j. kotevní desky, šrouby z nerez oceli, vrty a zálivku, pokud zadávací dokumentace nestanoví jinak. Dále zahrnuje i případné nivelační hmoty pod kotevní desky.
P | 60 | 911315 | a | OCEL SIL SVOD JEDNOSTR SLOUP DO 2M ŽÁROVĚ STŘÍK KOV S NÁTĚR | M | 73.8 |  |  | úroveň zadržení "N 2" výkres C.1.17 |  | 0 | 0 | celková délka:73,8= | celková délka:73,8= | - kompletní dodávka se všemi pomocnými a doplňujícími pracemi a součástmi, se kterými tvoří požadované dílo. Zahrnují i veškeré potřebné mechanismy (např. montážní zvedací plošiny). Není-li v zadávací dokumentaci stanoveno jinak, zahrnují tyto práce veškeré povrchové úpravy, - zahrnuje i nutné zemní práce na osazení nosných konstrukcí těchto zařízení, dále i práce pro osazení do konstrukcí nebo na konstrukce (zabetonování kapes nebo jam, vyvrtání kotevních otvorů, těsnění, tmelení a pod.). Součástí veškerých zařízení jsou i jejich nosné konstrukce, včetně osazení, pokud zadávací dokumentace nestanoví jinak, - i odrazky nebo retroreflexní fólie, jejich ukončení zapuštěním do betonových bloků (včetně betonového bloku a nutných zemních prací) nebo koncovkou, přechod na jiný typ svodidla nebo přes mostní závěr, ochranu proti bludným proudům a vývody pro jejich měření, - osazení sloupků zaberaněním nebo osazením do betonových bloků (včetně betonových bloků a nutných zemních prací), - i kotvení, t.j. kotevní desky, šrouby z nerez oceli, vrty a zálivku, pokud zadávací dokumentace nestanoví jinak. Dále zahrnuje i případné nivelační hmoty pod kotevní desky.
P | 61 | 911315 | b | OCEL SIL SVOD JEDNOSTR SLOUP DO 2M ŽÁROVĚ STŘÍK KOV S NÁTĚR | M | 76.9 |  |  | úroveň zadržení "H 1" výkres C.1.17 |  | 0 | 0 | celková délka:76,9= | celková délka:76,9= | - kompletní dodávka se všemi pomocnými a doplňujícími pracemi a součástmi, se kterými tvoří požadované dílo. Zahrnují i veškeré potřebné mechanismy (např. montážní zvedací plošiny). Není-li v zadávací dokumentaci stanoveno jinak, zahrnují tyto práce veškeré povrchové úpravy, - zahrnuje i nutné zemní práce na osazení nosných konstrukcí těchto zařízení, dále i práce pro osazení do konstrukcí nebo na konstrukce (zabetonování kapes nebo jam, vyvrtání kotevních otvorů, těsnění, tmelení a pod.). Součástí veškerých zařízení jsou i jejich nosné konstrukce, včetně osazení, pokud zadávací dokumentace nestanoví jinak, - i odrazky nebo retroreflexní fólie, jejich ukončení zapuštěním do betonových bloků (včetně betonového bloku a nutných zemních prací) nebo koncovkou, přechod na jiný typ svodidla nebo přes mostní závěr, ochranu proti bludným proudům a vývody pro jejich měření, - osazení sloupků zaberaněním nebo osazením do betonových bloků (včetně betonových bloků a nutných zemních prací), - i kotvení, t.j. kotevní desky, šrouby z nerez oceli, vrty a zálivku, pokud zadávací dokumentace nestanoví jinak. Dále zahrnuje i případné nivelační hmoty pod kotevní desky.
P | 62 | 911315 | c | OCEL SIL SVOD JEDNOSTR SLOUP DO 2M ŽÁROVĚ STŘÍK KOV S NÁTĚR | M | 9 |  |  | úroveň zadržení "H 2" výkres C.1.17 |  | 0 | 0 | celková délka:9= | celková délka:9= | - kompletní dodávka se všemi pomocnými a doplňujícími pracemi a součástmi, se kterými tvoří požadované dílo. Zahrnují i veškeré potřebné mechanismy (např. montážní zvedací plošiny). Není-li v zadávací dokumentaci stanoveno jinak, zahrnují tyto práce veškeré povrchové úpravy, - zahrnuje i nutné zemní práce na osazení nosných konstrukcí těchto zařízení, dále i práce pro osazení do konstrukcí nebo na konstrukce (zabetonování kapes nebo jam, vyvrtání kotevních otvorů, těsnění, tmelení a pod.). Součástí veškerých zařízení jsou i jejich nosné konstrukce, včetně osazení, pokud zadávací dokumentace nestanoví jinak, - i odrazky nebo retroreflexní fólie, jejich ukončení zapuštěním do betonových bloků (včetně betonového bloku a nutných zemních prací) nebo koncovkou, přechod na jiný typ svodidla nebo přes mostní závěr, ochranu proti bludným proudům a vývody pro jejich měření, - osazení sloupků zaberaněním nebo osazením do betonových bloků (včetně betonových bloků a nutných zemních prací), - i kotvení, t.j. kotevní desky, šrouby z nerez oceli, vrty a zálivku, pokud zadávací dokumentace nestanoví jinak. Dále zahrnuje i případné nivelační hmoty pod kotevní desky.
P | 63 | 91228 |  | SMĚROVÉ SLOUPKY Z PLAST HMOT VČETNĚ ODRAZNÉHO PÁSKU | KUS | 60 |  |  | výkres C.1.9 |  | 0 | 0 | celkový počet:60= | celkový počet:60= | - dodání a osazení sloupku včetně nutných zemních prací - vnitrostaveništní a mimostaveništní doprava - zahrnuje i odrazky nebo retroreflexní fólie.
P | 64 | 915111 |  | VODOROVNÉ DOPRAVNÍ ZNAČENÍ BARVOU HLADKÉ - DODÁVKA A POKLÁDKA | M2 | 349 |  |  | výkres C.1.19 |  | 0 | 0 | celková plocha:349= | celková plocha:349= | - veškeré práce jsou obsaženy v textu položky, - zahrnuje předznačení a reflexní úpravu.
P | 65 | 915211 |  | VODOROVNÉ DOPRAVNÍ ZNAČENÍ PLASTEM HLADKÉ - DODÁVKA A POKLÁDKA | M2 | 349 |  |  | výkres C.1.19 |  | 0 | 0 | celková plocha:349= | celková plocha:349= | - veškeré práce jsou obsaženy v textu položky, - zahrnuje předznačení a reflexní úpravu.
P | 66 | 91721 |  | ZÁHONOVÉ OBRUBY Z BETONOVÝCH OBRUBNÍKŮ | M | 644 |  |  | výkres C.1.9 |  | 0 | 0 | celková délka:12+632= | celková délka:12+632= | Popisy prací zahrnují veškerý materiál, výrobky a polotovary, včetně mimostaveništní a vnitrostaveništní dopravy (rovněž přesuny), včetně naložení a složení,případně s uložením. Položka obruby a zpomalovací prahy zahrnuje i betonové lože i boční betonovou opěrku.
P | 67 | 91722 |  | SILNIČNÍ OBRUBY Z BETONOVÝCH OBRUBNÍKŮ | M | 1546 |  |  | výkres C.1.9 |  | 0 | 0 | celková délka:197+1349= | celková délka:197+1349= | Popisy prací zahrnují veškerý materiál, výrobky a polotovary, včetně mimostaveništní a vnitrostaveništní dopravy (rovněž přesuny), včetně naložení a složení,případně s uložením. Položka obruby a zpomalovací prahy zahrnuje i betonové lože i boční betonovou opěrku.
P | 68 | 91772 |  | OBRUBA Z DLAŽEBNÍCH KOSTEK DROBNÝCH | M | 2574 |  |  | výkres C.1.9 |  | 0 | 0 | PŘÍDLAŽBA 2 x K10: celková délka x počet řad:1287*2= | PŘÍDLAŽBA 2 x K10: celková délka x počet řad:1287*2= | Popisy prací zahrnují veškerý materiál, výrobky a polotovary, včetně mimostaveništní a vnitrostaveništní dopravy (rovněž přesuny), včetně naložení a složení,případně s uložením. Položka obruby a zpomalovací prahy zahrnuje i betonové lože i boční betonovou opěrku.
P | 69 | 919111 |  | ŘEZÁNÍ ASFALTOVÉHO KRYTU VOZOVEK TL DO 50MM | M | 235 |  |  | výkresy C.1.5, C.1.6 a C.1.7 |  | 0 | 0 | celková délka:235= | celková délka:235= | veškeré práce jsou obsaženy v textu položky
P | 70 | 935212 | a | PŘÍKOPOVÉ ŽLABY Z BETON TVÁRNIC ŠÍŘ DO 300MM DO BETONU TL 100MM | M | 9.1 |  |  | výkres C.1.9 |  | 0 | 0 | celková délka:9,1= | celková délka:9,1= | Popisy prací zahrnují veškerý materiál, výrobky a polotovary, včetně mimostaveništní a vnitrostaveništní dopravy (rovněž přesuny), včetně naložení a složení,případně s uložením. - zahrnují veškeré práce nutné pro zřízení těchto konstrukcí, včetně zemních prací, lože, ukončení, patek, spárování, úpravy vtoku a výtoku. Měří se v "m" délky osy žlabu.
P | 71 | 935212 | b | PŘÍKOPOVÉ ŽLABY Z BETON TVÁRNIC ŠÍŘ DO 600MM DO BETONU TL 100MM | M | 43 |  |  | výkres C.1.9 |  | 0 | 0 | celková délka:43= | celková délka:43= | Popisy prací zahrnují veškerý materiál, výrobky a polotovary, včetně mimostaveništní a vnitrostaveništní dopravy (rovněž přesuny), včetně naložení a složení,případně s uložením. - zahrnují veškeré práce nutné pro zřízení těchto konstrukcí, včetně zemních prací, lože, ukončení, patek, spárování, úpravy vtoku a výtoku. Měří se v "m" délky osy žlabu.
P | 72 | 93552 |  | ŽLABY Z DÍLCŮ Z BETONU SVĚTLÉ ŠÍŘKY DO 150MM VČETNĚ MŘÍŽÍ | M | 117 |  |  | výkresy C.1.13 |  | 0 | 0 | celková délka:117= | celková délka:117= | Popisy prací zahrnují veškerý materiál, výrobky a polotovary, včetně mimostaveništní a vnitrostaveništní dopravy (rovněž přesuny), včetně naložení a složení,případně s uložením. - zahrnují veškeré práce nutné pro zřízení těchto konstrukcí, včetně zemních prací, lože, ukončení, patek, spárování, úpravy vtoku a výtoku. Měří se v "m" délky osy žlabu bez čistících kusů a odtokových vpustí.
P | 73 | 935812 |  | ŽLABY A RIGOLY DLÁŽDĚNÉ Z KOSTEK DROBNÝCH DO BETONU TL 100MM | M2 | 55 |  |  | výkres C.1.9 |  | 0 | 0 | RIGOL Z K10 (DLÁŽDĚNÁ KRAJNICE): celková plocha:55= | RIGOL Z K10 (DLÁŽDĚNÁ KRAJNICE): celková plocha:55= | Popisy prací zahrnují veškerý materiál, výrobky a polotovary, včetně mimostaveništní a vnitrostaveništní dopravy (rovněž přesuny), včetně naložení a složení,případně s uložením. - zahrnují veškeré práce nutné pro zřízení těchto konstrukcí, včetně zemních prací, lože, ukončení, patek, spárování, úpravy vtoku a výtoku. Měří se v "m" délky osy žlabu.
P | 74 | 935832 |  | OPEVNĚNÍ Z LOMOVÉHO KAMENE TL DO 250MMM DO BETONU TL 100MM | M2 | 18 |  |  | výkres C.1.9 |  | 0 | 0 | celková plocha:18= | celková plocha:18= | Popisy prací zahrnují veškerý materiál, výrobky a polotovary, včetně mimostaveništní a vnitrostaveništní dopravy (rovněž přesuny), včetně naložení a složení,případně s uložením. - zahrnují veškeré práce nutné pro zřízení těchto konstrukcí, včetně zemních prací, lože, ukončení, patek, spárování, úpravy vtoku a výtoku. Měří se v "m" délky osy žlabu.
P | 75 | 935834 |  | OPEVNĚNÍ Z LOMOVÉHO KAMENE TL DO 250MMM DO BETONU TL 200MM | M2 | 9.3 |  |  | výkres C.1.9 |  | 0 | 0 | celková plocha:9,3= | celková plocha:9,3= | Popisy prací zahrnují veškerý materiál, výrobky a polotovary, včetně mimostaveništní a vnitrostaveništní dopravy (rovněž přesuny), včetně naložení a složení,případně s uložením. - zahrnují veškeré práce nutné pro zřízení těchto konstrukcí, včetně zemních prací, lože, ukončení, patek, spárování, úpravy vtoku a výtoku. Měří se v "m" délky osy žlabu.
P | 76 | 966133 |  | BOURÁNÍ KONSTRUKCÍ Z KAMENE NA MC | M3 | 1 |  |  | s odvozem na skládku zhotovitele, včetně poplatku za uložení výkresy C.1.5, C.1.6 a C.1.7 |  | 0 | 0 | STÁV. VTOKOVÝ OBJEKT: celková kubatura:1= | STÁV. VTOKOVÝ OBJEKT: celková kubatura:1= | - zahrnují veškerou manipulaci s vybouranou sutí a hmotami včetně uložení na skládku a poplatku za skládku, - zahrnují veškeré další práce plynoucí z technologického předpisu a z platných předpisů (zvláště vyhlášky č.324/1990 Sb.).
P | 77 | 966345 |  | BOURÁNÍ PROPUSTŮ Z TRUB DN DO 300MM | M | 8 |  |  | s odvozem na skládku zhotovitele, včetně poplatku za uložení výkresy C.1.5, C.1.6 a C.1.7 |  | 0 | 0 | STÁV. PROPUSTEK: celková délka:8= | STÁV. PROPUSTEK: celková délka:8= | - zahrnují veškerou manipulaci s vybouranou sutí a hmotami včetně uložení na skládku a poplatku za skládku, - zahrnují veškeré další práce plynoucí z technologického předpisu a z platných předpisů (zvláště vyhlášky č.324/1990 Sb.), - zahrnuje i odstranění lože a bourání obetonování.
P | 78 | 966811 | a | PŘELOŽENÍ KOVOVÉHO ZÁBRADLÍ | M | 27 |  |  | výkresy C.1.5, C.1.6 a C.1.7 |  | 0 | 0 | STÁV. ZÁBRADLÍ NA CHODNÍCÍCH: celková délka:27= | STÁV. ZÁBRADLÍ NA CHODNÍCÍCH: celková délka:27= | - zahrnují veškerou manipulaci s vybouranou sutí a hmotami včetně uložení na skládku a poplatku za skládku, - zahrnují veškeré další práce plynoucí z technologického předpisu a z platných předpisů (zvláště vyhlášky č.324/1990 Sb.), - zahrnuje i odstranění sloupků z jiného materiálu (beton, kámen).
P | 79 | 966821 |  | ODSTRANĚNÍ SILNIČNÍHO SVODIDLA OCELOVÉHO | M | 51 |  |  | s odvozem na skládku zhotovitele, včetně poplatku za uložení výkresy C.1.5, C.1.6 a C.1.7 |  | 0 | 0 | STÁV. SVODIDLA: celková délka:51= | STÁV. SVODIDLA: celková délka:51= | - zahrnují veškerou manipulaci s vybouranou sutí a hmotami včetně uložení na skládku a poplatku za skládku, - zahrnují veškeré další práce plynoucí z technologického předpisu a z platných předpisů (zvláště vyhlášky č.324/1990 Sb.).
O1 | 3 | 90055-1-2 |  | Opěrné zdi
SD | 1 | 0 |  | Všeobecné konstrukce a práce
P | 1 | 014101 |  | POPLATKY ZA SKLÁDKU | M3 | 1164.531 |  |  | uložení zemin |  | 0 | 0 | celková kubatura:1164,531= | celková kubatura:1164,531= | Položka obsahuje veškeré poplatky provozovateli skládky související s uložením odpadu na skládce.
SD | 2 | 1 |  | Zemní práce
P | 2 | 111203 |  | ODSTRANĚNÍ KŘOVIN | M2 | 210 |  |  | výkresy C.1.5, C.1.6 a C.1.7 |  | 0 | 0 | PODÉL STÁV. ZDÍ: ZEĎ "Z 1"-celková plocha:75= ZEĎ "Z 2.1"-celková plocha:45= ZEĎ "Z 2.2"-celková plocha:20= ZEĎ "Z 3.2"-celková plocha:55= ZEĎ "Z 4"-celková plocha:5= ZEĎ "Z 5"-celková plocha:10= Celkem: A+B+C+D+E+F= | PODÉL STÁV. ZDÍ: ZEĎ "Z 1"-celková plocha:75= ZEĎ "Z 2.1"-celková plocha:45= ZEĎ "Z 2.2"-celková plocha:20= ZEĎ "Z 3.2"-celková plocha:55= ZEĎ "Z 4"-celková plocha:5= ZEĎ "Z 5"-celková plocha:10= Celkem: A+B+C+D+E+F= | odstranění travin, křovin a stromů do průměru 100 mm doprava dřevin spálení na hromadách nebo štěpkování
P | 3 | 123213 |  | ODKOP PRO SPOD STAVBU SILNIC A ŽELEZNIC TŘ. 3 | M3 | 458.124 |  |  | s odvozem na skládku zhotovitele výkres C.1.22 |  | 0 | 0 | PRO ZDI: ZEĎ "Z 1"-(celková kubatura - kubatura pro zahloubení) x % tř. těž.:(330,25-5,55)*0,4= ZEĎ "Z 2.1"-(celková kubatura - kubatura pro zahloubení) x % tř. těž.:(154,14-2,96)*0,4= ZEĎ "Z 2.2"-(celková kubatura - kubatura pro zahloubení) x % tř. těž.:(65,83-1,34)*0,4= ZEĎ "Z 3.2"-(celková kubatura - kubatura pro zahloubení) x % tř. těž.:(235,38-3,94)*0,4= ZEĎ "Z 4"-(celková kubatura - kubatura pro zahloubení) x % tř. těž.:(134,14-1,98)*0,4= ZEĎ "Z 5"-(celková kubatura - kubatura pro zahloubení) x % tř. těž.:(244,8-3,46)*0,4= Celkem: A+B+C+D+E+F= | PRO ZDI: ZEĎ "Z 1"-(celková kubatura - kubatura pro zahloubení) x % tř. těž.:(330,25-5,55)*0,4= ZEĎ "Z 2.1"-(celková kubatura - kubatura pro zahloubení) x % tř. těž.:(154,14-2,96)*0,4= ZEĎ "Z 2.2"-(celková kubatura - kubatura pro zahloubení) x % tř. těž.:(65,83-1,34)*0,4= ZEĎ "Z 3.2"-(celková kubatura - kubatura pro zahloubení) x % tř. těž.:(235,38-3,94)*0,4= ZEĎ "Z 4"-(celková kubatura - kubatura pro zahloubení) x % tř. těž.:(134,14-1,98)*0,4= ZEĎ "Z 5"-(celková kubatura - kubatura pro zahloubení) x % tř. těž.:(244,8-3,46)*0,4= Celkem: A+B+C+D+E+F= | - vodorovná a svislá doprava, přemístění, přeložení, manipulace s výkopkem - kompletní provedení vykopávky nezapažené i zapažené - ošetření výkopiště po celou dobu práce v něm vč. klimatických opatření - ztížení vykopávek v blízkosti podzemního vedení, konstrukcí a objektů vč. jejich dočasného zajištění - ztížení pod vodou, v okolí výbušnin, ve stísněných prostorech a pod. - příplatek za lepivost - těžení po vrstvách, pásech a po jiných nutných částech (figurách) - čerpání vody vč. čerpacích jímek, potrubí a pohotovostní čerpací soupravy (viz ustanovení k pol. 1151,2) - potřebné snížení hladiny podzemní vody - těžení a rozpojování jednotlivých balvanů - vytahování a nošení výkopku - svahování a přesvah. svahů do konečného tvaru, výměna hornin v podloží a v pláni znehodnocené klimatickými vlivy - eventuelně nutné druhotné rozpojení odstřelené horniny - ruční vykopávky, odstranění kořenů a napadávek - pažení, vzepření a rozepření vč. přepažování - hradící a štětové stěny dočasné (adekvátně platí ustanovení k pol. 1151,2) - úpravu, ochranu a očištění dna, základové spáry, stěn a svahů - zhutnění podloží, případně i svahů vč. svahování - zřízení stupňů v podloží a lavic na svazích, není-li pro tyto práce zřízena samostatná položka - udržování výkopiště a jeho ochrana proti vodě - odvedení nebo obvedení vody v okolí výkopiště a ve výkopišti - třídění výkopku - veškeré pomocné konstrukce umožňující provedení vykopávky (příjezdy, sjezdy, nájezdy, lešení, podpěr. konstr., přemostění, zpevněné plochy, zakrytí a pod.)
P | 4 | 123313 |  | ODKOP PRO SPOD STAVBU SILNIC A ŽELEZNIC TŘ. 4 | M3 | 687.186 |  |  | s odvozem na skládku zhotovitele výkres C.1.22 |  | 0 | 0 | PRO ZDI: ZEĎ "Z 1"-(celková kubatura - kubatura pro zahloubení) x % tř. těž.:(330,25-5,55)*0,6= ZEĎ "Z 2.1"-(celková kubatura - kubatura pro zahloubení) x % tř. těž.:(154,14-2,96)*0,6= ZEĎ "Z 2.2"-(celková kubatura - kubatura pro zahloubení) x % tř. těž.:(65,83-1,34)*0,6= ZEĎ "Z 3.2"-(celková kubatura - kubatura pro zahloubení) x % tř. těž.:(235,38-3,94)*0,6= ZEĎ "Z 4"-(celková kubatura - kubatura pro zahloubení) x % tř. těž.:(134,14-1,98)*0,6= ZEĎ "Z 5"-(celková kubatura - kubatura pro zahloubení) x % tř. těž.:(244,8-3,46)*0,6= Celkem: A+B+C+D+E+F= | PRO ZDI: ZEĎ "Z 1"-(celková kubatura - kubatura pro zahloubení) x % tř. těž.:(330,25-5,55)*0,6= ZEĎ "Z 2.1"-(celková kubatura - kubatura pro zahloubení) x % tř. těž.:(154,14-2,96)*0,6= ZEĎ "Z 2.2"-(celková kubatura - kubatura pro zahloubení) x % tř. těž.:(65,83-1,34)*0,6= ZEĎ "Z 3.2"-(celková kubatura - kubatura pro zahloubení) x % tř. těž.:(235,38-3,94)*0,6= ZEĎ "Z 4"-(celková kubatura - kubatura pro zahloubení) x % tř. těž.:(134,14-1,98)*0,6= ZEĎ "Z 5"-(celková kubatura - kubatura pro zahloubení) x % tř. těž.:(244,8-3,46)*0,6= Celkem: A+B+C+D+E+F= | - vodorovná a svislá doprava, přemístění, přeložení, manipulace s výkopkem - kompletní provedení vykopávky nezapažené i zapažené - ošetření výkopiště po celou dobu práce v něm vč. klimatických opatření - ztížení vykopávek v blízkosti podzemního vedení, konstrukcí a objektů vč. jejich dočasného zajištění - ztížení pod vodou, v okolí výbušnin, ve stísněných prostorech a pod. - příplatek za lepivost - těžení po vrstvách, pásech a po jiných nutných částech (figurách) - čerpání vody vč. čerpacích jímek, potrubí a pohotovostní čerpací soupravy (viz ustanovení k pol. 1151,2) - potřebné snížení hladiny podzemní vody - těžení a rozpojování jednotlivých balvanů - vytahování a nošení výkopku - svahování a přesvah. svahů do konečného tvaru, výměna hornin v podloží a v pláni znehodnocené klimatickými vlivy - eventuelně nutné druhotné rozpojení odstřelené horniny - ruční vykopávky, odstranění kořenů a napadávek - pažení, vzepření a rozepření vč. přepažování - hradící a štětové stěny dočasné (adekvátně platí ustanovení k pol. 1151,2) - úpravu, ochranu a očištění dna, základové spáry, stěn a svahů - zhutnění podloží, případně i svahů vč. svahování - zřízení stupňů v podloží a lavic na svazích, není-li pro tyto práce zřízena samostatná položka - udržování výkopiště a jeho ochrana proti vodě - odvedení nebo obvedení vody v okolí výkopiště a ve výkopišti - třídění výkopku - veškeré pomocné konstrukce umožňující provedení vykopávky (příjezdy, sjezdy, nájezdy, lešení, podpěr. konstr., přemostění, zpevněné plochy, zakrytí a pod.)
P | 5 | 132613 |  | HLOUBENÍ RÝH ŠÍŘ DO 2M PAŽ I NEPAŽ TŘ. 7 | M3 | 19.221 |  |  | s odvozem na skládku zhotovitele výkres C.1.9 |  | 0 | 0 | ZAHLOUBENÍ DO SKALNÍHO ZÁKLADU - předpoklad 20% délky zdí: ZEĎ "Z 1"-délka x prům. šířka základu x min. hloubka:15*1,85*0,2= ZEĎ "Z 2.1"-délka x prům. šířka základu x min. hloubka:9,2*1,61*0,2= ZEĎ "Z 2.2"-délka x prům. šířka základu x min. hloubka:4,5*1,49*0,2= ZEĎ "Z 3.2"-délka x prům. šířka základu x min. hloubka:12*1,64*0,2= ZEĎ "Z 4"-délka x prům. šířka základu x min. hloubka:5,2*1,9*0,2= ZEĎ "Z 5"-délka x prům. šířka základu x min. hloubka:9*1,92*0,2= Celkem: A+B+C+D+E+F= | ZAHLOUBENÍ DO SKALNÍHO ZÁKLADU - předpoklad 20% délky zdí: ZEĎ "Z 1"-délka x prům. šířka základu x min. hloubka:15*1,85*0,2= ZEĎ "Z 2.1"-délka x prům. šířka základu x min. hloubka:9,2*1,61*0,2= ZEĎ "Z 2.2"-délka x prům. šířka základu x min. hloubka:4,5*1,49*0,2= ZEĎ "Z 3.2"-délka x prům. šířka základu x min. hloubka:12*1,64*0,2= ZEĎ "Z 4"-délka x prům. šířka základu x min. hloubka:5,2*1,9*0,2= ZEĎ "Z 5"-délka x prům. šířka základu x min. hloubka:9*1,92*0,2= Celkem: A+B+C+D+E+F= | - vodorovná a svislá doprava, přemístění, přeložení, manipulace s výkopkem - kompletní provedení vykopávky nezapažené i zapažené - ošetření výkopiště po celou dobu práce v něm vč. klimatických opatření - ztížení vykopávek v blízkosti podzemního vedení, konstrukcí a objektů vč. jejich dočasného zajištění - ztížení pod vodou, v okolí výbušnin, ve stísněných prostorech a pod. - příplatek za lepivost - těžení po vrstvách, pásech a po jiných nutných částech (figurách) - čerpání vody vč. čerpacích jímek, potrubí a pohotovostní čerpací soupravy (viz ustanovení k pol. 1151,2) - potřebné snížení hladiny podzemní vody - těžení a rozpojování jednotlivých balvanů - vytahování a nošení výkopku - svahování a přesvah. svahů do konečného tvaru, výměna hornin v podloží a v pláni znehodnocené klimatickými vlivy - eventuelně nutné druhotné rozpojení odstřelené horniny - ruční vykopávky, odstranění kořenů a napadávek - pažení, vzepření a rozepření vč. přepažování - hradící a štětové stěny dočasné (adekvátně platí ustanovení k pol. 1151,2) - úpravu, ochranu a očištění dna, základové spáry, stěn a svahů - zhutnění podloží, případně i svahů vč. svahování - udržování výkopiště a jeho ochrana proti vodě - odvedení nebo obvedení vody v okolí výkopiště a ve výkopišti - třídění výkopku - veškeré pomocné konstrukce umožňující provedení vykopávky (příjezdy, sjezdy, nájezdy, lešení, podpěr. konstr., přemostění, zpevněné plochy, zakrytí a pod.)
P | 6 | 18110 |  | ÚPRAVA PLÁNĚ SE ZHUTNĚNÍM V HORNINĚ TŘ. 1-4 | M2 | 484.389 |  |  | výkres C.1.9 |  | 0 | 0 | POD ZÁKLADY: ZEĎ "Z 1"-délka zdi x prům. šířka základu:(75,4-2*3,15)*1,85= 2*3,15*1,95= ZEĎ "Z 2.1"-délka zdi x prům. šířka základu:(46,15-3,15)*1,61= 3,15*1,85= ZEĎ "Z 2.2"-délka zdi x prům. šířka základu:22,7*1,49= ZEĎ "Z 3.2"-délka zdi x prům. šířka základu:60,2*1,64= ZEĎ "Z 4"-délka zdi x prům. šířka základu:26,2*1,9= ZEĎ "Z 5"-délka zdi x prům. šířka základu:45,25*1,92= Celkem: A+B+C+D+E+F+G+H= | POD ZÁKLADY: ZEĎ "Z 1"-délka zdi x prům. šířka základu:(75,4-2*3,15)*1,85= 2*3,15*1,95= ZEĎ "Z 2.1"-délka zdi x prům. šířka základu:(46,15-3,15)*1,61= 3,15*1,85= ZEĎ "Z 2.2"-délka zdi x prům. šířka základu:22,7*1,49= ZEĎ "Z 3.2"-délka zdi x prům. šířka základu:60,2*1,64= ZEĎ "Z 4"-délka zdi x prům. šířka základu:26,2*1,9= ZEĎ "Z 5"-délka zdi x prům. šířka základu:45,25*1,92= Celkem: A+B+C+D+E+F+G+H= | Veškeré práce jsou obsaženy v textu položky včetně vyrovnání výškových rozdílů. Míru zhutnění určuje projekt.
SD | 3 | 2 |  | Základy
P | 7 | 212621 |  | TRATIVODY KOMPL Z TRUB Z PLAST HM DN DO 100MM | M | 294.8 |  |  | výkres C.1.9 |  | 0 | 0 | ZA RUBEM ZDI: ZEĎ "Z 1"-celková délka:74,8= ZEĎ "Z 2.1"-celková délka:46,3= ZEĎ "Z 2.2"-celková délka:21,3= ZEĎ "Z 3.2"-celková délka:59,3= ZEĎ "Z 4"-celková délka:23,7= ZEĎ "Z 5"-celková délka:45,4= VYÚSTĚNÍ V DŘÍKU ZDI: ZEĎ "Z 1"-počet vyústění x prům. délka:8*0,8= ZEĎ "Z 2.1"-počet vyústění x prům. délka:5*0,8= ZEĎ "Z 2.2"-počet vyústění x prům. délka:3*0,8= ZEĎ "Z 3.2"-počet vyústění x prům. délka:7*0,8= ZEĎ "Z 4"-počet vyústění x prům. délka:2*0,8= ZEĎ "Z 5"-počet vyústění x prům. délka:5*0,8= Celkem: A+B+C+D+E+F+G+H+I+J+K+L= | ZA RUBEM ZDI: ZEĎ "Z 1"-celková délka:74,8= ZEĎ "Z 2.1"-celková délka:46,3= ZEĎ "Z 2.2"-celková délka:21,3= ZEĎ "Z 3.2"-celková délka:59,3= ZEĎ "Z 4"-celková délka:23,7= ZEĎ "Z 5"-celková délka:45,4= VYÚSTĚNÍ V DŘÍKU ZDI: ZEĎ "Z 1"-počet vyústění x prům. délka:8*0,8= ZEĎ "Z 2.1"-počet vyústění x prům. délka:5*0,8= ZEĎ "Z 2.2"-počet vyústění x prům. délka:3*0,8= ZEĎ "Z 3.2"-počet vyústění x prům. délka:7*0,8= ZEĎ "Z 4"-počet vyústění x prům. délka:2*0,8= ZEĎ "Z 5"-počet vyústění x prům. délka:5*0,8= Celkem: A+B+C+D+E+F+G+H+I+J+K+L= | Položka platí pro kompletní konstrukce trativodů a zahrnuje zejména: - výkop, výplň, zásyp trativodu včetně dopravy, uložení přebytečného materiálu, dodávky vhodného materiálu pro výplň a zásyp - zřízení spojovací vrstvy - zřízení podkladu a lože trativodu z vhodného materiálu - dodávka a uložení trativodu - obsyp trativodu vhodným materiálem, případně vložení separační nebo drenážní vložky - ukončení trativodu zaústěním do potrubí nebo vodoteče, případně vybudování ukončujícího objektu (kapličky) dle VL Popisy prací zahrnují veškerý materiál, výrobky a polotovary, včetně mimostaveništní a vnitrostaveništní dopravy (rovněž přesuny), včetně naložení a složení, případně s uložením
P | 8 | 23568 |  | TĚSNĚNÍ HRADÍCÍCH STĚN ZE ZEMIN VČETNĚ ODSTRANĚNÍ | M3 | 283 |  |  | výkresy C.1.5, C.1.6 a C.1.7 |  | 0 | 0 | HRÁZKY PODÉL ZDÍ: ZEĎ "Z 1"-celková kubatura:78= ZEĎ "Z 2.1"-celková kubatura:47= ZEĎ "Z 2.2"-celková kubatura:23= ZEĎ "Z 3.2"-celková kubatura:61= ZEĎ "Z 4"-celková kubatura:27= ZEĎ "Z 5"-celková kubatura:47= Celkem: A+B+C+D+E+F= | HRÁZKY PODÉL ZDÍ: ZEĎ "Z 1"-celková kubatura:78= ZEĎ "Z 2.1"-celková kubatura:47= ZEĎ "Z 2.2"-celková kubatura:23= ZEĎ "Z 3.2"-celková kubatura:61= ZEĎ "Z 4"-celková kubatura:27= ZEĎ "Z 5"-celková kubatura:47= Celkem: A+B+C+D+E+F= | Popisy prací zahrnují veškerý materiál, výrobky a polotovary, včetně mimostaveništní a vnitrostaveništní dopravy (rovněž přesuny), včetně naložení a složení, případně s uložením.
P | 9 | 261615 |  | VRTY PRO KOTVENÍ NA POVRCHU TŘ. VI D DO 50MM | M | 109.8 |  |  | průměr 40 mm výkres C.1.9 |  | 0 | 0 | PRO ZALOŽENÍ ZDÍ NA SKALNÍM ZÁKLADU-předpoklad 20% délky zdí: ZEĎ "Z 1"-délka x počet vrtů/m' x hloubka vrtu:15*4*0,5= ZEĎ "Z 2.1"-délka x počet vrtů/m' x hloubka vrtu:9,2*4*0,5= ZEĎ "Z 2.2"-délka x počet vrtů/m' x hloubka vrtu:4,5*4*0,5= ZEĎ "Z 3.2"-délka x počet vrtů/m' x hloubka vrtu:12*4*0,5= ZEĎ "Z 4"-délka x počet vrtů/m' x hloubka vrtu:5,2*4*0,5= ZEĎ "Z 5"-délka x počet vrtů/m' x hloubka vrtu:9*4*0,5= Celkem: A+B+C+D+E+F= | PRO ZALOŽENÍ ZDÍ NA SKALNÍM ZÁKLADU-předpoklad 20% délky zdí: ZEĎ "Z 1"-délka x počet vrtů/m' x hloubka vrtu:15*4*0,5= ZEĎ "Z 2.1"-délka x počet vrtů/m' x hloubka vrtu:9,2*4*0,5= ZEĎ "Z 2.2"-délka x počet vrtů/m' x hloubka vrtu:4,5*4*0,5= ZEĎ "Z 3.2"-délka x počet vrtů/m' x hloubka vrtu:12*4*0,5= ZEĎ "Z 4"-délka x počet vrtů/m' x hloubka vrtu:5,2*4*0,5= ZEĎ "Z 5"-délka x počet vrtů/m' x hloubka vrtu:9*4*0,5= Celkem: A+B+C+D+E+F= | veškeré práce jsou obsaženy v textu položky
P | 10 | 272325 |  | ZÁKLADY ZE ŽELEZOBETONU DO C30/37 (B37) | M3 | 339.918 |  |  | výkres C.1.9 |  | 0 | 0 | ZÁKLADY ZDÍ: ZEĎ "Z 1"-délka zdi x prům. plocha v řezu:(75,4-2*3,15)*1,3= -počet rozšíření základu x délka rozšíření základu u sloupu NN x plocha v řezu:2*3,15*1,37= ZEĎ "Z 2.1"-délka zdi x prům. plocha v řezu:(46,15-3,15)*1,13= -délka rozšíření základu u sloupu NN x plocha v řezu:3,15*1,3= ZEĎ "Z 2.2"-délka zdi x prům. plocha v řezu:22,7*1,04= ZEĎ "Z 3.2"-délka zdi x prům. plocha v řezu:60,2*1,15= ZEĎ "Z 4"-délka zdi x prům. plocha v řezu:26,2*1,33= ZEĎ "Z 5"-délka zdi x prům. plocha v řezu:45,25*1,35= Celkem: A+B+C+D+E+F+G+H= | ZÁKLADY ZDÍ: ZEĎ "Z 1"-délka zdi x prům. plocha v řezu:(75,4-2*3,15)*1,3= -počet rozšíření základu x délka rozšíření základu u sloupu NN x plocha v řezu:2*3,15*1,37= ZEĎ "Z 2.1"-délka zdi x prům. plocha v řezu:(46,15-3,15)*1,13= -délka rozšíření základu u sloupu NN x plocha v řezu:3,15*1,3= ZEĎ "Z 2.2"-délka zdi x prům. plocha v řezu:22,7*1,04= ZEĎ "Z 3.2"-délka zdi x prům. plocha v řezu:60,2*1,15= ZEĎ "Z 4"-délka zdi x prům. plocha v řezu:26,2*1,33= ZEĎ "Z 5"-délka zdi x prům. plocha v řezu:45,25*1,35= Celkem: A+B+C+D+E+F+G+H= | - dodání čerstvého betonu (betonové směsi) požadované kvality, jeho uložení do požadovaného tvaru při jakékoliv hustotě výztuže, konzistenci čerstvého betonu a způsobu hutnění, ošetření a ochranu betonu, - zhotovení nepropustného, mrazuvzdorného betonu a betonu požadované trvanlivosti a vlastností, - užití potřebných přísad a technologií výroby betonu, - zřízení pracovních a dilatačních spar, včetně potřebných úprav, výplně, vložek, opracování, očištění a ošetření, - bednění požadovaných konstr. (i ztracené) s úpravou dle požadované kvality povrchu betonu, včetně odbedňovacích a odskružovacích prostředků, - podpěrné konstr. (skruže) a lešení všech druhů pro bednění, uložení čerstvého betonu, výztuže a doplňkových konstr., vč. požadovaných otvorů, ochranných a bezpečnostních opatření a základů těchto konstrukcí a lešení, - vytvoření kotevních čel, kapes, nálitků, a sedel, - zřízení všech požadovaných otvorů, kapes, výklenků, prostupů, dutin, drážek a pod., vč. ztížení práce a úprav kolem nich, - úpravy pro osazení výztuže, doplňkových konstrukcí a vybavení, - úpravy povrchu pro položení požadované izolace, povlaků a nátěrů, případně vyspravení, - ztížení práce u kabelových a injektážních trubek a ostatních zařízení osazovaných do betonu, - konstrukce betonových kloubů, upevnění kotevních prvků a doplňkových konstrukcí, - nátěry zabraňující soudržnost betonu a bednění, - výplň, těsnění a tmelení spar a spojů, - opatření povrchů betonu izolací proti zemní vlhkosti v částech, kde přijdou do styku se zeminou nebo kamenivem, - případné zřízení spojovací vrstvy u základů, - úpravy pro osazení zařízení ochrany konstrukce proti vlivu bludných proudů,
P | 11 | 272365 |  | VÝZTUŽ ZÁKLADŮ Z OCELI 10505 | T | 1.386 |  |  | kotevní trny R32 výkres C.1.9 |  | 0 | 0 | PRO ZALOŽENÍ ZDÍ NA SKALNÍM ZÁKLADU-předpoklad 20% délky zdí: ZEĎ "Z 1"-délka x počet trnů/m' x délka trnu x t/m':15*4*1*0,00631= ZEĎ "Z 2.1"-délka x počet trnů/m' x délka trnu x t/m':9,2*4*1*0,00631= ZEĎ "Z 2.2"-délka x počet trnů/m' x délka trnu x t/m':4,5*4*1*0,00631= ZEĎ "Z 3.2"-délka x počet trnů/m' x délka trnu x t/m':12*4*1*0,00631= ZEĎ "Z 4"-délka x počet trnů/m' x délka trnu x t/m':5,2*4*1*0,00631= ZEĎ "Z 5"-délka x počet trnů/m' x délka trnu x t/m':9*4*1*0,00631= Celkem: A+B+C+D+E+F= | PRO ZALOŽENÍ ZDÍ NA SKALNÍM ZÁKLADU-předpoklad 20% délky zdí: ZEĎ "Z 1"-délka x počet trnů/m' x délka trnu x t/m':15*4*1*0,00631= ZEĎ "Z 2.1"-délka x počet trnů/m' x délka trnu x t/m':9,2*4*1*0,00631= ZEĎ "Z 2.2"-délka x počet trnů/m' x délka trnu x t/m':4,5*4*1*0,00631= ZEĎ "Z 3.2"-délka x počet trnů/m' x délka trnu x t/m':12*4*1*0,00631= ZEĎ "Z 4"-délka x počet trnů/m' x délka trnu x t/m':5,2*4*1*0,00631= ZEĎ "Z 5"-délka x počet trnů/m' x délka trnu x t/m':9*4*1*0,00631= Celkem: A+B+C+D+E+F= | Popisy prací zahrnují veškerý materiál, výrobky a polotovary, včetně mimostaveništní a vnitrostaveništní dopravy (rovněž přesuny), včetně naložení a složení, případně s uložením - dodání betonářské výztuže v požadované kvalitě, stříhání, řezání, ohýbání a spojování do všech požadovaných tvarů (vč. armakošů) a uložení s požadovaným zajištěním polohy a krytí výztuže betonem, - veškeré svary nebo jiné spoje výztuže, - pomocné konstrukce a práce pro osazení a upevnění výztuže, - zednické výpomoci pro montáž betonářské výztuže, - úpravy výztuže pro osazení doplňkových konstrukcí, - ochranu výztuže do doby jejího zabetonování, - úpravy výztuže pro zřízení železobetonových kloubů, kotevních prvků, závěsných ok a doplňkových konstrukcí, - veškerá opatření pro zajištění soudržnosti výztuže a betonu, - vodivé propojení výztuže, které je součástí ochrany konstrukce proti vlivům bludných proudů, vyvedení do měřících skříní nebo míst pro měření bludných proudů (vlastní měřící skříně se uvádějí položkami SD 74 - pol.č.74432). - povrchovou antikorozní úpravu výztuže, - separaci výztuže, - osazení měřících zařízení a úpravy pro ně, - osazení měřících skříní nebo míst pro měření bludných proudů.
SD | 4 | 3 |  | Svislé konstrukce
P | 12 | 311213 |  | ZDI A STĚNY PODPĚR A VOLNÉ Z KAMENE A LOM VÝROBKŮ - OBKLAD | M3 | 80.395 |  |  | výkres C.1.9 |  | 0 | 0 | OBKLAD ZDÍ Z KAMENE: ZEĎ "Z 1"-délka x výška obkladu x tloušťka kamene:(75,4-2*0,75)*1,6*0,2= ZEĎ "Z 2.1"-délka x výška obkladu x tloušťka kamene:(46,15-0,75)*1,3*0,2= ZEĎ "Z 2.2"-délka x výška obkladu x tloušťka kamene:22,7*1,2*0,2= ZEĎ "Z 3.2"-délka x výška obkladu x tloušťka kamene:60,2*1,5*0,2= ZEĎ "Z 4"-délka x výška obkladu x tloušťka kamene:26,2*1,5*0,2= ZEĎ "Z 5"-délka x výška obkladu x tloušťka kamene:45,25*1,5*0,2= Celkem: A+B+C+D+E+F= | OBKLAD ZDÍ Z KAMENE: ZEĎ "Z 1"-délka x výška obkladu x tloušťka kamene:(75,4-2*0,75)*1,6*0,2= ZEĎ "Z 2.1"-délka x výška obkladu x tloušťka kamene:(46,15-0,75)*1,3*0,2= ZEĎ "Z 2.2"-délka x výška obkladu x tloušťka kamene:22,7*1,2*0,2= ZEĎ "Z 3.2"-délka x výška obkladu x tloušťka kamene:60,2*1,5*0,2= ZEĎ "Z 4"-délka x výška obkladu x tloušťka kamene:26,2*1,5*0,2= ZEĎ "Z 5"-délka x výška obkladu x tloušťka kamene:45,25*1,5*0,2= Celkem: A+B+C+D+E+F= | Popisy prací zahrnují veškerý materiál, výrobky a polotovary, včetně mimostaveništní a vnitrostaveništní dopravy (rovněž přesuny), včetně naložení a složení, případně s uložením.
P | 13 | 317326 |  | ŘÍMSY ZE ŽELEZOBETONU DO C35/45 | M3 | 44.089 |  |  | výkres C.1.9 |  | 0 | 0 | ŘÍMY ZDÍ: ZEĎ "Z 1"-délka zdi x plocha v řezu:(75,4-2*3,15+0,2)*0,165= ZEĎ "Z 2.1"-délka zdi x plocha v řezu:(46,15-3,15+0,25)*0,165= ZEĎ "Z 2.2"-délka zdi x plocha v řezu:22,7*0,165= ZEĎ "Z 3.2"-délka zdi x plocha v řezu:(60,2+0,3)*0,165= ZEĎ "Z 4"-délka zdi x plocha v řezu:26,2*0,165= ZEĎ "Z 5"-délka zdi x plocha v řezu:45,25*0,165= Celkem: A+B+C+D+E+F= | ŘÍMY ZDÍ: ZEĎ "Z 1"-délka zdi x plocha v řezu:(75,4-2*3,15+0,2)*0,165= ZEĎ "Z 2.1"-délka zdi x plocha v řezu:(46,15-3,15+0,25)*0,165= ZEĎ "Z 2.2"-délka zdi x plocha v řezu:22,7*0,165= ZEĎ "Z 3.2"-délka zdi x plocha v řezu:(60,2+0,3)*0,165= ZEĎ "Z 4"-délka zdi x plocha v řezu:26,2*0,165= ZEĎ "Z 5"-délka zdi x plocha v řezu:45,25*0,165= Celkem: A+B+C+D+E+F=
P | 14 | 327325 |  | ZDI OPĚRNÉ, ZÁRUBNÍ, NÁBŘEŽNÍ ZE ŽELEZOVÉHO BETONU DO C30/37 (B37) | M3 | 280.821 |  |  | výkres C.1.9 |  | 0 | 0 | ZÁKLADY ZDÍ: ZEĎ "Z 1"-délka zdi x prům. plocha v řezu:(75,4-2*3,15)*0,95= -úprava dříku v místě sloupu NN:2*0,75*2,48+2*2,4*1,65= ZEĎ "Z 2.1"-délka zdi x prům. plocha v řezu:(46,15-3,15)*0,77= -úprava dříku v místě sloupu NN:0,75*2,12+2,4*1,38= ZEĎ "Z 2.2"-délka zdi x prům. plocha v řezu:22,7*0,67= ZEĎ "Z 3.2"-délka zdi x prům. plocha v řezu:60,2*0,88= ZEĎ "Z 4"-délka zdi x prům. plocha v řezu:26,2*1,28= ZEĎ "Z 5"-délka zdi x prům. plocha v řezu:45,25*1,41= Celkem: A+B+C+D+E+F+G+H= | ZÁKLADY ZDÍ: ZEĎ "Z 1"-délka zdi x prům. plocha v řezu:(75,4-2*3,15)*0,95= -úprava dříku v místě sloupu NN:2*0,75*2,48+2*2,4*1,65= ZEĎ "Z 2.1"-délka zdi x prům. plocha v řezu:(46,15-3,15)*0,77= -úprava dříku v místě sloupu NN:0,75*2,12+2,4*1,38= ZEĎ "Z 2.2"-délka zdi x prům. plocha v řezu:22,7*0,67= ZEĎ "Z 3.2"-délka zdi x prům. plocha v řezu:60,2*0,88= ZEĎ "Z 4"-délka zdi x prům. plocha v řezu:26,2*1,28= ZEĎ "Z 5"-délka zdi x prům. plocha v řezu:45,25*1,41= Celkem: A+B+C+D+E+F+G+H= | - dodání čerstvého betonu (betonové směsi) požadované kvality, jeho uložení do požadovaného tvaru při jakékoliv hustotě výztuže, konzistenci čerstvého betonu a způsobu hutnění, ošetření a ochranu betonu, - zhotovení nepropustného, mrazuvzdorného betonu a betonu požadované trvanlivosti a vlastností, - užití potřebných přísad a technologií výroby betonu, - zřízení pracovních a dilatačních spar, včetně potřebných úprav, výplně, vložek, opracování, očištění a ošetření, - bednění požadovaných konstr. (i ztracené) s úpravou dle požadované kvality povrchu betonu, včetně odbedňovacích a odskružovacích prostředků, - podpěrné konstr. (skruže) a lešení všech druhů pro bednění, uložení čerstvého betonu, výztuže a doplňkových konstr., vč. požadovaných otvorů, ochranných a bezpečnostních opatření a základů těchto konstrukcí a lešení, - vytvoření kotevních čel, kapes, nálitků, a sedel, - zřízení všech požadovaných otvorů, kapes, výklenků, prostupů, dutin, drážek a pod., vč. ztížení práce a úprav kolem nich, - úpravy pro osazení výztuže, doplňkových konstrukcí a vybavení, - úpravy povrchu pro položení požadované izolace, povlaků a nátěrů, případně vyspravení, - ztížení práce u kabelových a injektážních trubek a ostatních zařízení osazovaných do betonu, - konstrukce betonových kloubů, upevnění kotevních prvků a doplňkových konstrukcí, - nátěry zabraňující soudržnost betonu a bednění, - výplň, těsnění a tmelení spar a spojů, - opatření povrchů betonu izolací proti zemní vlhkosti v částech, kde přijdou do styku se zeminou nebo kamenivem, - případné zřízení spojovací vrstvy u základů, - úpravy pro osazení zařízení ochrany konstrukce proti vlivu bludných proudů
P | 15 | 327365 |  | VÝZTUŽ ZDÍ OPĚRNÝCH, ZÁRUBNÍCH, NÁBŘEŽNÍCH Z OCELI 10505 | T | 7.223 |  |  | výkres C.1.9 |  | 0 | 0 | ZEĎ "Z 1" - celková hmotnost + výztuž úpravy dříku v místě sloupu NN (2x):1,786+2*0,219= ZEĎ "Z 2.1" - celková hmotnost + výztuž úpravy dříku v místě sloupu NN:1,078+0,219= ZEĎ "Z 2.2" - celková hmotnost:0,531= ZEĎ "Z 3.2" - celková hmotnost:1,406= ZEĎ "Z 4" - celková hmotnost:0,644= ZEĎ "Z 5" - celková hmotnost:1,121= Celkem: A+B+C+D+E+F= | ZEĎ "Z 1" - celková hmotnost + výztuž úpravy dříku v místě sloupu NN (2x):1,786+2*0,219= ZEĎ "Z 2.1" - celková hmotnost + výztuž úpravy dříku v místě sloupu NN:1,078+0,219= ZEĎ "Z 2.2" - celková hmotnost:0,531= ZEĎ "Z 3.2" - celková hmotnost:1,406= ZEĎ "Z 4" - celková hmotnost:0,644= ZEĎ "Z 5" - celková hmotnost:1,121= Celkem: A+B+C+D+E+F= | Popisy prací zahrnují veškerý materiál, výrobky a polotovary, včetně mimostaveništní a vnitrostaveništní dopravy (rovněž přesuny), včetně naložení a složení, případně s uložením - dodání betonářské výztuže v požadované kvalitě, stříhání, řezání, ohýbání a spojování do všech požadovaných tvarů (vč. armakošů) a uložení s požadovaným zajištěním polohy a krytí výztuže betonem, - veškeré svary nebo jiné spoje výztuže, - pomocné konstrukce a práce pro osazení a upevnění výztuže, - zednické výpomoci pro montáž betonářské výztuže, - úpravy výztuže pro osazení doplňkových konstrukcí, - ochranu výztuže do doby jejího zabetonování, - úpravy výztuže pro zřízení železobetonových kloubů, kotevních prvků, závěsných ok a doplňkových konstrukcí, - veškerá opatření pro zajištění soudržnosti výztuže a betonu, - vodivé propojení výztuže, které je součástí ochrany konstrukce proti vlivům bludných proudů, vyvedení do měřících skříní nebo míst pro měření bludných proudů (vlastní měřící skříně se uvádějí položkami SD 74 - pol.č.74432). - povrchovou antikorozní úpravu výztuže, - separaci výztuže, - osazení měřících zařízení a úpravy pro ně, - osazení měřících skříní nebo míst pro měření bludných proudů.
P | 16 | 327366 |  | VÝZTUŽ ZDÍ OPĚRNÝCH, ZÁRUBNÍCH, NÁBŘEŽNÍCH Z KARI SÍTÍ | T | 12.63 |  |  | výkres C.1.9 |  | 0 | 0 | ZEĎ "Z 1" - celková hmotnost:3,446= ZEĎ "Z 2.1" - celková hmotnost:1,840= ZEĎ "Z 2.2" - celková hmotnost:0,831= ZEĎ "Z 3.2" - celková hmotnost:2,647= ZEĎ "Z 4" - celková hmotnost:1,362= ZEĎ "Z 5" - celková hmotnost:2,504= Celkem: A+B+C+D+E+F= | ZEĎ "Z 1" - celková hmotnost:3,446= ZEĎ "Z 2.1" - celková hmotnost:1,840= ZEĎ "Z 2.2" - celková hmotnost:0,831= ZEĎ "Z 3.2" - celková hmotnost:2,647= ZEĎ "Z 4" - celková hmotnost:1,362= ZEĎ "Z 5" - celková hmotnost:2,504= Celkem: A+B+C+D+E+F= | Popisy prací zahrnují veškerý materiál, výrobky a polotovary, včetně mimostaveništní a vnitrostaveništní dopravy (rovněž přesuny), včetně naložení a složení, případně s uložením - dodání betonářské výztuže v požadované kvalitě, stříhání, řezání, ohýbání a spojování do všech požadovaných tvarů (vč. armakošů) a uložení s požadovaným zajištěním polohy a krytí výztuže betonem, - veškeré svary nebo jiné spoje výztuže, - pomocné konstrukce a práce pro osazení a upevnění výztuže, - zednické výpomoci pro montáž betonářské výztuže, - úpravy výztuže pro osazení doplňkových konstrukcí, - ochranu výztuže do doby jejího zabetonování, - úpravy výztuže pro zřízení železobetonových kloubů, kotevních prvků, závěsných ok a doplňkových konstrukcí, - veškerá opatření pro zajištění soudržnosti výztuže a betonu, - vodivé propojení výztuže, které je součástí ochrany konstrukce proti vlivům bludných proudů, vyvedení do měřících skříní nebo míst pro měření bludných proudů (vlastní měřící skříně se uvádějí položkami SD 74 - pol.č.74432). - povrchovou antikorozní úpravu výztuže, - separaci výztuže, - osazení měřících zařízení a úpravy pro ně, - osazení měřících skříní nebo míst pro měření bludných proudů.
SD | 5 | 4 |  | Vodorovné konstrukce
P | 17 | 45852 |  | VÝPLŇ ZA OPĚRAMI A ZDMI Z KAMENIVA DRCENÉHO | M3 | 320.43 |  |  | filtrační zásyp za rubem zdi výkres C.1.9 |  | 0 | 0 | ZEĎ "Z 1"-délka zdi x prům. plocha v řezu:75,4*1,12= ZEĎ "Z 2.1"-délka zdi x prům. plocha v řezu:46,15*0,55= ZEĎ "Z 2.2"-délka zdi x prům. plocha v řezu:22,7*0,35= ZEĎ "Z 3.2"-délka zdi x prům. plocha v řezu:60,2*0,83= ZEĎ "Z 4"-délka zdi x prům. plocha v řezu:26,2*1,89= ZEĎ "Z 5"-délka zdi x prům. plocha v řezu:45,25*2,28= Celkem: A+B+C+D+E+F= | ZEĎ "Z 1"-délka zdi x prům. plocha v řezu:75,4*1,12= ZEĎ "Z 2.1"-délka zdi x prům. plocha v řezu:46,15*0,55= ZEĎ "Z 2.2"-délka zdi x prům. plocha v řezu:22,7*0,35= ZEĎ "Z 3.2"-délka zdi x prům. plocha v řezu:60,2*0,83= ZEĎ "Z 4"-délka zdi x prům. plocha v řezu:26,2*1,89= ZEĎ "Z 5"-délka zdi x prům. plocha v řezu:45,25*2,28= Celkem: A+B+C+D+E+F= | Popisy prací zahrnují veškerý materiál, výrobky a polotovary, včetně mimostaveništní a vnitrostaveništní dopravy (rovněž přesuny), včetně naložení a složení, případně s uložením.
P | 18 | 45868 |  | VÝPLŇ ZA OPĚRAMI A ZDMI Z JÍLU | M3 | 407.502 |  |  | jílovitá ucpávka za rubem zdi výkres C.1.9 |  | 0 | 0 | ZEĎ "Z 1"-délka zdi x prům. plocha v řezu:75,4*1,56= ZEĎ "Z 2.1"-délka zdi x prům. plocha v řezu:46,15*1,33= ZEĎ "Z 2.2"-délka zdi x prům. plocha v řezu:22,7*1,12= ZEĎ "Z 3.2"-délka zdi x prům. plocha v řezu:60,2*1,43= ZEĎ "Z 4"-délka zdi x prům. plocha v řezu:26,2*1,65= ZEĎ "Z 5"-délka zdi x prům. plocha v řezu:45,25*1,63= Celkem: A+B+C+D+E+F= | ZEĎ "Z 1"-délka zdi x prům. plocha v řezu:75,4*1,56= ZEĎ "Z 2.1"-délka zdi x prům. plocha v řezu:46,15*1,33= ZEĎ "Z 2.2"-délka zdi x prům. plocha v řezu:22,7*1,12= ZEĎ "Z 3.2"-délka zdi x prům. plocha v řezu:60,2*1,43= ZEĎ "Z 4"-délka zdi x prům. plocha v řezu:26,2*1,65= ZEĎ "Z 5"-délka zdi x prům. plocha v řezu:45,25*1,63= Celkem: A+B+C+D+E+F= | Popisy prací zahrnují veškerý materiál, výrobky a polotovary, včetně mimostaveništní a vnitrostaveništní dopravy (rovněž přesuny), včetně naložení a složení, případně s uložením.
P | 19 | 46251 |  | ZÁHOZ Z LOMOVÉHO KAMENE | M3 | 149.248 |  |  | výkres C.1.9 |  | 0 | 0 | ZEĎ "Z 1"-délka zdi x prům. plocha v řezu:75,4*0,49= ZEĎ "Z 2.1"-délka zdi x prům. plocha v řezu:46,15*0,58= ZEĎ "Z 2.2"-délka zdi x prům. plocha v řezu:22,7*0,58= ZEĎ "Z 3.2"-délka zdi x prům. plocha v řezu:60,2*0,6= ZEĎ "Z 4"-délka zdi x prům. plocha v řezu:26,2*0,52= ZEĎ "Z 5"-délka zdi x prům. plocha v řezu:45,25*0,5= Celkem: A+B+C+D+E+F= | ZEĎ "Z 1"-délka zdi x prům. plocha v řezu:75,4*0,49= ZEĎ "Z 2.1"-délka zdi x prům. plocha v řezu:46,15*0,58= ZEĎ "Z 2.2"-délka zdi x prům. plocha v řezu:22,7*0,58= ZEĎ "Z 3.2"-délka zdi x prům. plocha v řezu:60,2*0,6= ZEĎ "Z 4"-délka zdi x prům. plocha v řezu:26,2*0,52= ZEĎ "Z 5"-délka zdi x prům. plocha v řezu:45,25*0,5= Celkem: A+B+C+D+E+F= | Popisy prací zahrnují veškerý materiál, výrobky a polotovary, včetně mimostaveništní a vnitrostaveništní dopravy (rovněž přesuny), včetně naložení a složení, případně s uložením.
SD | 6 | 8 |  | Potrubí
P | 20 | 86633 |  | CHRÁNIČKY Z TRUB OCELOVÝCH DN DO 120MM | M | 9 |  |  | výkres C.1.9 |  | 0 | 0 | VÝÚSTKY DRENÁŽNÍHO POTRUBÍ: ZEĎ "Z 1"-počet vyústění x délka/ks:8*0,3= ZEĎ "Z 2.1"-počet vyústění x délka/ks:5*0,3= ZEĎ "Z 2.2"-počet vyústění x délka/ks:3*0,3= ZEĎ "Z 3.2"-počet vyústění x délka/ks:7*0,3= ZEĎ "Z 4"-počet vyústění x délka/ks:2*0,3= ZEĎ "Z 5"-počet vyústění x délka/ks:5*0,3= Celkem: A+B+C+D+E+F= | VÝÚSTKY DRENÁŽNÍHO POTRUBÍ: ZEĎ "Z 1"-počet vyústění x délka/ks:8*0,3= ZEĎ "Z 2.1"-počet vyústění x délka/ks:5*0,3= ZEĎ "Z 2.2"-počet vyústění x délka/ks:3*0,3= ZEĎ "Z 3.2"-počet vyústění x délka/ks:7*0,3= ZEĎ "Z 4"-počet vyústění x délka/ks:2*0,3= ZEĎ "Z 5"-počet vyústění x délka/ks:5*0,3= Celkem: A+B+C+D+E+F= | - položky pro zhotovení potrubí platí bez ohledu na sklon. - výrobní dokumentaci (včetně technologického předpisu) - dodání veškerého trubního a pomocného materiálu (trouby, trubky, tvarovky, spojovací a těsnící materiál a pod.), podpěrných, závěsných a upevňovacích prvků, včetně potřebných úprav - úprava a příprava podkladu a podpěr, očištění a ošetření podkladu a podpěr - zřízení plně funkčního potrubí, kompletní soustavy, podle příslušného technologického předpisu - zřízení potrubí i jednotlivých částí po etapách, včetně pracovních spar a spojů, pracovního zaslepení konců a pod. - úprava prostupů, průchodů šachtami a komorami, okolí podpěr a vyústění, zaústění, napojení, vyvedení a upevnění odpad. výustí - ochrana potrubí nátěrem (vč. úpravy povrchu), případně izolací, nejsou-li tyto práce předmětem jiné položky - úprava, očištění a ošetření prostoru kolem potrubí - položky platí pro práce prováděné v prostoru zapaženém i nezapaženém a i v kolektorech, chráničkách - položky zahrnují i práce spojené s nutnými obtoky, převáděním a čerpáním vody - u ocelového potrubí opláštění dle dokumentace a nutné opravy opláštění při jeho poškození
SD | 7 | 9 |  | Ostatní konstrukce a práce
P | 21 | 911754 |  | OCEL ZÁB SVOD JEDNOSTR VOD MADLO SL DO 2,25 M ŽÁR STŘÍK KOVEM | M | 314.5 |  |  | úroveň zadržení "H 2" výkresy C.1.5, C.1.6, C.1.7, C.1.9 a C.1.17 |  | 0 | 0 | ZEĎ "Z 1"-celková délka:75,8= ZEĎ "Z 2.1"-celková délka:46,5= ZEĎ "Z 2.2"-celková délka:21,8+9,2= ZEĎ "Z 3.1" - realizovaná zeď-celková délka:29,5= ZEĎ "Z 3.2"-celková délka:62,1= ZEĎ "Z 4"-celková délka:25= ZEĎ "Z 5"-celková délka:44,6= Celkem: A+B+C+D+E+F+G= | ZEĎ "Z 1"-celková délka:75,8= ZEĎ "Z 2.1"-celková délka:46,5= ZEĎ "Z 2.2"-celková délka:21,8+9,2= ZEĎ "Z 3.1" - realizovaná zeď-celková délka:29,5= ZEĎ "Z 3.2"-celková délka:62,1= ZEĎ "Z 4"-celková délka:25= ZEĎ "Z 5"-celková délka:44,6= Celkem: A+B+C+D+E+F+G= | - kompletní dodávka se všemi pomocnými a doplňujícími pracemi a součástmi, se kterými tvoří požadované dílo. Zahrnují i veškeré potřebné mechanismy (např. montážní zvedací plošiny). Není-li v zadávací dokumentaci stanoveno jinak, zahrnují tyto práce veškeré povrchové úpravy, - zahrnuje i nutné zemní práce na osazení nosných konstrukcí těchto zařízení, dále i práce pro osazení do konstrukcí nebo na konstrukce (zabetonování kapes nebo jam, vyvrtání kotevních otvorů, těsnění, tmelení a pod.). Součástí veškerých zařízení jsou i jejich nosné konstrukce, včetně osazení, pokud zadávací dokumentace nestanoví jinak, - i odrazky nebo retroreflexní fólie, jejich ukončení zapuštěním do betonových bloků (včetně betonového bloku a nutných zemních prací) nebo koncovkou, přechod na jiný typ svodidla nebo přes mostní závěr, ochranu proti bludným proudům a vývody pro jejich měření, - osazení sloupků zaberaněním nebo osazením do betonových bloků (včetně betonových bloků a nutných zemních prací), - i kotvení, t.j. kotevní desky, šrouby z nerez oceli, vrty a zálivku, pokud zadávací dokumentace nestanoví jinak. Dále zahrnuje i případné nivelační hmoty pod kotevní desky.
P | 22 | 966133 |  | BOURÁNÍ KONSTRUKCÍ Z KAMENE NA MC | M3 | 249.85 |  |  | s odvozem na skládku zhotovitele, včetně poplatku za uložení výkresy C.1.5 a C.1.6 |  | 0 | 0 | STÁVAJÍCÍ ZDI: ZEĎ "Z 1"-délka x prům. šířka x prům. výška:75,4*0,5*2,5= ZEĎ "Z 2.1"-délka x prům. šířka x prům. výška:46,15*0,5*2,4= ZEĎ "Z 2.2"-délka x prům. šířka x prům. výška:22,7*0,5*2,2= ZEĎ "Z 3.2"-délka x prům. šířka x prům. výška:60,2*0,5*2,5= Celkem: A+B+C+D= | STÁVAJÍCÍ ZDI: ZEĎ "Z 1"-délka x prům. šířka x prům. výška:75,4*0,5*2,5= ZEĎ "Z 2.1"-délka x prům. šířka x prům. výška:46,15*0,5*2,4= ZEĎ "Z 2.2"-délka x prům. šířka x prům. výška:22,7*0,5*2,2= ZEĎ "Z 3.2"-délka x prům. šířka x prům. výška:60,2*0,5*2,5= Celkem: A+B+C+D= | - zahrnují veškerou manipulaci s vybouranou sutí a hmotami včetně uložení na skládku a poplatku za skládku, - zahrnují veškeré další práce plynoucí z technologického předpisu a z platných předpisů (zvláště vyhlášky č.324/1990 Sb.).
P | 23 | 966153 |  | BOURÁNÍ KONSTRUKCÍ Z PROST BETONU | M3 | 122.418 |  |  | s odvozem na skládku zhotovitele, včetně poplatku za uložení výkres C.1.7 |  | 0 | 0 | STÁVAJÍCÍ ZDI: ZEĎ "Z 4"-délka x prům. šířka x prům. výška:26,2*0,5*3,3= ZEĎ "Z 5"-délka x prům. šířka x prům. výška:45,25*0,5*3,5= Celkem: A+B= | STÁVAJÍCÍ ZDI: ZEĎ "Z 4"-délka x prům. šířka x prům. výška:26,2*0,5*3,3= ZEĎ "Z 5"-délka x prům. šířka x prům. výška:45,25*0,5*3,5= Celkem: A+B= | - zahrnují veškerou manipulaci s vybouranou sutí a hmotami včetně uložení na skládku a poplatku za skládku, - zahrnují veškeré další práce plynoucí z technologického předpisu a z platných předpisů (zvláště vyhlášky č.324/1990 Sb.).
P | 24 | 966821 |  | ODSTRANĚNÍ SILNIČNÍHO SVODIDLA OCELOVÉHO | M | 148.4 |  |  | s odvozem na skládku zhotovitele, včetně poplatku za uložení výkresy C.1.5, C.1.6 a C.1.7 |  | 0 | 0 | STÁVAJÍCÍ SVODIDLA: ZEĎ "Z 2.1"-celková délka:45,4= ZEĎ "Z 2.2"-celková délka:25,6= ZEĎ "Z 4"-celková délka:28,1= ZEĎ "Z 5"-celková délka:49,3= Celkem: A+B+C+D= | STÁVAJÍCÍ SVODIDLA: ZEĎ "Z 2.1"-celková délka:45,4= ZEĎ "Z 2.2"-celková délka:25,6= ZEĎ "Z 4"-celková délka:28,1= ZEĎ "Z 5"-celková délka:49,3= Celkem: A+B+C+D= | - zahrnují veškerou manipulaci s vybouranou sutí a hmotami včetně uložení na skládku a poplatku za skládku, - zahrnují veškeré další práce plynoucí z technologického předpisu a z platných předpisů (zvláště vyhlášky č.324/1990 Sb.).
P | 25 | 966832 |  | ODSTRANĚNÍ MOSTNÍHO ZÁBRADELNÍHO SVODIDLA OCEL | M | 28.7 |  |  | s odvozem na skládku zhotovitele, včetně poplatku za uložení výkres C.1.6 |  | 0 | 0 | NA REALIZOVANÉ OPĚRNÉ ZDI "Z 3.1": celková délka:28,7= | NA REALIZOVANÉ OPĚRNÉ ZDI "Z 3.1": celková délka:28,7= | - zahrnují veškerou manipulaci s vybouranou sutí a hmotami včetně uložení na skládku a poplatku za skládku, - zahrnují veškeré další práce plynoucí z technologického předpisu a z platných předpisů (zvláště vyhlášky č.324/1990 Sb.).
P | 26 | 96686x |  | ODSTRANĚNÍ BETONOVÝCH SLOUPKŮ | KUS | 5 |  |  | s odvozem na skládku zhotovitele, včetně poplatku za uložení výkres C.1.5 |  | 0 | 0 | ZEĎ "Z 1"-celkový počet:5= | ZEĎ "Z 1"-celkový počet:5= | - zahrnují veškerou manipulaci s vybouranou sutí a hmotami včetně uložení na skládku a poplatku za skládku, - zahrnují veškeré další práce plynoucí z technologického předpisu a z platných předpisů (zvláště vyhlášky č.324/1990 Sb.).
O1 | 4 | 90055-1-3 |  | Trubní propustky
SD | 1 | 0 |  | Všeobecné konstrukce a práce
P | 1 | 014101 |  | POPLATKY ZA SKLÁDKU | M3 | 77.7 |  |  | uložení zemin |  | 0 | 0 | celková kubatura:77,7= | celková kubatura:77,7= | Položka obsahuje veškeré poplatky provozovateli skládky související s uložením odpadu na skládce.
SD | 2 | 1 |  | Zemní práce
P | 2 | 12933 |  | ČIŠTĚNÍ PŘÍKOPŮ OD NÁNOSU PŘES 0,50M3/M | M | 21 |  |  | výkresy C.1.5, C.1.7 a C.1.12 |  | 0 | 0 | PROČIŠTĚNÍ STÁVAJÍCÍHO PŘÍKOPU NA VÝTOKU PROPUSTKU: PROPUSTEK 2-celková délka:3= PROPUSTEK 5-celková délka:18= Celkem: A+B= | PROČIŠTĚNÍ STÁVAJÍCÍHO PŘÍKOPU NA VÝTOKU PROPUSTKU: PROPUSTEK 2-celková délka:3= PROPUSTEK 5-celková délka:18= Celkem: A+B= | - vodorovná a svislá doprava, přemístění, přeložení, manipulace s výkopkem a uložení na skládku
P | 3 | 129957 |  | ČIŠTĚNÍ POTRUBÍ DN DO 500MM | M | 29.4 |  |  | výkres C.1.7 |  | 0 | 0 | PROČIŠTĚNÍ STÁV. PROPUSTKU 6: celková délka x počet trub:14,7*2= | PROČIŠTĚNÍ STÁV. PROPUSTKU 6: celková délka x počet trub:14,7*2= | - vodorovná a svislá doprava, přemístění, přeložení, manipulace s výkopkem a uložení na skládku
P | 4 | 132213 |  | HLOUBENÍ RÝH ŠÍŘ DO 2M PAŽ I NEPAŽ TŘ. 3 | M3 | 31.08 |  |  | s odvozem na skládku zhotovitele výkres C.1.12 |  | 0 | 0 | PRO PROPUSTKY A OBJEKTY: PROPUSTEK 1: celková kubatura x % tř. těž.:9,5*0,4= PROPUSTEK 2: celková kubatura x % tř. těž.:19,5*0,4= PROPUSTEK 3: celková kubatura x % tř. těž.:9,3*0,4= PROPUSTEK 4: celková kubatura x % tř. těž.:12,7*0,4= PROPUSTEK 5: celková kubatura x % tř. těž.:17,7*0,4= PROPUSTEK 7: celková kubatura x % tř. těž.:9*0,4= Celkem: A+B+C+D+E+F= | PRO PROPUSTKY A OBJEKTY: PROPUSTEK 1: celková kubatura x % tř. těž.:9,5*0,4= PROPUSTEK 2: celková kubatura x % tř. těž.:19,5*0,4= PROPUSTEK 3: celková kubatura x % tř. těž.:9,3*0,4= PROPUSTEK 4: celková kubatura x % tř. těž.:12,7*0,4= PROPUSTEK 5: celková kubatura x % tř. těž.:17,7*0,4= PROPUSTEK 7: celková kubatura x % tř. těž.:9*0,4= Celkem: A+B+C+D+E+F= | - vodorovná a svislá doprava, přemístění, přeložení, manipulace s výkopkem - kompletní provedení vykopávky nezapažené i zapažené - ošetření výkopiště po celou dobu práce v něm vč. klimatických opatření - ztížení vykopávek v blízkosti podzemního vedení, konstrukcí a objektů vč. jejich dočasného zajištění - ztížení pod vodou, v okolí výbušnin, ve stísněných prostorech a pod. - příplatek za lepivost - těžení po vrstvách, pásech a po jiných nutných částech (figurách) - čerpání vody vč. čerpacích jímek, potrubí a pohotovostní čerpací soupravy (viz ustanovení k pol. 1151,2) - potřebné snížení hladiny podzemní vody - těžení a rozpojování jednotlivých balvanů - vytahování a nošení výkopku - svahování a přesvah. svahů do konečného tvaru, výměna hornin v podloží a v pláni znehodnocené klimatickými vlivy - eventuelně nutné druhotné rozpojení odstřelené horniny - ruční vykopávky, odstranění kořenů a napadávek - pažení, vzepření a rozepření vč. přepažování - hradící a štětové stěny dočasné (adekvátně platí ustanovení k pol. 1151,2) - úpravu, ochranu a očištění dna, základové spáry, stěn a svahů - zhutnění podloží, případně i svahů vč. svahování - udržování výkopiště a jeho ochrana proti vodě - odvedení nebo obvedení vody v okolí výkopiště a ve výkopišti - třídění výkopku - veškeré pomocné konstrukce umožňující provedení vykopávky (příjezdy, sjezdy, nájezdy, lešení, podpěr. konstr., přemostění, zpevněné plochy, zakrytí a pod.)
P | 5 | 132313 |  | HLOUBENÍ RÝH ŠÍŘ DO 2M PAŽ I NEPAŽ TŘ. 4 | M3 | 46.62 |  |  | s odvozem na skládku zhotovitele výkres C.1.12 |  | 0 | 0 | PRO PROPUSTKY A OBJEKTY: PROPUSTEK 1: celková kubatura x % tř. těž.:9,5*0,6= PROPUSTEK 2: celková kubatura x % tř. těž.:19,5*0,6= PROPUSTEK 3: celková kubatura x % tř. těž.:9,3*0,6= PROPUSTEK 4: celková kubatura x % tř. těž.:12,7*0,6= PROPUSTEK 5: celková kubatura x % tř. těž.:17,7*0,6= PROPUSTEK 7: celková kubatura x % tř. těž.:9*0,6= Celkem: A+B+C+D+E+F= | PRO PROPUSTKY A OBJEKTY: PROPUSTEK 1: celková kubatura x % tř. těž.:9,5*0,6= PROPUSTEK 2: celková kubatura x % tř. těž.:19,5*0,6= PROPUSTEK 3: celková kubatura x % tř. těž.:9,3*0,6= PROPUSTEK 4: celková kubatura x % tř. těž.:12,7*0,6= PROPUSTEK 5: celková kubatura x % tř. těž.:17,7*0,6= PROPUSTEK 7: celková kubatura x % tř. těž.:9*0,6= Celkem: A+B+C+D+E+F= | - vodorovná a svislá doprava, přemístění, přeložení, manipulace s výkopkem - kompletní provedení vykopávky nezapažené i zapažené - ošetření výkopiště po celou dobu práce v něm vč. klimatických opatření - ztížení vykopávek v blízkosti podzemního vedení, konstrukcí a objektů vč. jejich dočasného zajištění - ztížení pod vodou, v okolí výbušnin, ve stísněných prostorech a pod. - příplatek za lepivost - těžení po vrstvách, pásech a po jiných nutných částech (figurách) - čerpání vody vč. čerpacích jímek, potrubí a pohotovostní čerpací soupravy (viz ustanovení k pol. 1151,2) - potřebné snížení hladiny podzemní vody - těžení a rozpojování jednotlivých balvanů - vytahování a nošení výkopku - svahování a přesvah. svahů do konečného tvaru, výměna hornin v podloží a v pláni znehodnocené klimatickými vlivy - eventuelně nutné druhotné rozpojení odstřelené horniny - ruční vykopávky, odstranění kořenů a napadávek - pažení, vzepření a rozepření vč. přepažování - hradící a štětové stěny dočasné (adekvátně platí ustanovení k pol. 1151,2) - úpravu, ochranu a očištění dna, základové spáry, stěn a svahů - zhutnění podloží, případně i svahů vč. svahování - udržování výkopiště a jeho ochrana proti vodě - odvedení nebo obvedení vody v okolí výkopiště a ve výkopišti - třídění výkopku - veškeré pomocné konstrukce umožňující provedení vykopávky (příjezdy, sjezdy, nájezdy, lešení, podpěr. konstr., přemostění, zpevněné plochy, zakrytí a pod.)
P | 6 | 17481 |  | ZÁSYP JAM A RÝH Z NAKUPOVANÝCH MATERIÁLŮ | M3 | 26.2 |  |  | výkres C.1.12 |  | 0 | 0 | ZÁSYPY PROPSUTKŮ A OBJEKTŮ: PROPUSTEK 1: celková kubatura:1= PROPUSTEK 2: celková kubatura:9,8= PROPUSTEK 3: celková kubatura:3,1= PROPUSTEK 4: celková kubatura:3,7= PROPUSTEK 5: celková kubatura:7,6= PROPUSTEK 7: celková kubatura:1= Celkem: A+B+C+D+E+F= | ZÁSYPY PROPSUTKŮ A OBJEKTŮ: PROPUSTEK 1: celková kubatura:1= PROPUSTEK 2: celková kubatura:9,8= PROPUSTEK 3: celková kubatura:3,1= PROPUSTEK 4: celková kubatura:3,7= PROPUSTEK 5: celková kubatura:7,6= PROPUSTEK 7: celková kubatura:1= Celkem: A+B+C+D+E+F= | Položka zahrnuje: - kompletní provedení zemní konstrukce vč. výběru vhodného materiálu - nákup materiálu dle zadávací dokumentace - úprava ukládaného materiálu vlhčením, tříděním, promícháním nebo vysoušením, příp. jiné úpravy za účelem zlepšení jeho mech. vlastností - hutnění i různé míry hutnění - ošetření úložiště po celou dobu práce v něm vč. klimatických opatření - ztížení v okolí vedení, konstrukcí a objektů a jejich dočasné zajištění - ztížení provádění vč. hutnění ve ztížených podmínkách a stísněných prostorech - ztížené ukládání sypaniny pod vodu - ukládání po vrstvách a po jiných nutných částech (figurách) vč. dosypávek - spouštění a nošení materiálu - výměna částí zemní konstrukce znehodnocené klimatickými vlivy - ruční hutnění a výplň jam a prohlubní v podloží - úprava, očištění a ochrana případně zhutnění podloží a svahů - svahování, hutnění a uzavírání povrchů svahů - zřízení lavic na svazích a zásyp rýh - udržování úložiště a jeho ochrana proti vodě - odvedení nebo obvedení vody v okolí úložiště a v úložišti - veškeré pomocné konstrukce umožňující provedení zemní konstrukce (příjezdy, sjezdy, nájezdy, lešení, podpěrné konstrukce, přemostění, zpevněné plochy, zakrytí a pod.) - případné prohození nebo třídění materiálu.
SD | 3 | 3 |  | Svislé konstrukce
P | 7 | 327362 | a | VÝZTUŽ OBJEKTŮ PROPUSTKŮ Z OCELI 10216 | T | 0.024 |  |  | výkres C.1.12 |  | 0 | 0 | VÝZTUŽ VÝTOKOVÝCH ČEL PROPUSTKŮ: celkový počet čel x hmotnost/ks:2*0,012= | VÝZTUŽ VÝTOKOVÝCH ČEL PROPUSTKŮ: celkový počet čel x hmotnost/ks:2*0,012= | Popisy prací zahrnují veškerý materiál, výrobky a polotovary, včetně mimostaveništní a vnitrostaveništní dopravy (rovněž přesuny), včetně naložení a složení, případně s uložením - dodání betonářské výztuže v požadované kvalitě, stříhání, řezání, ohýbání a spojování do všech požadovaných tvarů (vč. armakošů) a uložení s požadovaným zajištěním polohy a krytí výztuže betonem, - veškeré svary nebo jiné spoje výztuže, - pomocné konstrukce a práce pro osazení a upevnění výztuže, - zednické výpomoci pro montáž betonářské výztuže, - úpravy výztuže pro osazení doplňkových konstrukcí, - ochranu výztuže do doby jejího zabetonování, - úpravy výztuže pro zřízení železobetonových kloubů, kotevních prvků, závěsných ok a doplňkových konstrukcí, - veškerá opatření pro zajištění soudržnosti výztuže a betonu, - vodivé propojení výztuže, které je součástí ochrany konstrukce proti vlivům bludných proudů, vyvedení do měřících skříní nebo míst pro měření bludných proudů (vlastní měřící skříně se uvádějí položkami SD 74 - pol.č.74432). - povrchovou antikorozní úpravu výztuže, - separaci výztuže, - osazení měřících zařízení a úpravy pro ně, - osazení měřících skříní nebo míst pro měření bludných proudů.
P | 8 | 327365 | a | VÝZTUŽ OBJEKTŮ PROPUSTKŮ Z OCELI 10505 | T | 0.362 |  |  | výkres C.1.12 |  | 0 | 0 | VÝZTUŽ VÝTOKOVÝCH ČEL PROPUSTKŮ: celkový počet čel x hmotnost/ks:2*0,181= | VÝZTUŽ VÝTOKOVÝCH ČEL PROPUSTKŮ: celkový počet čel x hmotnost/ks:2*0,181= | Popisy prací zahrnují veškerý materiál, výrobky a polotovary, včetně mimostaveništní a vnitrostaveništní dopravy (rovněž přesuny), včetně naložení a složení, případně s uložením - dodání betonářské výztuže v požadované kvalitě, stříhání, řezání, ohýbání a spojování do všech požadovaných tvarů (vč. armakošů) a uložení s požadovaným zajištěním polohy a krytí výztuže betonem, - veškeré svary nebo jiné spoje výztuže, - pomocné konstrukce a práce pro osazení a upevnění výztuže, - zednické výpomoci pro montáž betonářské výztuže, - úpravy výztuže pro osazení doplňkových konstrukcí, - ochranu výztuže do doby jejího zabetonování, - úpravy výztuže pro zřízení železobetonových kloubů, kotevních prvků, závěsných ok a doplňkových konstrukcí, - veškerá opatření pro zajištění soudržnosti výztuže a betonu, - vodivé propojení výztuže, které je součástí ochrany konstrukce proti vlivům bludných proudů, vyvedení do měřících skříní nebo míst pro měření bludných proudů (vlastní měřící skříně se uvádějí položkami SD 74 - pol.č.74432). - povrchovou antikorozní úpravu výztuže, - separaci výztuže, - osazení měřících zařízení a úpravy pro ně, - osazení měřících skříní nebo míst pro měření bludných proudů.
P | 9 | 327366 | a | VÝZTUŽ OBJEKTŮ PROPUSTKŮ Z KARI SÍTÍ | T | 0.126 |  |  | výkres C.1.12 |  | 0 | 0 | VÝZTUŽ VÝTOKOVÝCH ČEL PROPUSTKŮ-PROPUSTKY 2 a 5: celkový počet čel x hmotnost/ks:2*0,063= | VÝZTUŽ VÝTOKOVÝCH ČEL PROPUSTKŮ-PROPUSTKY 2 a 5: celkový počet čel x hmotnost/ks:2*0,063= | Popisy prací zahrnují veškerý materiál, výrobky a polotovary, včetně mimostaveništní a vnitrostaveništní dopravy (rovněž přesuny), včetně naložení a složení, případně s uložením - dodání betonářské výztuže v požadované kvalitě, stříhání, řezání, ohýbání a spojování do všech požadovaných tvarů (vč. armakošů) a uložení s požadovaným zajištěním polohy a krytí výztuže betonem, - veškeré svary nebo jiné spoje výztuže, - pomocné konstrukce a práce pro osazení a upevnění výztuže, - zednické výpomoci pro montáž betonářské výztuže, - úpravy výztuže pro osazení doplňkových konstrukcí, - ochranu výztuže do doby jejího zabetonování, - úpravy výztuže pro zřízení železobetonových kloubů, kotevních prvků, závěsných ok a doplňkových konstrukcí, - veškerá opatření pro zajištění soudržnosti výztuže a betonu, - vodivé propojení výztuže, které je součástí ochrany konstrukce proti vlivům bludných proudů, vyvedení do měřících skříní nebo míst pro měření bludných proudů (vlastní měřící skříně se uvádějí položkami SD 74 - pol.č.74432). - povrchovou antikorozní úpravu výztuže, - separaci výztuže, - osazení měřících zařízení a úpravy pro ně, - osazení měřících skříní nebo míst pro měření bludných proudů.
SD | 4 | 4 |  | Vodorovné konstrukce
P | 10 | 451312 |  | PODKLADNÍ A VÝPLŇOVÉ VRSTVY Z PROSTÉHO BETONU C12/15 | M3 | 11.496 |  |  | výkresy C.1.12 a C.1.15 |  | 0 | 0 | POD VTOKOVÉ ŠACHTY: celkový počet x plocha x tloušťka:6*2,2*0,15= POD VÝTOKOVÁ ČELA PROPUSTKŮ: celkový počet čel x rozměry:2*(2,25*5,1*0,1)= POD PROPUSTKY: PROPUSTEK 1: délka x plocha v řezu:7,3*0,17= PROPUSTEK 2: délka x plocha v řezu:7,2*0,16= PROPUSTEK 3: délka x plocha v řezu:6,6*0,17= PROPUSTEK 4: délka x plocha v řezu:7,1*0,17= PROPUSTEK 5: délka x plocha v řezu:7,6*0,17= PROPUSTEK 7: délka x plocha v řezu:7,1*0,17= Celkem: A+B+C+D+E+F+G+H= | POD VTOKOVÉ ŠACHTY: celkový počet x plocha x tloušťka:6*2,2*0,15= POD VÝTOKOVÁ ČELA PROPUSTKŮ: celkový počet čel x rozměry:2*(2,25*5,1*0,1)= POD PROPUSTKY: PROPUSTEK 1: délka x plocha v řezu:7,3*0,17= PROPUSTEK 2: délka x plocha v řezu:7,2*0,16= PROPUSTEK 3: délka x plocha v řezu:6,6*0,17= PROPUSTEK 4: délka x plocha v řezu:7,1*0,17= PROPUSTEK 5: délka x plocha v řezu:7,6*0,17= PROPUSTEK 7: délka x plocha v řezu:7,1*0,17= Celkem: A+B+C+D+E+F+G+H= | - dodání čerstvého betonu (betonové směsi) požadované kvality, jeho uložení do požadovaného tvaru při jakékoliv hustotě výztuže, konzistenci čerstvého betonu a způsobu hutnění, ošetření a ochranu betonu, - zhotovení nepropustného, mrazuvzdorného betonu a betonu požadované trvanlivosti a vlastností, - užití potřebných přísad a technologií výroby betonu, - zřízení pracovních a dilatačních spar, včetně potřebných úprav, výplně, vložek, opracování, očištění a ošetření, - bednění požadovaných konstr. (i ztracené) s úpravou dle požadované kvality povrchu betonu, včetně odbedňovacích a odskružovacích prostředků, - podpěrné konstr. (skruže) a lešení všech druhů pro bednění, uložení čerstvého betonu, výztuže a doplňkových konstr., vč. požadovaných otvorů, ochranných a bezpečnostních opatření a základů těchto konstrukcí a lešení, - vytvoření kotevních čel, kapes, nálitků, a sedel, - zřízení všech požadovaných otvorů, kapes, výklenků, prostupů, dutin, drážek a pod., vč. ztížení práce a úprav kolem nich, - úpravy pro osazení výztuže, doplňkových konstrukcí a vybavení, - úpravy povrchu pro položení požadované izolace, povlaků a nátěrů, případně vyspravení, - ztížení práce u kabelových a injektážních trubek a ostatních zařízení osazovaných do betonu, - konstrukce betonových kloubů, upevnění kotevních prvků a doplňkových konstrukcí, - nátěry zabraňující soudržnost betonu a bednění, - výplň, těsnění a tmelení spar a spojů, - opatření povrchů betonu izolací proti zemní vlhkosti v částech, kde přijdou do styku se zeminou nebo kamenivem, - případné zřízení spojovací vrstvy u základů, - úpravy pro osazení zařízení ochrany konstrukce proti vlivu bludných proudů
P | 11 | 467314 |  | STUPNĚ A PRAHY VODNÍCH KORYT Z PROSTÉHO BETONU C20/25 | M3 | 1.34 |  |  | výkres C.1.12 |  | 0 | 0 | UKONČUJÍCÍ PRAHY OPEVNĚNÍ LOM. KAMENEM NA VÝTOKU PROPUSTKŮ: PROPUSTEK 2: celková kubatura:0,43= PROPUSTEK 5: celková kubatura:0,55= PROPUSTEK 6: celková kubatura:0,36= Celkem: A+B+C= | UKONČUJÍCÍ PRAHY OPEVNĚNÍ LOM. KAMENEM NA VÝTOKU PROPUSTKŮ: PROPUSTEK 2: celková kubatura:0,43= PROPUSTEK 5: celková kubatura:0,55= PROPUSTEK 6: celková kubatura:0,36= Celkem: A+B+C= | - dodání čerstvého betonu (betonové směsi) požadované kvality, jeho uložení do požadovaného tvaru při jakékoliv hustotě výztuže, konzistenci čerstvého betonu a způsobu hutnění, ošetření a ochranu betonu, - zhotovení nepropustného, mrazuvzdorného betonu a betonu požadované trvanlivosti a vlastností, - užití potřebných přísad a technologií výroby betonu, - zřízení pracovních a dilatačních spar, včetně potřebných úprav, výplně, vložek, opracování, očištění a ošetření, - bednění požadovaných konstr. (i ztracené) s úpravou dle požadované kvality povrchu betonu, včetně odbedňovacích a odskružovacích prostředků, - podpěrné konstr. (skruže) a lešení všech druhů pro bednění, uložení čerstvého betonu, výztuže a doplňkových konstr., vč. požadovaných otvorů, ochranných a bezpečnostních opatření a základů těchto konstrukcí a lešení, - vytvoření kotevních čel, kapes, nálitků, a sedel, - zřízení všech požadovaných otvorů, kapes, výklenků, prostupů, dutin, drážek a pod., vč. ztížení práce a úprav kolem nich, - úpravy pro osazení výztuže, doplňkových konstrukcí a vybavení, - úpravy povrchu pro položení požadované izolace, povlaků a nátěrů, případně vyspravení, - ztížení práce u kabelových a injektážních trubek a ostatních zařízení osazovaných do betonu, - konstrukce betonových kloubů, upevnění kotevních prvků a doplňkových konstrukcí, - nátěry zabraňující soudržnost betonu a bednění, - výplň, těsnění a tmelení spar a spojů, - opatření povrchů betonu izolací proti zemní vlhkosti v částech, kde přijdou do styku se zeminou nebo kamenivem, - případné zřízení spojovací vrstvy u základů, - úpravy pro osazení zařízení ochrany konstrukce proti vlivu bludných proudů
SD | 5 | 8 |  | Potrubí
P | 12 | 894157 |  | ŠACHTY KANALIZAČNÍ Z BETON DÍLCŮ NA POTRUBÍ DN DO 500MM | KUS | 1 |  |  | výkresy C.1.12, C.1.15 a C.1.16 |  | 0 | 0 | VTOKOVÝ OBJEKT PROPUSTKU 2: celkový počet:1= | VTOKOVÝ OBJEKT PROPUSTKU 2: celkový počet:1= | - položky pro konstrukce na trubním vedení zahrnují kompletní konstrukce trubního vedení a to buď ve spojení s potrubím nebo samostatně. Zahrnují rovněž úpravy typových konstrukcí, spojovací a těsnící materiál, předepsané povrchové úpravy, máčení cihel, vyspárování a pod. Šachty, vpustě, kabelové komory zahrnují i poklopy s rámem, mříže s rámem, koše na bahno, stupadla, žebříky, stropy z bet. dílců a pod. - položka šachty a spadiště kanalizační z betonových skruží zahrnuje i monolitické betonové dno a není-li uvedeno jinak i podkladní vrstvu (z kameniva nebo betonu). - dodání dílce požadovaného tvaru a vlastností, jeho skladování, doprava a osazení do definitivní polohy, včetně komplexní technologie výroby a montáže dílců, ošetření a ochrana dílců, - u dílců železobetonových a předpjatých veškerá výztuž, případně i tuhé kovové prvky a závěsná oka, - úpravy a zařízení pro uložení a transport dílce, - veškeré požadované úpravy dílců, včetně doplňkových konstrukcí a vybavení, - sestavení dílce na stavbě včetně montážních zařízení,plošin a prahů a pod., - výplň, těsnění a tmelení spár a spojů, - očištění a ošetření úložných ploch, - zednické výpomoce pro montáž dílců, - označení dílce výrobním štítkem nebo jiným způsobem, - úpravy dílce pro dodržení požadované přesnosti jeho osazení, včetně případných měření, - veškerá zařízení pro zajištění stability v každém okamžiku, - další práce dané případně specifikací k příslušnému prefabrik. dílci (úprava pohledových ploch, příp. rubových ploch, osazení měřících zařízení, zkoušení a měření dílců a pod.).
P | 13 | 894158 |  | ŠACHTY KANALIZAČNÍ Z BETON DÍLCŮ NA POTRUBÍ DN DO 600MM | KUS | 5 |  |  | výkresy C.1.12, C.1.15 a C.1.16 |  | 0 | 0 | VTOKOVÉ OBJEKTY PROPUSTKŮ: PROPUSTEK 1: celkový počet:1= PROPUSTEK 3: celkový počet:1= PROPUSTEK 4: celkový počet:1= PROPUSTEK 5: celkový počet:1= PROPUSTEK 7: celkový počet:1= Celkem: A+B+C+D+E= | VTOKOVÉ OBJEKTY PROPUSTKŮ: PROPUSTEK 1: celkový počet:1= PROPUSTEK 3: celkový počet:1= PROPUSTEK 4: celkový počet:1= PROPUSTEK 5: celkový počet:1= PROPUSTEK 7: celkový počet:1= Celkem: A+B+C+D+E= | - položky pro konstrukce na trubním vedení zahrnují kompletní konstrukce trubního vedení a to buď ve spojení s potrubím nebo samostatně. Zahrnují rovněž úpravy typových konstrukcí, spojovací a těsnící materiál, předepsané povrchové úpravy, máčení cihel, vyspárování a pod. Šachty, vpustě, kabelové komory zahrnují i poklopy s rámem, mříže s rámem, koše na bahno, stupadla, žebříky, stropy z bet. dílců a pod. - položka šachty a spadiště kanalizační z betonových skruží zahrnuje i monolitické betonové dno a není-li uvedeno jinak i podkladní vrstvu (z kameniva nebo betonu). - dodání dílce požadovaného tvaru a vlastností, jeho skladování, doprava a osazení do definitivní polohy, včetně komplexní technologie výroby a montáže dílců, ošetření a ochrana dílců, - u dílců železobetonových a předpjatých veškerá výztuž, případně i tuhé kovové prvky a závěsná oka, - úpravy a zařízení pro uložení a transport dílce, - veškeré požadované úpravy dílců, včetně doplňkových konstrukcí a vybavení, - sestavení dílce na stavbě včetně montážních zařízení,plošin a prahů a pod., - výplň, těsnění a tmelení spár a spojů, - očištění a ošetření úložných ploch, - zednické výpomoce pro montáž dílců, - označení dílce výrobním štítkem nebo jiným způsobem, - úpravy dílce pro dodržení požadované přesnosti jeho osazení, včetně případných měření, - veškerá zařízení pro zajištění stability v každém okamžiku, - další práce dané případně specifikací k příslušnému prefabrik. dílci (úprava pohledových ploch, příp. rubových ploch, osazení měřících zařízení, zkoušení a měření dílců a pod.).
P | 14 | 899524 |  | OBETONOVÁNÍ POTRUBÍ Z PROSTÉHO BETONU DO C20/25 | M3 | 42.819 |  |  | výkres C.1.12 |  | 0 | 0 | KOLEM PROPUSTKŮ: PROPUSTEK 1: délka x plocha v řezu:7,3*1,03= PROPUSTEK 2: délka x plocha v řezu:7,2*0,84= PROPUSTEK 3: délka x plocha v řezu:6,6*1,03= PROPUSTEK 4: délka x plocha v řezu:7,1*1,03= PROPUSTEK 5: délka x plocha v řezu:7,6*1,03= PROPUSTEK 7: délka x plocha v řezu:7,1*1,03= Celkem: A+B+C+D+E+F= | KOLEM PROPUSTKŮ: PROPUSTEK 1: délka x plocha v řezu:7,3*1,03= PROPUSTEK 2: délka x plocha v řezu:7,2*0,84= PROPUSTEK 3: délka x plocha v řezu:6,6*1,03= PROPUSTEK 4: délka x plocha v řezu:7,1*1,03= PROPUSTEK 5: délka x plocha v řezu:7,6*1,03= PROPUSTEK 7: délka x plocha v řezu:7,1*1,03= Celkem: A+B+C+D+E+F= | - dodání čerstvého betonu (betonové směsi) požadované kvality, jeho uložení do požadovaného tvaru při jakékoliv hustotě výztuže, konzistenci čerstvého betonu a způsobu hutnění, ošetření a ochranu betonu, - zhotovení nepropustného, mrazuvzdorného betonu a betonu požadované trvanlivosti a vlastností, - užití potřebných přísad a technologií výroby betonu, - zřízení pracovních a dilatačních spar, včetně potřebných úprav, výplně, vložek, opracování, očištění a ošetření, - bednění požadovaných konstr. (i ztracené) s úpravou dle požadované kvality povrchu betonu, včetně odbedňovacích a odskružovacích prostředků, - podpěrné konstr. (skruže) a lešení všech druhů pro bednění, uložení čerstvého betonu, výztuže a doplňkových konstr., vč. požadovaných otvorů, ochranných a bezpečnostních opatření a základů těchto konstrukcí a lešení, - vytvoření kotevních čel, kapes, nálitků, a sedel, - zřízení všech požadovaných otvorů, kapes, výklenků, prostupů, dutin, drážek a pod., vč. ztížení práce a úprav kolem nich, - úpravy pro osazení výztuže, doplňkových konstrukcí a vybavení, - úpravy povrchu pro položení požadované izolace, povlaků a nátěrů, případně vyspravení, - ztížení práce u kabelových a injektážních trubek a ostatních zařízení osazovaných do betonu, - konstrukce betonových kloubů, upevnění kotevních prvků a doplňkových konstrukcí, - nátěry zabraňující soudržnost betonu a bednění, - výplň, těsnění a tmelení spar a spojů, - opatření povrchů betonu izolací proti zemní vlhkosti v částech, kde přijdou do styku se zeminou nebo kamenivem, - případné zřízení spojovací vrstvy u základů, - úpravy pro osazení zařízení ochrany konstrukce proti vlivu bludných proudů
SD | 6 | 9 |  | Ostatní konstrukce a práce
P | 15 | 911113 |  | OCEL SILNIČ ZÁBRADLÍ ŽÁR ZINK PONOREM S NÁTĚREM | M | 6 |  |  | výkres C.1.12 |  | 0 | 0 | NA VÝTOKOVÝCH ČELECH PROPUSTKŮ: PROPUSTEK 2: celková délka:3= PROPUSTEK 5: celková délka:3= Celkem: A+B= | NA VÝTOKOVÝCH ČELECH PROPUSTKŮ: PROPUSTEK 2: celková délka:3= PROPUSTEK 5: celková délka:3= Celkem: A+B= | - kompletní dodávka se všemi pomocnými a doplňujícími pracemi a součástmi, se kterými tvoří požadované dílo. Zahrnují i veškeré potřebné mechanismy (např. montážní zvedací plošiny). Není-li v zadávací dokumentaci stanoveno jinak, zahrnují tyto práce veškeré povrchové úpravy, - zahrnuje i nutné zemní práce na osazení nosných konstrukcí těchto zařízení, dále i práce pro osazení do konstrukcí nebo na konstrukce (zabetonování kapes nebo jam, vyvrtání kotevních otvorů, těsnění, tmelení a pod.). Součástí veškerých zařízení jsou i jejich nosné konstrukce, včetně osazení, pokud zadávací dokumentace nestanoví jinak, - i odrazky nebo retroreflexní fólie, jejich ukončení zapuštěním do betonových bloků (včetně betonového bloku a nutných zemních prací) nebo koncovkou, přechod na jiný typ svodidla nebo přes mostní závěr, ochranu proti bludným proudům a vývody pro jejich měření, - osazení sloupků zaberaněním nebo osazením do betonových bloků (včetně betonových bloků a nutných zemních prací), - i kotvení, t.j. kotevní desky, šrouby z nerez oceli, vrty a zálivku, pokud zadávací dokumentace nestanoví jinak. Dále zahrnuje i případné nivelační hmoty pod kotevní desky.
P | 16 | 918157 |  | ČELA BETONOVÁ PROPUSTU Z TRUB DN DO 500MM | KUS | 1 |  |  | výkres C.1.12 |  | 0 | 0 | VÝTOKOVÝ OBJEKT PROPUSTKU 2: celkový počet:1= | VÝTOKOVÝ OBJEKT PROPUSTKU 2: celkový počet:1= | Popisy prací zahrnují veškerý materiál, výrobky a polotovary, včetně mimostaveništní a vnitrostaveništní dopravy (rovněž přesuny), včetně naložení a složení,případně s uložením. - dodání čerstvého betonu (betonové směsi) požadované kvality, jeho uložení do požadovaného tvaru při jakékoliv hustotě výztuže, konzistenci čerstvého betonu a způsobu hutnění, ošetření a ochranu betonu, - zhotovení nepropustného, mrazuvzdorného betonu a betonu požadované trvanlivosti a vlastností, - užití potřebných přísad a technologií výroby betonu, - zřízení pracovních a dilatačních spar, včetně potřebných úprav, výplně, vložek, opracování, očištění a ošetření, - bednění požadovaných konstr. (i ztracené) s úpravou dle požadované kvality povrchu betonu, včetně odbedňovacích a odskružovacích prostředků, - podpěrné konstr. (skruže) a lešení všech druhů pro bednění, uložení čerstvého betonu, výztuže a doplňkových konstr., vč. požadovaných otvorů, ochranných a bezpečnostních opatření a základů těchto konstrukcí a lešení, - vytvoření kotevních čel, kapes, nálitků, a sedel, - zřízení všech požadovaných otvorů, kapes, výklenků, prostupů, dutin, drážek a pod., vč. ztížení práce a úprav kolem nich, - úpravy pro osazení výztuže, doplňkových konstrukcí a vybavení, - úpravy povrchu pro položení požadované izolace, povlaků a nátěrů, případně vyspravení, - ztížení práce u kabelových a injektážních trubek a ostatních zařízení osazovaných do betonu, - konstrukce betonových kloubů, upevnění kotevních prvků a doplňkových konstrukcí, - nátěry zabraňující soudržnost betonu a bednění, - výplň, těsnění a tmelení spar a spojů, - opatření povrchů betonu izolací proti zemní vlhkosti v částech, kde přijdou do styku se zeminou nebo kamenivem, - případné zřízení spojovací vrstvy u základů, - úpravy pro osazení zařízení ochrany konstrukce proti vlivu bludných proudů.
P | 17 | 918158 |  | ČELA BETONOVÁ PROPUSTU Z TRUB DN DO 600MM | KUS | 1 |  |  | výkres C.1.12 |  | 0 | 0 | VÝTOKOVÝ OBJEKT PROPUSTKU 5: celkový počet:1= | VÝTOKOVÝ OBJEKT PROPUSTKU 5: celkový počet:1= | Popisy prací zahrnují veškerý materiál, výrobky a polotovary, včetně mimostaveništní a vnitrostaveništní dopravy (rovněž přesuny), včetně naložení a složení,případně s uložením. - dodání čerstvého betonu (betonové směsi) požadované kvality, jeho uložení do požadovaného tvaru při jakékoliv hustotě výztuže, konzistenci čerstvého betonu a způsobu hutnění, ošetření a ochranu betonu, - zhotovení nepropustného, mrazuvzdorného betonu a betonu požadované trvanlivosti a vlastností, - užití potřebných přísad a technologií výroby betonu, - zřízení pracovních a dilatačních spar, včetně potřebných úprav, výplně, vložek, opracování, očištění a ošetření, - bednění požadovaných konstr. (i ztracené) s úpravou dle požadované kvality povrchu betonu, včetně odbedňovacích a odskružovacích prostředků, - podpěrné konstr. (skruže) a lešení všech druhů pro bednění, uložení čerstvého betonu, výztuže a doplňkových konstr., vč. požadovaných otvorů, ochranných a bezpečnostních opatření a základů těchto konstrukcí a lešení, - vytvoření kotevních čel, kapes, nálitků, a sedel, - zřízení všech požadovaných otvorů, kapes, výklenků, prostupů, dutin, drážek a pod., vč. ztížení práce a úprav kolem nich, - úpravy pro osazení výztuže, doplňkových konstrukcí a vybavení, - úpravy povrchu pro položení požadované izolace, povlaků a nátěrů, případně vyspravení, - ztížení práce u kabelových a injektážních trubek a ostatních zařízení osazovaných do betonu, - konstrukce betonových kloubů, upevnění kotevních prvků a doplňkových konstrukcí, - nátěry zabraňující soudržnost betonu a bednění, - výplň, těsnění a tmelení spar a spojů, - opatření povrchů betonu izolací proti zemní vlhkosti v částech, kde přijdou do styku se zeminou nebo kamenivem, - případné zřízení spojovací vrstvy u základů, - úpravy pro osazení zařízení ochrany konstrukce proti vlivu bludných proudů.
P | 18 | 918357 |  | PROPUSTY Z ŽB TRUB DN 500MM | M | 8 |  |  | výkres C.1.12 |  | 0 | 0 | PROPUSTEK 2: celková délka:8= | PROPUSTEK 2: celková délka:8= | Popisy prací zahrnují veškerý materiál, výrobky a polotovary, včetně mimostaveništní a vnitrostaveništní dopravy (rovněž přesuny), včetně naložení a složení,případně s uložením.
P | 19 | 918358 |  | PROPUSTY Z ŽB TRUB DN 600MM | M | 40.2 |  |  | výkres C.1.12 |  | 0 | 0 | PROPUSTEK 1: celková délka:8,2= PROPUSTEK 3: celková délka:7,4= PROPUSTEK 4: celková délka:8= PROPUSTEK 5: celková délka:8,4= PROPUSTEK 7: celková délka:8,2= Celkem: A+B+C+D+E= | PROPUSTEK 1: celková délka:8,2= PROPUSTEK 3: celková délka:7,4= PROPUSTEK 4: celková délka:8= PROPUSTEK 5: celková délka:8,4= PROPUSTEK 7: celková délka:8,2= Celkem: A+B+C+D+E= | Popisy prací zahrnují veškerý materiál, výrobky a polotovary, včetně mimostaveništní a vnitrostaveništní dopravy (rovněž přesuny), včetně naložení a složení,případně s uložením.
P | 20 | 935834 |  | OPEVNĚNÍ Z LOMOVÉHO KAMENE TL DO 250MMM DO BETONU TL 200MM | M2 | 5.7 |  |  | výkres C.1.12 |  | 0 | 0 | OPEVNĚNÍ NA VÝTOKU PROPUSTKŮ: PROPUSTEK 2: celková plocha:1,75= PROPUSTEK 5: celková plocha:2,1= PROPUSTEK 6: celková plocha:1,85= Celkem: A+B+C= | OPEVNĚNÍ NA VÝTOKU PROPUSTKŮ: PROPUSTEK 2: celková plocha:1,75= PROPUSTEK 5: celková plocha:2,1= PROPUSTEK 6: celková plocha:1,85= Celkem: A+B+C= | Popisy prací zahrnují veškerý materiál, výrobky a polotovary, včetně mimostaveništní a vnitrostaveništní dopravy (rovněž přesuny), včetně naložení a složení,případně s uložením. - zahrnují veškeré práce nutné pro zřízení těchto konstrukcí, včetně zemních prací, lože, ukončení, patek, spárování, úpravy vtoku a výtoku. Měří se v "m" délky osy žlabu.
P | 21 | 966133 |  | BOURÁNÍ KONSTRUKCÍ Z KAMENE NA MC | M3 | 1 |  |  | s odvozem na skládku zhotovitele, včetně poplatku za uložení výkres C.1.5 |  | 0 | 0 | STÁVAJÍCÍ OBJEKTY PROPUSTKŮ: VÝTOKOVÝ OBJEKT PROPUSTKU 2: celková kubatura:1= | STÁVAJÍCÍ OBJEKTY PROPUSTKŮ: VÝTOKOVÝ OBJEKT PROPUSTKU 2: celková kubatura:1= | - zahrnují veškerou manipulaci s vybouranou sutí a hmotami včetně uložení na skládku a poplatku za skládku, - zahrnují veškeré další práce plynoucí z technologického předpisu a z platných předpisů (zvláště vyhlášky č.324/1990 Sb.).
P | 22 | 966153 |  | BOURÁNÍ KONSTRUKCÍ Z PROST BETONU | M3 | 2 |  |  | s odvozem na skládku zhotovitele, včetně poplatku za uložení výkresy C.1.5 a C.1.7 |  | 0 | 0 | STÁVAJÍCÍ OBJEKTY PROPUSTKŮ: VTOKOVÝ OBJEKT PROPUSTKU 3: celková kubatura:1= VÝTOKOVÝ OBJEKT PROPUSTKU 5: celková kubatura:1= Celkem: A+B= | STÁVAJÍCÍ OBJEKTY PROPUSTKŮ: VTOKOVÝ OBJEKT PROPUSTKU 3: celková kubatura:1= VÝTOKOVÝ OBJEKT PROPUSTKU 5: celková kubatura:1= Celkem: A+B= | - zahrnují veškerou manipulaci s vybouranou sutí a hmotami včetně uložení na skládku a poplatku za skládku, - zahrnují veškeré další práce plynoucí z technologického předpisu a z platných předpisů (zvláště vyhlášky č.324/1990 Sb.).
P | 23 | 966357 |  | BOURÁNÍ PROPUSTŮ Z TRUB DN DO 500MM | M | 25 |  |  | s odvozem na skládku zhotovitele, včetně poplatku za uložení výkresy C.1.5, C.1.6 a C.1.7 |  | 0 | 0 | STÁVAJÍCÍ PROPUSTKY: PROPUSTEK 2-celková délka:8= PROPUSTEK 4-celková délka:9= PROPUSTEK 5-celková délka:8= Celkem: A+B+C= | STÁVAJÍCÍ PROPUSTKY: PROPUSTEK 2-celková délka:8= PROPUSTEK 4-celková délka:9= PROPUSTEK 5-celková délka:8= Celkem: A+B+C= | - zahrnují veškerou manipulaci s vybouranou sutí a hmotami včetně uložení na skládku a poplatku za skládku, - zahrnují veškeré další práce plynoucí z technologického předpisu a z platných předpisů (zvláště vyhlášky č.324/1990 Sb.), - zahrnuje i odstranění lože a bourání obetonování.
P | 24 | 966358 |  | BOURÁNÍ PROPUSTŮ Z TRUB DN DO 600MM | M | 16.5 |  |  | s odvozem na skládku zhotovitele, včetně poplatku za uložení výkresy C.1.5 a C.1.7 |  | 0 | 0 | STÁVAJÍCÍ PROPUSTKY: PROPUSTEK 3-celková délka:8= PROPUSTEK 7-celková délka:8,5= Celkem: A+B= | STÁVAJÍCÍ PROPUSTKY: PROPUSTEK 3-celková délka:8= PROPUSTEK 7-celková délka:8,5= Celkem: A+B= | - zahrnují veškerou manipulaci s vybouranou sutí a hmotami včetně uložení na skládku a poplatku za skládku, - zahrnují veškeré další práce plynoucí z technologického předpisu a z platných předpisů (zvláště vyhlášky č.324/1990 Sb.), - zahrnuje i odstranění lože a bourání obetonování.
P | 25 | 96687 |  | VYBOURÁNÍ ULIČNÍCH VPUSTÍ KOMPLETNÍCH | KUS | 1 |  |  | s odvozem na skládku zhotovitele, včetně poplatku za uložení výkres C.1.5 |  | 0 | 0 | VTOKOVÁ VPUST PROPUSTKU 2: celkový počet:1= | VTOKOVÁ VPUST PROPUSTKU 2: celkový počet:1= | - zahrnují veškerou manipulaci s vybouranou sutí a hmotami včetně uložení na skládku a poplatku za skládku, - zahrnují veškeré další práce plynoucí z technologického předpisu a z platných předpisů (zvláště vyhlášky č.324/1990 Sb.).
P | 26 | 96688 |  | VYBOURÁNÍ KANALIZAČ ŠACHET KOMPLETNÍCH | KUS | 3 |  |  | s odvozem na skládku zhotovitele, včetně poplatku za uložení výkresy C.1.6 a C.1.7 |  | 0 | 0 | STÁVAJÍCÍ VTOKOVÉ ŠACHTY PROPUSTKŮ: PROPUSTEK 4-celkový počet:1= PROPUSTEK 5-celkový počet:1= PROPUSTEK 7-celkový počet:1= Celkem: A+B+C= | STÁVAJÍCÍ VTOKOVÉ ŠACHTY PROPUSTKŮ: PROPUSTEK 4-celkový počet:1= PROPUSTEK 5-celkový počet:1= PROPUSTEK 7-celkový počet:1= Celkem: A+B+C= | - zahrnují veškerou manipulaci s vybouranou sutí a hmotami včetně uložení na skládku a poplatku za skládku, - zahrnují veškeré další práce plynoucí z technologického předpisu a z platných předpisů (zvláště vyhlášky č.324/1990 Sb.).