## Rekap
VÝKAZ VÝMĚR
Předmět rozpočtu: |  | STAVEBNÍ ÚPRAVY GALERIE MODERNÍHO UMĚNÍ V HRADCI KRÁLOVÉ - I. ETAPA DÍL 1.10 - ELEKTRICKÁ POŽÁRNÍ SIGNALIZACE
Investor: |  | Královehradecký kraj, Pivovarské náměstí 1245/2, Hradec Králové
Zpracoval: |  | AG COM, a.s. Nám. Míru 22, 503 03 Smiřice |  | Číslo rozpočtu: |  |  | VV_130805B_EPS_neoc
Datum zpracování: |  | 2014-01-27 |  | Platnost nabídky:
Technický kontakt: |  | Petr Kovanda |  | E-mail: |  |  | projekce@agcom.cz
Obchodní kontakt: |  | Jiří Skořepa |  | E-mail: |  |  | skorepa@agcom.cz
Telefon: |  | 495 405 911
CELKOVÁ REKAPITULACE
Pol. | Specifikace |  |  |  |  | DPH | cena bez DPH
1. | Elektrická požární signalizace |  |  |  |  | 21%
CENA CELKEM BEZ DPH
|  | Cena | Základ daně |  | DPH |  | Cena včetně DPH
Rozpočtová cena
Výsledná cena s DPH je zaokrouhlena na celé koruny.
Návrh předpokládá provedení všech montážních prací a dodávek materiálů zajišťujících dokončení kompletní (funkční) dodávky, proměření správnosti a kompletnosti zapojení, všechny kontroly, zkušební provoz, všechna předepsaná měření a revize, prohlášení o shodě, atesty a certifikáty, dokumentaci skutečného provedení. V případě, že jsou ve výkazu výměr a další navazující dokumentaci uvedeny u navrhovaných výrobků a řešení odkazy na obchodní firmy, názvy nebo jména a příjmení, specifická označení zboží a služeb, které platí pro určitou osobu, popřípadě její organizační složku, odkazy na patenty a vynálezy, užitné vzory, průmyslové vzory, ochranné známky nebo označení původu, jedná se o referenční resp. srovnatelný výrobek nebo řešení, které určují nejnižší nebo srovnatelný standard kvality. Zadavatel umožní pro plnění veřejné zakázky použití i jiných kvalitativně a technicky stejných případně kvalitnějších řešení nebo výrobků. Výše uváděné materiálové a technologické specifikace jsou popsány obecně a s ohledem na zajištění rovných podmínek pro jednotlivé uchazeče v zadávacím řízení. V dokumentaci jsou uvedeny minimální požadované kvalitativní, technické a fyzikální parametry jednotlivých materiálů a technologií, které budou na stavbě použity. Konkrétní materiálová a technologická skladba konstrukcí podléhá odsouhlasení v rámci kontrolních dnů za účasti investora, technického dozoru investora, projektanta .

## EPS
1. |  | Elektrická požární signalizace
Poznámka :
1. |  | Přesný popis požadavků na provedení jednotlivých prvků systému viz technické zpráva a kniha standardů.
Pol. | Typové číslo | Kniha standardů | Specifikace | Počet (ks/m) | Materiál |  | Montáž
[5 empty] | Jednotková cena | Celkem bez DPH | Jednotková cena | Celkem bez DPH
1. |  |  | Demontáže stávající kabeláže
2. |  |  | Identifikace stávající technologie a kabeláže, konzultace s uživatelem a správcem stávajícího systému [hod.] | 25
3. |  |  | Odpojení a demontáž stávající technologie EPS [hod.] | 60
4. |  |  | Demontáž stávající kabeláže a tras EPS [hod.] | 110
5. |  |  | Elektrická požární signaliazce
6. |  | EPS1 | Ústředna EPS | 1
7. |  |  | Záložní akumulátor, kapacita 28 Ah, nominální napětí 12 Vss, šroubové svorky, rozměry 165 x 175 x 125 mm (š x v x h). | 2
8. |  |  | Deska přídavná pro připojení obslužného pole požární ochrany | 1
9. |  |  | Obslužné pole požární ochrany, univerzální, 5 tlačítkové, IP40, -5°C +55°C | 1
10. |  |  | Klíčový trezor požární ochrany, bez motýlkového zámku, provedení 24V, hmotnost 19kg, montážní otvor ve zdi Š325mm x V235mm x H180mm | 1
11. |  |  | Motýlkový zámek k trezoru požární ochrany, včetně 1ks klíče, provedení dle místních požadavků HZS, včetně úpravy | 1
12. |  |  | Připojení na pult centrální ochrany HZS - ZDP | 1
zpracování dokumentace zdolávání požáru
zpracování projektu adresného přenosu na PCO
kontrolní měření úrovně signálu a umístění vysílače
vysílač, anténa, držák antény, výložník antény, kabelové rozvody, přepěťová ochrana
13. |  |  | Jednotka výstupů k ovládání externích zařízení na sériové lince RS 485, 8 výstupů typu otevřený kolektor, možnost hlídání výstupu na zkrat a přerušení, napájení 9-27V, odběř v klidu max. 20mA, v krytu | 4
14. |  |  | Vstupní prvek s izolátorem, 4x vstup monitorující stav kontaktu případně přítomnost napětí, pro montáž na hlásičovou linku, v krabici | 5
15. |  |  | Vstupní prvek s izolátorem, 1x vstup monitorující stav kontaktu případně přítomnost napětí, pro montáž na hlásičovou linku, v krabici, rozměry 81x81x24mm, IP40 | 1
16. |  |  | Adresovatelný modul pro sirénu,maják nebo sirénu s majákem | 25
17. |  |  | Hlásič kouře lineární interaktivní, přijímač + vysílač, odrazová verze, IP54, -25°C +70°C | 2
18. |  |  | Držák na stěnu pro přijímač a vysílač odrazové verze | 2
19. |  |  | Držák 4 odrazových skel odrazové verze lineárního hlásiče | 1
20. |  |  | Držák 1 odrazového skla odrazové verze lineárního hlásiče | 1
21. |  |  | Sklo odrazové 140x140mm | 5
22. |  |  | Přípravek indikační lineárního hlásiče | 2
23. |  |  | Hlásič tlačítkový vnitřní, krytí IP43, 129x129x47mm, rozsah pracovních teplot -25 +70°C, barva řervená | 25
24. |  |  | Luminiscenční tabulka pro označení tlačítkového hlásiče, rozměry 10x10cm | 25
25. |  |  | Interaktivní hlásič optický, krytí IP43, rozsah pracovních teplot -25 +70°C, barva bílá | 102
26. |  |  | Interaktivní hlásič optický s izolátorem, krytí IP43, rozsah pracovních teplot -25 +70°C, barva bílá | 11
27. |  |  | Interaktivní hlásič teplot bez izolátoru, krytí IP44, rozsah pracovních teplot -25 +70°C, barva bílá | 1
28. |  |  | Zásuvka (patice) pro adresovatelné a interaktivní hlásiče, barva bílá | 114
29. |  |  | Dvoutónová nezálohovaná bílá polarizovaná plastová siréna, napájení 9 až 28Vss, 16 mA / 24 V, akustický výkon 102dB / 1m, -25 až 70°C, IP 65, při použití vysoké patice a průchodky, průměr 93mm x výška 105 mm, s možností umístění adresného modulu | 23
30. |  |  | Červený LED maják s vysokou bílou sirénou, 9 až 28Vss, 20mA, 1Hz, IP65, -10 až 55°C, průměr 93mm a výška 109mm, s možností umístění adresného modulu sirén | 2
31. |  |  | Maják červená LED čočka, bílý nízký, napájení 9 až 28Vss, volba odběr 6mA / 24V / 1Hz nebo 3mA / 24V / 0,5Hz, IP54, -10 až 55°C. Průměr 93mm x výška 53mm | 1
32. |  |  | Přídržný magnet pro univerzální montáž, 850N (85kg) s ochrannou diodou a vypínacím tlačítkem, včetně kotvy s kloubem, 24Vss/ 2,1W, magnet IP54, připojení IP42, rozmezí pracovních teplot -5°C až 50°C, rozměry 110x85x38mm | 2
33. |  |  | Držák pro montáž přídržného magnetu na podlahu, barva bílá | 2
34. |  | EPS2 | Spínaný zálohovaný zdroj 230V AC/24V DC, 5A | 2
35. |  |  | Záložní akumulátor, kapacita 17 Ah, nominální napětí 12 Vss, šroubové svorky, rozměry 181 x 76 x 167 mm (š x v x h). | 4
36. |  |  | Náhradní díly
37. |  |  | Interaktivní hlásič optický, krytí IP43, rozsah pracovních teplot -25 +70°C, barva bílá | 2
38. |  |  | Interaktivní hlásič optický s izolátorem, krytí IP43, rozsah pracovních teplot -25 +70°C, barva bílá | 1
39. |  |  | Zásuvka (patice) pro adresovatelné a interaktivní hlásiče, barva bílá | 2
40. |  |  | Náhradní sklo pro tlačítkové hlásiče | 10
41. |  |  | Testovací sada
42. |  |  | Testovací hlavice pro kouřové a ionizační hlásiče | 1
43. |  |  | Tyč testovací 2,1m až 3,9m | 1
44. |  |  | Redukce pro tyč dlouhou a krátkou | 1
45. |  |  | Zkušební plyn pro testování kouřových hlásičů, pracovní teplota +18°C až +28°C, objem 250ml | 4
46. |  |  | Kabeláž
47. |  |  | Kabel sdělovací, bezhalogenový, nešířící oheň, s nízkou dýmivostí, stíněný, 2x2x0,8mm, určený pro kruhovou linku s hlásiči | 2808
48. |  |  | Kabel sdělovací, bezhalogenový, nešířící oheň, s nízkou dýmivostí, stíněný, 4x2x0,8,, připojení indikačního přípravku lineárního hlásiče | 81
49. |  |  | Kabel nízkofrekvenční sdělovací, bezhalogenový, s Al stíněním, s malým množstvím uvolněného tepla při požáru, se zachováním funkční schopnosti kabelového systému podle ZP 27/2008, STN 92 0202, DIN 4102-12, B2caS1D1, 4x2x0,8mm | 1661
50. |  |  | Silový kabel, s malým množstvím uvolněného tepla při požáru, se zachováním funkční schopnosti kabelového systému podle ZP 27/2008, STN 92 0202, DIN 4102-12, B2caS1D1, 2x1,5mm2 | 230
51. |  |  | Kabel nízkofrekvenční sdělovací, bezhalogenový, s Al stíněním, s malým množstvím uvolněného tepla při požáru, se zachováním funkční schopnosti kabelového systému podle ZP 27/2008, STN 92 0202, DIN 4102-12, B2caS1D1, 8x2x0,8mm | 34
52. |  |  | příplatek za uložení kabelu pod omítku, cihla, v = do 4m | 2511
53. |  |  | příplatek za uložení kabelu pod omítku, beton, v = do 4m | 608
54. |  |  | Vnitřní trasy
55. |  |  | Kabelová příchytka pro montáž na strop i na, stěnu, pro vedení 1 kabelu, včetně kotvícího materiálu | 756
56. |  |  | Normová nosná konstrukce dle ZP27/2008 PAVUS, P90-R, kabelová příchytka pro montáž na strop i na, stěnu, pro vedení 1 kabelu, včetně kotvícího materiálu | 1728
57. |  |  | Pevná PVC instalační trubka, materiál měkčené PVC, vnější průměr 25mm, vnitřní průměr 22,6mm, hladká, s předlisovanou spojkou, barva světle šedá | 230
58. |  |  | Ohebná PVC trubka pro montáž na povrch i pod omítku, vnější průměr 25mm, vnitřní průměr 19,3mm, nízká mechanická odolnost, barva světlešedá | 41
59. |  |  | Příchytka pevné instalační trubky, pro trubky s vnějším průměrem 25mm, barva světle šedá | 432
60. |  |  | Spojka pevné instalační trubky, pro trubky s vnějším průměrem 25mm, barva světle šedá | 108
61. |  |  | Elektroinstalační krabice s víkem, pro montáž do zdi, 150x150x77mm, materiál samozhášivé PVC, barva víka bílá | 2
62. |  |  | Drážka v podlaze HL30xŠ40mm- železobeton | 392
63. |  |  | průraz D20 - 300mm, cihla | 54
64. |  |  | průraz D20 - 1000mm, cihla | 27
65. |  |  | průraz D40 - 600mm, cihla | 22
66. |  |  | průraz D20 - 150mm, železobeton | 81
67. |  |  | průraz D40 - 150mm, železobeton | 7
68. |  |  | průraz 100x80 - 450mm, železobeton | 14
69. |  |  | Protipožární ucpávka s odolností do EI 60 otvor do D40,tloušťka zdi do 300 mm | 25
70. |  |  | Protipožární ucpávka s odolností do EI 60 otvor do D40,tloušťka zdi do 600 mm | 9
71. |  |  | Protipožární ucpávka s odolností do EI 60 otvor 100x80 tloušťka zdi 450 mm | 10
72. |  |  | Stěrka pro vytváření protipožárních ucpávek s odolností EI 60, kartuše 310 ml | 2
73. |  |  | Provozní kniha EPS | 1
74. |  |  | příplatek za práce nad 3m, montážní plošina | 1
75. |  |  | podružný materiál | 1
76. |  |  | materiálová rezerva | 1
77. |  |  | Oživení a naprogramování systému EPS | 1
78. |  |  | Revize systému EPS | 1
79. |  |  | Kompletace [hod.] | 24
80. |  |  | Značení trasy vedení [hod.] | 5
81. |  |  | Pomocné ocelové konstrukce [ t ] | 0.2
82. |  |  | Stavební přípomoci [hod.] | 60
83. |  |  | Spolupráce s ostatními profesemi stavby [hod.] | 20
84. |  |  | Ekologická likvidace odpadu [ t ] | 0.4
85. |  |  | Zaškolení uživetele [hod.] | 8
86. |  |  | TIČR - STANOVISKA - INSPEKČNÍ ZPRÁVA - posouzení technického stavu (kontrola, prohlídka, zkouška) | 1
87. |  |  | vedlejší náklady - cestovné + dopravné | 1
88. |  |  | inženýrská činnost, projekt skutečného provedení [hod.] | 120
Celkem bez DPH
Sleva na materiál |  |  |  | 0%
Sleva na montáž |  |  |  | 0%
Celkem materiál + montáž bez DPH