## rekapitulace
ASPE 9 | Firma: AF-CITYPLAN
Soupis objektů s DPH
Stavba:II/293 a II/295 - Rozšíření průmyslové zóny Vrchlabí - jih, regionální infrastruktura, úseku Studenec – Dolní Branná
| Varianta:ZŘ - |  |  |  | Sazba 1 | 0
| Odbytová cena: | 0 |  |  | Sazba 2 | 15
| OC+DPH: | 0 |  |  | Sazba 3 | 21
Objekt | Popis | OC | DPH | OC+DPH
SO 007 | Příprava staveniště | 0 | 0 | 0
SO 107.1 | Rekonstrukce silnice II/295 (km 5,170 - 7,245) | 0 | 0 | 0
SO 107.2 | Chodník Dolní Branná | 0 | 0 | 0
SO 127.1 | Rekonstrukce propustku v km 5,420 | 0 | 0 | 0
SO 127.2 | Rekonstrukce propustku v km 5,984 | 0 | 0 | 0
SO 127.3 | Rekonstrukce propustku v km 6,435 | 0 | 0 | 0
SO 127.4 | Rekonstrukce propustku v km 6,870 | 0 | 0 | 0
SO 192 | Dopravní značení | 0 | 0 | 0
SO 207 | Most č.ev. 295-002 | 0 | 0 | 0
SO 307.1 | Odvodnění PK | 0 | 0 | 0
SO 307.2 | Odvodnění PK | 0 | 0 | 0
SO 407.1 | Veřejné osvětlení | 0 | 0 | 0
SO 407.2 | Přeložka kabelového vedení | 0 | 0 | 0
SO 807 | Ozelenění | 0 | 0 | 0
SO 008 | Příprava staveniště | 0 | 0 | 0
SO 108.1 | Rekonstrukce silnice III/2953 (km 0,000 - 0,155) | 0 | 0 | 0
SO 108.2 | Předláždění chodníků, vjezdů a vstupů | 0 | 0 | 0
SO 198 | Dopravní značení | 0 | 0 | 0
SO 801 | Ozelenění | 0 | 0 | 0
SO 902 | Dopravně-inženýrské opatření (úsek č. 7 a 8) | 0 | 0 | 0
SO 903 | Opravy objízdných tras | 0 | 0 | 0

## SO 007
ASPE 9 |  | Firma: AF-CITYPLAN
Příloha k formuláři pro ocenění nabídky
Stavba : |  | II/293 a II/295 | Rozšíření průmyslové zóny Vrchlabí - jih, regionální infrastruktura, úseku Studenec – Dolní Branná
číslo a název SO: |  | 7 | Úsek č.7 - II/295 - km 5,170 - 7,245
číslo a název rozpočtu: |  | SO 007 | Příprava staveniště
Poř. č.pol. | Kód položky | Varianta položky | Název položky | jednotka | Počet jednotek | CENA |  | Sazba | DPH
[6 empty] | jednotková | celkem | DPH
1 | 2 | 3 | 4 | 5 | 6 | 7 | 8
|  | 0 | Všeobecné konstrukce a práce
1 | 02620 |  | ZKOUŠENÍ KONSTRUKCÍ A PRACÍ NEZÁVISLOU ZKUŠEBNOU Provedení zkoušek nad rámec smluvních KZP (zajištění všech testů potřebných pro zjištění kvality zemin náspů, výkopů, tak i pro určení množství vápna pro jejich úpravu), včetně dalších zkoušek požadovaných objednatelem. Nezahrnují nákl.na povinné průkazní zkoušky. PROVIZORNÍ CENA = 50 000 Kč Položka se týká pouze úseku stavebního záměru nacházejícího se na území Královehradeckého kraje. | KČ | 50000 |  | 0 | 21 | 0
2 | 02811 |  | PRŮZKUMNÉ PRÁCE GEOTECHNICKÉ NA POVRCHU ZJIŠTĚNÍ A ZDOKUMENTOVÁNÍ STÁVAJÍCÍHO STAVU zástavby a objektů, které mohou být dotčeny stavbou před započetím stavebních prací PEVNÁ CENA Položka se týká pouze úseku stavebního záměru nacházejícího se na území Královehradeckého kraje. | SOUBOR | 1 |  | 0 | 21 | 0
3 | 02821 |  | PRŮZKUMNÉ PRÁCE ARCHEOLOGICKÉ NA POVRCHU PROVIZORNÍ CENA = 50 000 Kč Položka se týká pouze úseku stavebního záměru nacházejícího se na území Královehradeckého kraje. | BOD | 1 |  | 0 | 21 | 0
4 | 02910 |  | OSTATNÍ POŽADAVKY - ZEMĚMĚŘIČSKÁ MĚŘENÍ ZAMĚŘENÍ SKUTEČNÉHO PROVEDENÍ DÍLA ke kolaudaci stavby PEVNÁ CENA Položka se týká pouze úseku stavebního záměru nacházejícího se na území Královehradeckého kraje. | SOUBOR | 1 |  | 0 | 21 | 0
5 | 02911 |  | OSTATNÍ POŽADAVKY - GEODETICKÉ ZAMĚŘENÍ GEOMETRICKÝ ODDĚLOVACÍ PLÁN pro majetkové vypořádání vlastnických vztahů (12 x tiskem) PEVNÁ CENA Položka se týká pouze úseku stavebního záměru nacházejícího se na území Královehradeckého kraje. | SOUBOR | 1 |  | 0 | 21 | 0
6 | 02911 | a | OSTATNÍ POŽADAVKY - GEODETICKÉ ZAMĚŘENÍ Vytyčení obvodu staveniště a prostorové polohy stavby Kontrola geometrické přesnosti stavby Položka se týká pouze úseku stavebního záměru nacházejícího se na území Královehradeckého kraje. | HM | 20 |  | 0 | 21 | 0
7 | 029112 |  | OSTATNÍ POŽADAVKY - GEODETICKÉ ZAMĚŘENÍ zaměření vrstev pro určení kubatur vyrovnávek (dle zaměření příčných řezů v PD) PEVNÁ CENA Položka se týká pouze úseku stavebního záměru nacházejícího se na území Královehradeckého kraje. | SOUBOR | 1 |  | 0 | 21 | 0
8 | 02940 |  | OSTATNÍ POŽADAVKY - VYPRACOVÁNÍ DOKUMENTACE SKUTEČNÉHO PROVEDENÍ STAVBY ve 3 vyhotoveních PEVNÁ CENA Položka se týká pouze úseku stavebního záměru nacházejícího se na území Královehradeckého kraje. | SOUBOR | 1 |  | 0 | 21 | 0
9 | 029412 |  | OSTATNÍ POŽADAVKY - VYPRACOVÁNÍ MOSTNÍHO LISTU PRVNÍ HLAVNÍ MOSTNÍ PROHLÍDKA (4 x tiskem), MOSTNÍ LIST (5 x tiskem) PEVNÁ CENA Položka se týká pouze úseku stavebního záměru nacházejícího se na území Královehradeckého kraje. | SOUBOR | 1 |  | 0 | 21 | 0
10 | 02943 |  | OSTATNÍ POŽADAVKY - VYPRACOVÁNÍ RDS REALIZAČNÍ DOKUMENTACE STAVBY PEVNÁ CENA Položka se týká pouze úseku stavebního záměru nacházejícího se na území Královehradeckého kraje. | KPL | 1 |  | 0 | 21 | 0
11 | 02944 |  | OSTAT POŽADAVKY - FOTODOKUMENTACE 1x měsíčně sada barevných fotografií v tištěné i elektronické formě 3x závěrečná fotodokumentace v albu s popisem v tištěné i elektronické formě Položka se týká pouze úseku stavebního záměru nacházejícího se na území Královehradeckého kraje. | KPL | 1 |  | 0 | 21 | 0
12 | 03720 |  | POMOC PRÁCE ZAJIŠŤ NEBO ZŘÍZ REGULACI A OCHRANU DOPRAVY Úhrnná částka musí obsahovat veškeré náklady na dočasné úpravy a regulaci dopravy (i pěší) na staveništi a nezbytné značení a opatření vyplývající z požadavků BOZP na staveništi. Položka se týká pouze úseku stavebního záměru nacházejícího se na území Královehradeckého kraje. | KPL | 1 |  | 0 | 21 | 0
13 | 04010 |  | PŘELOŽKA ENERGETICKÉHO VEDENÍ Vyvolané překládky (ČEZ) PROVIZORNÍ CENA = 550 000 Kč (ČEZ) Položka se týká pouze úseku stavebního záměru nacházejícího se na území Královehradeckého kraje. | KČ | 550000 |  | 0 | 21 | 0
|  | 0 | Všeobecné konstrukce a práce |  |  |  | 0 |  | 0
|  | 1 | Zemní práce
14 | 11223 |  | ODSTRANĚNÍ PAŘEZŮ D PŘES 0,9M Položka obsahuje veškerou manipulaci s vybouranou sutí a s vybouranými hmotami vč. uložení na skládku a poplatku za skládku. | KUS | 5 |  | 0 | 21 | 0
5=5.000 [A]
15 | 121108 |  | SEJMUTÍ ORNICE NEBO LESNÍ PŮDY S ODVOZEM DO 20KM Položka obsahuje veškerou manipulaci s vybouranou sutí a s vybouranými hmotami vč. uložení na skládku a poplatku za skládku. | M3 | 274 |  | 0 | 21 | 0
380*0,2=76.000 [A] 990*0,2=198.000 [B] Celkem: A+B=274.000 [C]
|  | 1 | Zemní práce |  |  |  | 0 |  | 0
|  | 5 | Komunikace
16 | 58303 |  | KRYT ZE SINIČNÍCH DÍLCŮ (PANELŮ) TL 210MM KRYT ZE SILNIČ DÍLCŮ (PANELŮ) TL DO 220MM kompletní provedení, včetně nutnýh zemních prací, podkladu, lože, provizorních označníků a dalších souvisejících prací včetně zrušení po ukončení užívání a uvedení prostoru do původního stavu - BUS provizorní zastávky, umístění se upřesní s provozovateli BUS linek - 2ks (1 zastávka 12 m2) = 24 m2 | M2 | 24 |  | 0 | 21 | 0
10,0*2,4=24.000 [A]
|  | 5 | Komunikace |  |  |  | 0 |  | 0
|  |  | C e l k e m |  |  |  | 0 |  | 0
Ostatní ve výkazu nespecifikované práce
Vícepráce
|  |  | Vícepráce celkem |  |  |  | 0 |  | 0
Méněpráce
|  |  | Méněpráce celkem |  |  |  | 0 |  | 0
|  |  | Celkem |  |  |  | 0 |  | 0
|  |  | Celkem |  |  |  | 0 |  | 0

## SO 107$1
ASPE 9 |  | Firma: AF-CITYPLAN
Příloha k formuláři pro ocenění nabídky
Stavba : |  | II/293 a II/295 | Rozšíření průmyslové zóny Vrchlabí - jih, regionální infrastruktura, úseku Studenec – Dolní Branná
číslo a název SO: |  | 7 | Úsek č.7 - II/295 - km 5,170 - 7,245
číslo a název rozpočtu: |  | SO 107.1 | Rekonstrukce silnice II/295 (km 5,170 - 7,245)
Poř. č.pol. | Kód položky | Varianta položky | Název položky | jednotka | Počet jednotek | CENA |  | Sazba | DPH
[6 empty] | jednotková | celkem | DPH
1 | 2 | 3 | 4 | 5 | 6 | 7 | 8
|  | 1 | Zemní práce
1 | 113438 |  | ODSTRAN KRYTU VOZ A CHOD S ASFALT POJIVEM VČET PODKLADU, ODVOZ DO 20KM Položka obsahuje veškerou manipulaci s vybouranou sutí a s vybouranými hmotami vč. uložení na skládku a poplatku za skládku. | M3 | 2100 |  | 0 | 21 | 0
nová konstrukce vozovky dle výměry v pol 574231 3500*(0,65-0,05)=2 100.000 [A]
2 | 11352 |  | ODSTRANĚNÍ CHODNÍKOVÝCH OBRUBNÍKŮ BETONOVÝCH Výměna silničních obrubníků u stávajících chodníkových ploch. Položka obsahuje veškerou manipulaci s vybouranou sutí a s vybouranými hmotami vč. uložení na skládku a poplatku za skládku | M | 151.5 |  | 0 | 21 | 0
19+46+7+21+21+6.5+21+10=151.500 [A]
3 | 113728 |  | FRÉZOVÁNÍ VOZOVEK ASFALTOVÝCH, ODVOZ DO 20KM Položka obsahuje veškerou manipulaci s vybouranou sutí a s vybouranými hmotami vč. uložení na sklad (odvoz pouze přebytku). Materiál na dosypání krajnic bude uložen na deponii, kterou zajistí zhotovitel. | M3 | 915 |  | 0 | 21 | 0
nová konstrukce vozovky 3500*(0,05+0.05)=350.000 [A] rekonstrukce vozovky 11300*0,05=565.000 [B] Celkem: A+B=915.000 [C]
4 | 123838 |  | ODKOP PRO SPOD STAVBU SILNIC A ŽELEZNIC TŘ. II, ODVOZ DO 20KM Položka obsahuje veškerou manipulaci s vybouranou sutí a s vybouranými hmotami vč. uložení na skládku a poplatku za skládku. | M3 | 520 |  | 0 | 21 | 0
520=520.000 [A] Kubatura odečtena digitálně
5 | 126938 |  | ZŘÍZENÍ STUPŇŮ V PODLOŽÍ NÁSYPŮ TŘ. III, ODVOZ DO 20KM Položka obsahuje veškerou manipulaci s vybouranou sutí a s vybouranými hmotami vč. uložení na skládku a poplatku za skládku. | M3 | 260 |  | 0 | 21 | 0
260=260.000 [A] Kubatura odečtena digitálně
6 | 12924 |  | ČIŠTĚNÍ KRAJNIC OD NÁNOSU TL. DO 200MM Položka obsahuje veškerou manipulaci s vybouranou sutí a s vybouranými hmotami vč. uložení na skládku a poplatku za skládku. | M2 | 2438.25 |  | 0 | 21 | 0
(2*1210+360+311+160)*0,75=2 438.250 [A]
7 | 12933 |  | ČIŠTĚNÍ PŘÍKOPŮ OD NÁNOSU PŘES 0,50M3/M Reprofilace příkopů po provedení stavebních prací. Položka obsahuje veškerou manipulaci s vybouranou sutí a s vybouranými hmotami vč. uložení na skládku a poplatku za skládku. | M | 1458 |  | 0 | 21 | 0
180+215+172+46+220+225+400=1 458.000 [A]
8 | 12993 |  | ČIŠTĚNÍ POTRUBÍ DN DO 200MM Čištění potrubí přípojek uličních vpustí. | M | 10 |  | 0 | 21 | 0
2*5=10.000 [A]
9 | 17180 |  | ULOŽENÍ SYPANINY DO NÁSYPŮ Z NAKUPOVANÝCH MATERIÁLŮ Násypové těleso pozemní komunikace. Vč. nákupu a dovozu materiálu. | M3 | 240 |  | 0 | 21 | 0
plochy odečtené digitálně 240=240.000 [A]
10 | 17310 |  | ZEMNÍ KRAJNICE A DOSYPÁVKY SE ZHUTNĚNÍM Dosyp krajnice v úseku s novou konstrukcí vozovky. | M3 | 260 |  | 0 | 21 | 0
2*(0.25*(130+20+330+20+20))=260.000 [A]
11 | 18110 |  | ÚPRAVA PLÁNĚ SE ZHUTNĚNÍM V HORNINĚ TŘ. 1-4 | M2 | 4200 |  | 0 | 21 | 0
nová konstrukce vozovky x rozšíření. 3500*1,20=4 200.000 [A]
|  | 1 | Zemní práce |  |  |  | 0 |  | 0
|  | 2 | Základy
12 | 212046 |  | TRATIVODY KOMPLET Z TRUB NEKOV DN DO 200MM, RÝHA TŘ II | M | 535 |  | 0 | 21 | 0
135+400=535.000 [A]
13 | 214663 |  | ÚPRAVA PODLOŽÍ HYDRAULICKÝM POJIVEM DO 0,5M Položka bude použita na přímý příkaz TDI až po provedení doplňujícího geolog. průzkumu. Hydraulické pojivo např. Dorosil. | M2 | 4200 |  | 0 | 21 | 0
nová konstrukce vozovky x rozšíření 3500*1,20=4 200.000 [A]
14 | 28997 |  | ZPEVNĚNÍ Z GEOTEXTILIE Položka bude použita na přímý příkaz TDI až po provedení doplňkového geolog. průzkumu, např. netkaná separační geotextilie 200/50, vč. přesahů | M2 | 4559.1 |  | 0 | 21 | 0
|  | 2 | Základy |  |  |  | 0 |  | 0
|  | 3 | Svislé konstrukce
15 | 327115 |  | ZDI OPĚR, ZÁRUB, NÁBŘEŽ Z DÍLCŮ BETON DO C30/37 (B37) Betonové palisády nástupních ploch autobusových zastávek. | M3 | 4.8 |  | 0 | 21 | 0
(10+10)*(0,2*1,2)=4.800 [A]
|  | 3 | Svislé konstrukce |  |  |  | 0 |  | 0
|  | 5 | Komunikace
16 | 561441 |  | KAMENIVO ZPEVNĚNÉ CEMENTEM TŘ. I TL. DO 200MM SC 0/32, C 8/10 | M2 | 3872.8 |  | 0 | 21 | 0
nová konstrukce vozovky x rozšíření 3760*1,03=3 872.800 [A]
17 | 56330 |  | VOZOVKOVÉ VRSTVY ZE ŠTĚRKODRTI ŠD 0-63 prům. tl. 270 mm | M3 | 1218.24 |  | 0 | 21 | 0
výměra dle pol. 574231 nová konstrukce vozovky x rozšíření x průměrná tl. 3760*1,20*0,27=1 218.240 [A]
18 | 56962 |  | ZPEVNĚNÍ KRAJNIC Z RECYKLOVANÉHO MATERIÁLU TL DO 100MM Včetně nakládky z deponie a dopravy - bude použit recyklát získaný ze stavby. | M2 | 2438.25 |  | 0 | 21 | 0
(2*1210+360+311+160)*0,75=2 438.250 [A]
19 | 572123 |  | INFILTRAČNÍ POSTŘIK Z EMULZE DO 1,0KG/M2 | M2 | 3605 |  | 0 | 21 | 0
na vrstvu SC nová konstrukce vozovky x rozšíření 3500*1,03=3 605.000 [A]
20 | 572213 |  | SPOJOVACÍ POSTŘIK Z EMULZE DO 0,5KG/M2 | M2 | 18500.5 |  | 0 | 21 | 0
na vrstvu ACL 16+ nová konstrukce vozovky x rozšíření 3500*1,01=3 535.000 [A] rekonstrukce vozovky x rozšíření 11300*1,01=11 413.000 [B] na vrstvu ACP 22+ nová konstrukce vozovky x rozšíření 3500*1,015=3 552.500 [C] Celkem: A+B+C=18 500.500 [D]
21 | 572223 |  | SPOJOVACÍ POSTŘIK Z EMULZE DO 1,0KG/M2 0,7kg/m2 | M2 | 11413 |  | 0 | 21 | 0
po odfrézování rekonstrukce vozovky x rozšíření 11300*1,01=11 413.000 [A]
22 | 574101 |  | ASFALTOVÝ BETON TŘ.I Vyrovnávka pro zajištění požadovaného příčného sklonu silnice. ACL 16+ | M3 | 169.5 |  | 0 | 21 | 0
15060-2825-3760=8 475.000 [B] B*0,02=169.500 [C]
23 | 574141 |  | ASFALTOVÝ BETON TŘ.I TL. 50MM Obrusná vrstva na mostě, ACO 11+ | M2 | 555 |  | 0 | 21 | 0
24 | 574151 |  | ASFALTOVÝ BETON TŘ.I TL. 60MM ACL 16+ | M2 | 11413 |  | 0 | 21 | 0
výměry dle pol. 574231 rekonstrukce vozovky x rozšíření 11300*1,01=11 413.000 [A]
25 | 574161 |  | ASFALTOVÝ BETON TŘ.I TL. 70MM ACL 16+ | M2 | 3797.6 |  | 0 | 21 | 0
výměry dle pol. 574231 nová konstrukce vozovky x rozšíření 3760*1,01=3 797.600 [A]
26 | 574161 | D | ASFALTOVÝ BETON TŘ.I TL. 70MM ACL 16 Opravy lokálních poruch, položka a související položky budou fakturovány na přímý příkaz TDI. Po odfrézování vozovky proběhne pochůzka na stavbě za účasti investora, TDI a bude stanoven rozsah lokálních poruch. | M2 | 2825 |  | 0 | 21 | 0
25% rekonstruované vozovky 11300*0,25=2 825.000 [A]
27 | 561431 | D | KAMENIVO ZPEVNĚNÉ CEMENTEM TŘ. I TL. DO 150MM | M2 | 2825 |  | 0 | 21 | 0
28 | 56334 | D | VOZOVKOVÉ VRSTVY ZE ŠTĚRKODRTI TL. DO 200MM | M2 | 2825 |  | 0 | 21 | 0
29 | 5721231 | D | INFILTRAČNÍ POSTŘIK Z EMULZE DO 1,0KG/M2 | M2 | 2825 |  | 0 | 21 | 0
30 | 5722131 | D | SPOJOVACÍ POSTŘIK Z EMULZE DO 0,5KG/M2 | M2 | 2825 |  | 0 | 21 | 0
31 | 574231 |  | ASFALTOVÝ KOBEREC MASTIXOVÝ TŘ. I TL. 40MM SMA 11+ | M2 | 15060 |  | 0 | 21 | 0
nová konstrukce vozvky: km 5,170-5,300 820=820.000 [A] km 5,405-5,435 130=130.000 [B] km 5,975-6,325 2290=2 290.000 [C] km 6,4235-6,4435 130=130.000 [D] km 6,680-6,720 260=260.000 [L] km 6,859-6,879 130=130.000 [E] CELKEM 3 760 m2 plochy odečteny digitálně rekonstrukce vozovky: km 5,300-5,405 660=660.000 [F] km 5,435-5,975 3740=3 740.000 [G] km 6,325-6,4235 830=830.000 [H] km 6,4435-6,859 3070=3 070.000 [I] km 6,879-7,245 3000=3 000.000 [J] CELKEM 11 300 m2 plochy odečteny digitálně Celkem: A+B+C+D+L+E+F+G+H+I+J=15 060.000 [M]
32 | 574621 |  | OBALOVANÉ KAMENIVO TŘ.I TL. 100MM ACP 22+ 90mm | M2 | 3816.4 |  | 0 | 21 | 0
výměry dle pol. 574231 nová konstrukce vozovky x rozšíření 3760*1,015=3 816.400 [A]
33 | 58212 |  | DLÁŽDĚNÉ KRYTY Z VELKÝCH KOSTEK DO LOŽE Z MC | M2 | 60 |  | 0 | 21 | 0
80*0,75=60.000 [A] plochy odečteny digitálně
34 | 561441 | b | KAMENIVO ZPEVNĚNÉ CEMENTEM TŘ. I TL. DO 200MM | M2 | 60 |  | 0 | 21 | 0
35 | 56334 | c | VOZOVKOVÉ VRSTVY ZE ŠTĚRKODRTI TL. DO 200MM | M2 | 60 |  | 0 | 21 | 0
36 | 58221 |  | DLÁŽDĚNÉ KRYTY Z DROBNÝCH KOSTEK DO LOŽE Z KAMENIVA | M2 | 28 |  | 0 | 21 | 0
28=28.000 [A] plochy odečteny digitálně
37 | 561451 |  | KAMENIVO ZPEVNĚNÉ CEMENTEM TŘ. I TL. DO 250MM | M2 | 28 |  | 0 | 21 | 0
38 | 582611 |  | KRYTY Z BETON DLAŽDIC SE ZÁMKEM ŠEDÝCH TL 60MM DO LOŽE Z KAM Nástupní plochy autobusových zastávek v km 6,000, vč. prořezu. | M2 | 9.45 |  | 0 | 21 | 0
9*1,05"=9.450 [A]
39 | 582614 |  | KRYTY Z BETON DLAŽDIC SE ZÁMKEM BAREV TL 60MM DO LOŽE Z KAM Nástupní plochy autobusových zastávek v km 6,000. Dlažba pro nevidomé s odlišným barevným odstínem a s hmatovou úpravou, vč. prořezu. | M2 | 1.05 |  | 0 | 21 | 0
1*1,05"=1.050 [A]
40 | 58910 |  | VÝPLŇ SPAR ASFALTEM Vč. přesahů, zálivka podél obrub a ostrůvků. | M | 348.075 |  | 0 | 21 | 0
135+45+151,5=331.500 [A] A*1,05=348.075 [B]
|  | 5 | Komunikace |  |  |  | 0 |  | 0
|  | 8 | Potrubí
41 | 87434 |  | POTRUBÍ Z TRUB PLASTOVÝCH ODPADNÍCH DN DO 200MM | M | 10 |  | 0 | 21 | 0
2*5=10.000 [A]
42 | 89712 |  | VPUSŤ KANALIZAČNÍ ULIČNÍ KOMPLETNÍ Z BETONOVÝCH DÍLCŮ U chodníku při komunikaci II/295 budou použity obrubníkové vpusti. Standardní hloubka uličních vpustí, tj. cca 1,1 m dle konkrétního výrobce | KUS | 5 |  | 0 | 21 | 0
43 | 89921 |  | VÝŠKOVÁ ÚPRAVA POKLOPŮ A MŘÍŽÍ | KUS | 2 |  | 0 | 21 | 0
2"=2.000 [A]
44 | 899112 |  | POKLOPY SAMOSTATNÉ | KUS | 2 |  | 0 | 21 | 0
45 | 899521 |  | OBETONOVÁNÍ POTRUBÍ Z PROSTÉHO BETONU DO B12,5 Obetonování přípojek UV | M3 | 1.2 |  | 0 | 21 | 0
2*5*0,15*4*0,2=1.200 [A]
|  | 8 | Potrubí |  |  |  | 0 |  | 0
|  | 9 | Ostatní konstrukce a práce
46 | 911113 |  | OCEL SILNIČ ZÁBRADLÍ ŽÁR ZINK PONOREM S NÁTĚREM U autobusových zastávek. | M | 8 |  | 0 | 21 | 0
2*4=8.000 [A]
47 | 911322 |  | OCELOVÉ SILNIČNÍ SVODIDLO JEDNOSTRANNÉ SLOUPKY DO 4M POZINK Svodidla vč. odrazek v pásnici stupně zadržení min.N2 | M | 240 |  | 0 | 21 | 0
km 6,050 - km 6,250 - levostranné silniční svodidlo, délka 184 m + 16 m náběhy=200.000 [A] km 6,670 - km 6,710 - pravostranné svodidlo, délka 40 m včetně náběhů =40.000 [B] Celkem: A+B=240.000 [C]
48 | 91228 |  | SMĚROVÉ SLOUPKY Z PLAST HMOT VČETNĚ ODRAZNÉHO PÁSKU | KUS | 157.02 |  | 0 | 21 | 0
3251/50+12=77.020 [A] 80=80.000 [B] Celkem: A+B=157.020 [C]
49 | 91228 | A | SMĚROVÉ SLOUPKY Z PLAST HMOT VČETNĚ ODRAZNÉHO PÁSKU Osazení sloupků ke sjezdům na sousední nemovitosti, červený odstín sloupku.Flexibilní plastové. | KUS | 14 |  | 0 | 21 | 0
50 | 91722 |  | CHODNÍKOVÉ OBRUBY Z BETONOVÝCH OBRUBNÍKŮ Výměna silničních obrubníků u stávajících chodníkových ploch. Obruba 1000x250x150, včetně prořezu. | M | 159.075 |  | 0 | 21 | 0
(19+46+7+21+21+6.5+21+10)*1,05=159.075 [A]
51 | 91722 | A | CHODNÍKOVÉ OBRUBY Z BETONOVÝCH OBRUBNÍKŮ Nástupní plochy autobusových zastávek v km 6,000. Obruba 1000x300x150, vč. prořezu. | M | 11.55 |  | 0 | 21 | 0
(5,5+5,5)*1,05=11.550 [A]
52 | 91723 |  | OBRUBY Z BETON KRAJNÍKŮ kompletní provedení včetně souvisejících prací včetně uložení do betonového lože C 16/20 - speciální obrubníky k ostrůvkům (např. CS - beton) - rovné, obloukové, koncové - dle tvaru ostrůvků | M | 131.25 |  | 0 | 21 | 0
(45+80)*1,05=131.250 [A]
53 | 918357 |  | PROPUSTY Z TRUB DN 500MM Sjezd | M | 10 |  | 0 | 21 | 0
10=10.000 [A]
54 | 966357 |  | BOURÁNÍ PROPUSTŮ Z TRUB DN DO 500MM Položka obsahuje veškerou manipulaci s vybouranou sutí a s vybouranými hmotami vč. uložení na skládku a poplatku za skládku | M | 10 |  | 0 | 21 | 0
55 | 918557 |  | ČELA KAMENNÁ PROPUSTU Z TRUB DN DO 500MM Šikmá čela propustků pod sjezdy k sousedním nemovitostem. | KUS | 4 |  | 0 | 21 | 0
56 | 935842 |  | ŽLABY A RIGOLY DLÁŽDĚNÉ Z BETONOVÝCH DLAŽDIC DO BETONU TL 100MM | M2 | 58.8 |  | 0 | 21 | 0
km 6,250 - 6,350 98*0,6=58.800 [A]
57 | 93808 |  | OČIŠTĚNÍ VOZOVEK ZAMETENÍM Očištění povrchu vozovky před pokládkou nových asfaltových vrstev. | M2 | 14800 |  | 0 | 21 | 0
58 | 966821 |  | ODSTRANĚNÍ SILNIČNÍHO SVODIDLA OCELOVÉHO | M | 24 |  | 0 | 21 | 0
59 | 96685 |  | ODSTRANĚNÍ SMĚROVÝCH SLOUPKŮ | KUS | 80 |  | 0 | 21 | 0
60 | 96687 |  | VYBOURÁNÍ ULIČNÍCH VPUSTÍ KOMPLETNÍCH Položka obsahuje veškerou manipulaci s vybouranou sutí a s vybouranými hmotami vč. uložení na skládku a poplatku za skládku. | KUS | 5 |  | 0 | 21 | 0
|  | 9 | Ostatní konstrukce a práce |  |  |  | 0 |  | 0
|  |  | C e l k e m |  |  |  | 0 |  | 0
Ostatní ve výkazu nespecifikované práce
Vícepráce
|  |  | Vícepráce celkem |  |  |  | 0 |  | 0
Méněpráce
|  |  | Méněpráce celkem |  |  |  | 0 |  | 0
|  |  | Celkem |  |  |  | 0 |  | 0
|  |  | Celkem |  |  |  | 0 |  | 0

## SO 107$2
ASPE 9 |  | Firma: AF-CITYPLAN
Příloha k formuláři pro ocenění nabídky
Stavba : |  | II/293 a II/295 | Rozšíření průmyslové zóny Vrchlabí - jih, regionální infrastruktura, úseku Studenec – Dolní Branná
číslo a název SO: |  | 7 | Úsek č.7 - II/295 - km 5,170 - 7,245
číslo a název rozpočtu: |  | SO 107.2 | Chodník Dolní Branná
Poř. č.pol. | Kód položky | Varianta položky | Název položky | jednotka | Počet jednotek | CENA |  | Sazba | DPH
[6 empty] | jednotková | celkem | DPH
1 | 2 | 3 | 4 | 5 | 6 | 7 | 8
|  | 1 | Zemní práce
1 | 113188 |  | ODSTRANĚNÍ KRYTU CHODNÍKŮ Z DLAŽDIC, ODVOZ DO 20KM Odstranění krytu z dlažby vč. odvozu na skládku (15% plochy dlažby z překládky chodníku) | M3 | 2.223 |  | 0 | 21 | 0
247,0*15/100*0,06=2.223 [A]
2 | 113438 |  | ODSTRAN KRYTU VOZ A CHOD S ASFALT POJIVEM VČET PODKLADU, ODVOZ DO 20KM Odstranění asfaltem tmelených i netmelených vrstev (možné využití asfaltové frézy dle lokální situace). Položka obsahuje veškerou manipulaci s vybouranou sutí a s vybouranými hmotami vč. uložení na skládku a poplatku za skládku. | M3 | 6 |  | 0 | 21 | 0
30*0,2=6.000 [A] Kubatura odečtena digitálně
3 | 123838 |  | ODKOP PRO SPOD STAVBU SILNIC A ŽELEZNIC TŘ. II, ODVOZ DO 20KM Položka obsahuje veškerou manipulaci s vybouranou sutí a s vybouranými hmotami vč. uložení na skládku a poplatku za skládku. | M3 | 417.5 |  | 0 | 21 | 0
(1,7+0,8+0,5)/3*155=155.000 [B] (1+0,5)/2*50=37.500 [C] 0,75*300=225.000 [D] Celkem: B+C+D=417.500 [E] Kubatura odečtena digitálně
4 | 126838 |  | ZŘÍZENÍ STUPŇŮ V PODLOŽÍ NÁSYPŮ TŘ. II, ODVOZ DO 20KM | M3 | 54.6 |  | 0 | 21 | 0
54.6=54.600 [A] Kubatura odečtena digitálně
5 | 17120 | B | ULOŽENÍ SYPANINY DO NÁSYPŮ A NA SKLÁDKY BEZ ZHUTNĚNÍ Položka obsahuje veškerou manipulaci s vybouranou sutí a s vybouranými hmotami vč. uložení na skládku a poplatku za skládku. | M3 | 54.6 |  | 0 | 21 | 0
6 | 132838 |  | HLOUBENÍ RÝH ŠÍŘ DO 2M PAŽ I NEPAŽ TŘ. II, ODVOZ DO 30KM Rýha základu gabionů a palisád. Položka obsahuje veškerou manipulaci s vybouranou sutí a s vybouranými hmotami vč. uložení na skládku a poplatku za skládku. | M3 | 174.8 |  | 0 | 21 | 0
(8+3+16,5+12)*2*0,75+(11*5,6)=120.850 [B] (9,2+8+33,7+13+12,5+21,5+10)*0,5=53.950 [C] Celkem: B+C=174.800 [D]
7 | 17180 |  | ULOŽENÍ SYPANINY DO NÁSYPŮ Z NAKUPOVANÝCH MATERIÁLŮ | M3 | 996.5 |  | 0 | 21 | 0
(6+17+16+0,2)/4=9.800 [B] B*67=656.600 [C] (1,9+1,3+0,2)/3=1.133 [D] D*300=340.000 [E] C+E=996.600 [F] Kubatura odečtena digitálně
8 | 18110 |  | ÚPRAVA PLÁNĚ SE ZHUTNĚNÍM V HORNINĚ TŘ. 1-4 | M2 | 1050 |  | 0 | 21 | 0
Kubatura odečtena digitálně
9 | 18222 |  | ROZPROSTŘENÍ ORNICE VE SVAHU V TL DO 0,15M | M2 | 941 |  | 0 | 21 | 0
341+600=941.000 [A] Kubatura odečtena digitálně
10 | 18241 |  | ZALOŽENÍ TRÁVNÍKU RUČNÍM VÝSEVEM | M2 | 941 |  | 0 | 21 | 0
|  | 1 | Zemní práce |  |  |  | 0 |  | 0
|  | 2 | Základy
11 | 27152 |  | POLŠTÁŘE POD ZÁKLADY Z KAMENIVA DRCENÉHO Štěrkový podsyp pod gabiony a propustek. | M3 | 22.275 |  | 0 | 21 | 0
7,5*1,6*0,1=1.200 [B] (16.5+10)*2*0,3+1.5*11.5*0,3=21.075 [D] Celkem: B+D=22.275 [E]
|  | 2 | Základy |  |  |  | 0 |  | 0
|  | 3 | Svislé konstrukce
12 | 327113 |  | ZDI OPĚR, ZÁRUB, NÁBŘEŽ Z DÍLCŮ BETON DO C16/20 (B20) Podezdívka plotu v místě propusti km 6,870 | M3 | 0.6 |  | 0 | 21 | 0
2*0,3*1,0=0.600 [A]
13 | 327115 |  | ZDI OPĚR, ZÁRUB, NÁBŘEŽ Z DÍLCŮ BETON DO C30/37 (B37) Betonové palisády. | M3 | 21.58 |  | 0 | 21 | 0
(9,2+8+33,7+13+12,5+21,5+10)*0,2*1=21.580 [B]
14 | 327214 |  | ZDI OPĚRNÉ, ZÁRUBNÍ, NÁBŘEŽNÍ Z GABIONŮ VČETNĚ KOVOVÉ KONSTRUKCE Vč. geotextilie 200 g/m2 na rubovém lící a v základech. | M3 | 490.5 |  | 0 | 21 | 0
2*8*(16.5+12)+3*11.5=490.500 [A]
|  | 3 | Svislé konstrukce |  |  |  | 0 |  | 0
|  | 4 | Vodorovné konstrukce
15 | 451314 |  | PODKLADNÍ A VÝPLŇOVÉ VRSTVY Z PROSTÉHO BETONU C25/30 Propust | M3 | 3 |  | 0 | 21 | 0
7,5*1,6*0,25=3.000 [A]
16 | 465512 |  | DLAŽBY Z LOMOVÉHO KAMENE NA MC Odláždění vtoku a výtoku propusti. | M3 | 14.7 |  | 0 | 21 | 0
49*0,3=14.700 [A] Kubatura odečtena digitálně
|  | 4 | Vodorovné konstrukce |  |  |  | 0 |  | 0
|  | 5 | Komunikace
17 | 56932 |  | ZPEVNĚNÍ KRAJNIC ZE ŠTĚRKODRTI TL. DO 100MM | M2 | 102.5 |  | 0 | 21 | 0
68.5+28.5+5.5=102.500 [A] Kubatura odečtena digitálně
18 | 58221 |  | DLÁŽDĚNÉ KRYTY Z DROBNÝCH KOSTEK DO LOŽE Z KAMENIVA Dláž. přejízdné žlaby ve vjezdech z kam. dlažby. | M2 | 5 |  | 0 | 21 | 0
5=5.000 [A] plochy odečtené digitálně
19 | 561431 |  | KAMENIVO ZPEVNĚNÉ CEMENTEM TŘ. I TL. DO 150MM | M2 | 21 |  | 0 | 21 | 0
plochy odečtené digitálně
20 | 56333 |  | VOZOVKOVÉ VRSTVY ZE ŠTĚRKODRTI TL. DO 150MM | M2 | 5 |  | 0 | 21 | 0
21 | 582611 |  | KRYTY Z BETON DLAŽDIC SE ZÁMKEM ŠEDÝCH TL 60MM DO LOŽE Z KAM Vč. prořezu a výměny v rozsahu 15% plochy předlážděné plochy. | M2 | 829.05 |  | 0 | 21 | 0
(437+327)*1,05=802.200 [A] 0,15*179=26.850 [B] Celkem: A+B=829.050 [C] Kubatura odečtena digitálně
22 | 56335 |  | VOZOVKOVÉ VRSTVY ZE ŠTĚRKODRTI TL. DO 250MM | M2 | 829.05 |  | 0 | 21 | 0
23 | 582612 |  | KRYTY Z BETON DLAŽDIC SE ZÁMKEM ŠEDÝCH TL 80MM DO LOŽE Z KAM Vč. prořezu. | M2 | 198.45 |  | 0 | 21 | 0
(98+91)*1,05=198.450 [A] Kubatura odečtena digitálně
24 | 561431 |  | KAMENIVO ZPEVNĚNÉ CEMENTEM TŘ. I TL. DO 150MM | M2 | 198.45 |  | 0 | 21 | 0
25 | 56333 |  | VOZOVKOVÉ VRSTVY ZE ŠTĚRKODRTI TL. DO 150MM | M2 | 198.45 |  | 0 | 21 | 0
26 | 582614 |  | KRYTY Z BETON DLAŽDIC SE ZÁMKEM BAREV TL 60MM DO LOŽE Z KAM Dlažba pro nevidomé s odlišným barevným odstínem a s hmatovou úpravou, vč. prořezu. | M2 | 18.27 |  | 0 | 21 | 0
(4,1+13,3)*1,05=18.270 [A] Kubatura odečtena digitálně
27 | 56335 | A | VOZOVKOVÉ VRSTVY ZE ŠTĚRKODRTI TL. DO 250MM | M2 | 18.27 |  | 0 | 21 | 0
28 | 582615 |  | KRYTY Z BETON DLAŽDIC SE ZÁMKEM BAREV TL 80MM DO LOŽE Z KAM Vč. prořezu. | M2 | 53.445 |  | 0 | 21 | 0
(33+17,9)*1,05=53.445 [A] Kubatura odečtena digitálně
29 | 561431 | B | KAMENIVO ZPEVNĚNÉ CEMENTEM TŘ. I TL. DO 150MM | M2 | 53.445 |  | 0 | 21 | 0
30 | 56333 | B | VOZOVKOVÉ VRSTVY ZE ŠTĚRKODRTI TL. DO 150MM | M2 | 53.445 |  | 0 | 21 | 0
31 | 587206 |  | PŘEDLÁŽDĚNÍ KRYTU Z BETONOVÝCH DLAŽDIC SE ZÁMKEM Předláždění stávajících chodníků. | M2 | 247 |  | 0 | 21 | 0
Kubatura odečtena digitálně
|  | 5 | Komunikace |  |  |  | 0 |  | 0
|  | 7 | Přidružená stavební výroba
32 | 76792 |  | OPLOCENÍ Z DRÁTĚNÉHO PLETIVA POTAŽENÉHO PLASTEM Plot v místě propusti km 6,870 Položky doplňkových konstrukcí zahrnují vedle vlastních zámečnických výrobků i rámy, rošty, lišty, kování, podpěrné, závěsné, upevňovací prvky, spojovací a těsnící materiál, pomocný materiál, kompletní povrchovou úpravu. | M2 | 4.4 |  | 0 | 21 | 0
2*2*1,1"=4.400 [A]
|  | 7 | Přidružená stavební výroba |  |  |  | 0 |  | 0
|  | 8 | Potrubí
33 | 89742 |  | VPUSŤ CHODNÍKOVÁ Z BETON DÍLCŮ | KUS | 6 |  | 0 | 21 | 0
34 | 897626 |  | VPUSŤ ŠTĚRBINOVÝCH ŽLABŮ Z BETON DÍLCŮ SV. ŠÍŘKY DO 400MM | KUS | 6 |  | 0 | 21 | 0
35 | 897726 |  | ČISTÍCÍ KUSY ŠTĚRBIN ŽLABŮ Z BETON DÍLCŮ SV. ŠÍŘKY DO 400MM | KUS | 5 |  | 0 | 21 | 0
36 | 89921 |  | VÝŠKOVÁ ÚPRAVA POKLOPŮ A MŘÍŽÍ | KUS | 2 |  | 0 | 21 | 0
2"=2.000 [A]
37 | 899112 |  | POKLOPY SAMOSTATNÉ | KUS | 2 |  | 0 | 21 | 0
|  | 8 | Potrubí |  |  |  | 0 |  | 0
|  | 9 | Ostatní konstrukce a práce
38 | 911113 |  | OCEL SILNIČ ZÁBRADLÍ ŽÁR ZINK PONOREM S NÁTĚREM | M | 59 |  | 0 | 21 | 0
20+39=59.000 [A]
39 | 911213 |  | OCEL MOSTNÍ ZÁBRADLÍ ŽÁR ZINK PONOREM S NÁTĚREM Při chodníku nad gabiony. | M | 38 |  | 0 | 21 | 0
2*14+10=38.000 [A]
40 | 911322 |  | OCELOVÉ SILNIČNÍ SVODIDLO JEDNOSTRANNÉ SLOUPKY DO 4M POZINK Svodidla vč. odrazek v pásnici stupně zadržení min.N2 | M | 20 |  | 0 | 21 | 0
km 6,670 20,0=20.000 [A]
41 | 915211 |  | VODOROVNÉ DOPRAVNÍ ZNAČENÍ PLASTEM HLADKÉ - DODÁVKA A POKLÁDKA Vyznačení přechodu pro chodce. | M2 | 24 |  | 0 | 21 | 0
2*6*0,5*4=24.000 [A]
42 | 91721 |  | ZÁHONOVÉ OBRUBY Z BETONOVÝCH OBRUBNÍKŮ Výměna v rozsahu 15% úseku s výškovou úpravou obrubníků. | M | 12.75 |  | 0 | 21 | 0
0,15*85=12.750 [B]
43 | 91722 |  | CHODNÍKOVÉ OBRUBY Z BETONOVÝCH OBRUBNÍKŮ Vč. prořezu. | M | 386.4 |  | 0 | 21 | 0
368*1,05=386.400 [A]
44 | 91722 | a | CHODNÍKOVÉ OBRUBY Z BETONOVÝCH OBRUBNÍKŮ Šířka obrub 100 mm, vč. prořezu. | M | 674.048 |  | 0 | 21 | 0
53+20+8+8.2+24.7+15.5+132+84+70+9.8+3+4.4+13.75+1.7+3.85+1.5+37.6+6.75+3.6+17.2+12+2*1.8+2*26+2*2+16+17.5+10.3+8=641.950 [A] A*1,05=674.048 [B]
45 | 91781 |  | VÝŠKOVÁ ÚPRAVA OBRUBNÍKŮ BETONOVÝCH | M | 85 |  | 0 | 21 | 0
46 | 918372 |  | PROPUSTY Z TRUB DN 1200MM Propust pod chodníkem. | M | 7.5 |  | 0 | 21 | 0
47 | 935111 |  | ŠTĚRBINOVÉ ŽLABY Z BETONOVÝCH DÍLCŮ ŠÍŘ DO 400MM VÝŠ DO 500MM BEZ OBRUBY | M | 89 |  | 0 | 21 | 0
66+20+3=89.000 [A]
48 | 935212 |  | PŘÍKOPOVÉ ŽLABY Z BETON TVÁRNIC ŠÍŘ DO 600MM DO BETONU TL 100MM Vč. prořezu | M | 291.55 |  | 0 | 21 | 0
((62.8+103.8)/0.6)*1,05=291.550 [A]
49 | 93641 |  | LAPAČ SPLAVENIN km 6,420, viz TZ SO 107.2, kompletní konstrukce dle VL. | KUS | 1 |  | 0 | 21 | 0
50 | 966158 |  | BOURÁNÍ KONSTRUKCÍ Z PROST BETONU S ODVOZEM DO 20KM Bourání drobných stávajících konstrukcí v trase budoucího chodníku. Položka obsahuje veškerou manipulaci s vybouranou sutí a s vybouranými hmotami vč. uložení na skládku a poplatku za skládku. | M3 | 4 |  | 0 | 21 | 0
51 | 966842 |  | ODSTRANĚNÍ OPLOCENÍ Z DRÁT PLETIVA Zahrnují veškerou manipulaci s vybouranou sutí a hmotami včetně uložení na skládku a poplatku za skládku. | M | 2.1 |  | 0 | 21 | 0
2*1,05=2.100 [A]
|  | 9 | Ostatní konstrukce a práce |  |  |  | 0 |  | 0
|  |  | C e l k e m |  |  |  | 0 |  | 0
Ostatní ve výkazu nespecifikované práce
Vícepráce
|  |  | Vícepráce celkem |  |  |  | 0 |  | 0
Méněpráce
|  |  | Méněpráce celkem |  |  |  | 0 |  | 0
|  |  | Celkem |  |  |  | 0 |  | 0
|  |  | Celkem |  |  |  | 0 |  | 0

## SO 127$1
ASPE 9 |  | Firma: AF-CITYPLAN
Příloha k formuláři pro ocenění nabídky
Stavba : |  | II/293 a II/295 | Rozšíření průmyslové zóny Vrchlabí - jih, regionální infrastruktura, úseku Studenec – Dolní Branná
číslo a název SO: |  | 7 | Úsek č.7 - II/295 - km 5,170 - 7,245
číslo a název rozpočtu: |  | SO 127.1 | Rekonstrukce propustku v km 5,420
Poř. č.pol. | Kód položky | Varianta položky | Název položky | jednotka | Počet jednotek | CENA |  | Sazba | DPH
[6 empty] | jednotková | celkem | DPH
1 | 2 | 3 | 4 | 5 | 6 | 7 | 8
|  | 1 | Zemní práce
1 | 11511 |  | ČERPÁNÍ VODY DO 500 L/MIN | HOD | 60 |  | 0 | 21 | 0
2 | 11525 |  | PŘEVEDENÍ VODY POTRUBÍM DN 600 NEBO ŽLABY R.O. DO 2,0M | M | 15 |  | 0 | 21 | 0
3 | 123838 |  | ODKOP PRO SPOD STAVBU SILNIC A ŽELEZNIC TŘ. II, ODVOZ DO 20KM Položka obsahuje veškerou manipulaci s vybouranou sutí a s vybouranými hmotami vč. uložení na skládku a poplatku za skládku. | M3 | 191.9 |  | 0 | 21 | 0
19*10,1=191.900 [A] plochy odečteny digitálně
4 | 17180 |  | ULOŽENÍ SYPANINY DO NÁSYPŮ Z NAKUPOVANÝCH MATERIÁLŮ | M3 | 191.9 |  | 0 | 21 | 0
19*10,1=191.900 [A] plochy odečteny digitálně
5 | 18214 |  | ÚPRAVA POVRCHŮ SROVNÁNÍM ÚZEMÍ V TL DO 0,25M Úprava okolí vtoku a výtoku propusti, případně doplnění rohože proti erozi. | M2 | 90 |  | 0 | 21 | 0
45+45=90.000 [A]
|  | 1 | Zemní práce |  |  |  | 0 |  | 0
|  | 3 | Svislé konstrukce
6 | 317325 |  | ŘÍMSY ZE ŽELEZOBETONU DO C30/37 (B37) | M3 | 1.5 |  | 0 | 21 | 0
2*0,15*5=1.500 [A]
7 | 317365 |  | VÝZTUŽ ŘÍMS Z OCELI 10505 | T | 0.625 |  | 0 | 21 | 0
2*0,25*1,25=0.625 [A]
8 | 327366 |  | VÝZTUŽ ZDÍ OPĚRNÝCH, ZÁRUBNÍCH, NÁBŘEŽNÍCH Z KARI SÍTÍ | T | 6 |  | 0 | 21 | 0
2*2,5*5*0,03=0.750 [A] A*8=6.000 [B]
|  | 3 | Svislé konstrukce |  |  |  | 0 |  | 0
|  | 4 | Vodorovné konstrukce
9 | 451314 |  | PODKLADNÍ A VÝPLŇOVÉ VRSTVY Z PROSTÉHO BETONU C25/30 | M3 | 12.336 |  | 0 | 21 | 0
11,6*1,6*0,6=11.136 [A] 2*1.2*0.1*5=1.200 [B] Celkem: A+B=12.336 [C]
10 | 465512 |  | DLAŽBY Z LOMOVÉHO KAMENE NA MC | M3 | 6 |  | 0 | 21 | 0
0,3*2*10=6.000 [A]
|  | 4 | Vodorovné konstrukce |  |  |  | 0 |  | 0
|  | 8 | Potrubí
11 | 899574 |  | OBETONOVÁNÍ POTRUBÍ ZE ŽELEZOBETONU DO C25/30 (B30) VČETNĚ VÝZTUŽE | M3 | 11.136 |  | 0 | 21 | 0
4*1,2*0.2*11,6=11.136 [A]
|  | 8 | Potrubí |  |  |  | 0 |  | 0
|  | 9 | Ostatní konstrukce a práce
12 | 911113 |  | OCEL SILNIČ ZÁBRADLÍ ŽÁR ZINK PONOREM S NÁTĚREM | M | 10 |  | 0 | 21 | 0
2*5=10.000 [A]
13 | 911322 |  | OCELOVÉ SILNIČNÍ SVODIDLO JEDNOSTRANNÉ SLOUPKY DO 4M POZINK Svodidla vč. odrazek v pásnici stupně zadržení min.N2 | M | 208 |  | 0 | 21 | 0
2*(88+16)=208.000 [A]
14 | 918172 |  | ČELA BETONOVÁ PROPUSTU Z TRUB DN DO 1200MM Včetně provedení nátěru líce betonu např. typ OS - C, provedení izolace rubu betonu asfaltovámi nátěry proti zemní vlhkosti a ochrany nátěru povrchu rubu betonu textílií. | KUS | 2 |  | 0 | 21 | 0
15 | 918372 |  | PROPUSTY Z TRUB DN 1200MM | M | 11.6 |  | 0 | 21 | 0
16 | 966371 |  | BOURÁNÍ PROPUSTŮ Položka obsahuje veškerou manipulaci s vybouranou sutí a s vybouranými hmotami vč. uložení na skládku a poplatku za skládku.Vč. čel a jímek. | M | 10.1 |  | 0 | 21 | 0
10,1=10.100 [A]
|  | 9 | Ostatní konstrukce a práce |  |  |  | 0 |  | 0
|  |  | C e l k e m |  |  |  | 0 |  | 0
Ostatní ve výkazu nespecifikované práce
Vícepráce
|  |  | Vícepráce celkem |  |  |  | 0 |  | 0
Méněpráce
|  |  | Méněpráce celkem |  |  |  | 0 |  | 0
|  |  | Celkem |  |  |  | 0 |  | 0
|  |  | Celkem |  |  |  | 0 |  | 0

## SO 127$2
ASPE 9 |  | Firma: AF-CITYPLAN
Příloha k formuláři pro ocenění nabídky
Stavba : |  | II/293 a II/295 | Rozšíření průmyslové zóny Vrchlabí - jih, regionální infrastruktura, úseku Studenec – Dolní Branná
číslo a název SO: |  | 7 | Úsek č.7 - II/295 - km 5,170 - 7,245
číslo a název rozpočtu: |  | SO 127.2 | Rekonstrukce propustku v km 5,984
Poř. č.pol. | Kód položky | Varianta položky | Název položky | jednotka | Počet jednotek | CENA |  | Sazba | DPH
[6 empty] | jednotková | celkem | DPH
1 | 2 | 3 | 4 | 5 | 6 | 7 | 8
|  | 1 | Zemní práce
1 | 11511 |  | ČERPÁNÍ VODY DO 500 L/MIN | HOD | 60 |  | 0 | 21 | 0
2 | 11525 |  | PŘEVEDENÍ VODY POTRUBÍM DN 600 NEBO ŽLABY R.O. DO 2,0M | M | 15 |  | 0 | 21 | 0
3 | 123838 |  | ODKOP PRO SPOD STAVBU SILNIC A ŽELEZNIC TŘ. II, ODVOZ DO 20KM Položka obsahuje veškerou manipulaci s vybouranou sutí a s vybouranými hmotami vč. uložení na skládku a poplatku za skládku. | M3 | 110 |  | 0 | 21 | 0
11*10=110.000 [A] plochy odečteny digitálně
4 | 17180 |  | ULOŽENÍ SYPANINY DO NÁSYPŮ Z NAKUPOVANÝCH MATERIÁLŮ | M3 | 110 |  | 0 | 21 | 0
11*10=110.000 [A] plochy odečteny digitálně
5 | 18214 |  | ÚPRAVA POVRCHŮ SROVNÁNÍM ÚZEMÍ V TL DO 0,25M Úprava okolí vtoku a výtoku propusti, případně doplnění rohože proti erozi. | M2 | 60 |  | 0 | 21 | 0
2*30=60.000 [A]
|  | 1 | Zemní práce |  |  |  | 0 |  | 0
|  | 3 | Svislé konstrukce
6 | 317325 |  | ŘÍMSY ZE ŽELEZOBETONU DO C30/37 (B37) | M3 | 1.2 |  | 0 | 21 | 0
2*0,15*4=1.200 [A]
7 | 317365 |  | VÝZTUŽ ŘÍMS Z OCELI 10505 | T | 0.5 |  | 0 | 21 | 0
2*0,25=0.500 [A]
8 | 327366 |  | VÝZTUŽ ZDÍ OPĚRNÝCH, ZÁRUBNÍCH, NÁBŘEŽNÍCH Z KARI SÍTÍ | T | 4.032 |  | 0 | 21 | 0
2*2,1*4*0,03=0.504 [A] A*8=4.032 [B]
|  | 3 | Svislé konstrukce |  |  |  | 0 |  | 0
|  | 4 | Vodorovné konstrukce
9 | 451314 |  | PODKLADNÍ A VÝPLŇOVÉ VRSTVY Z PROSTÉHO BETONU C25/30 | M3 | 8.304 |  | 0 | 21 | 0
10,2*1,2*0,6=7.344 [A] 2*1.2*0.1*4=0.960 [B] Celkem: A+B=8.304 [C]
10 | 465512 |  | DLAŽBY Z LOMOVÉHO KAMENE NA MC | M3 | 3 |  | 0 | 21 | 0
0,3*10=3.000 [A]
|  | 4 | Vodorovné konstrukce |  |  |  | 0 |  | 0
|  | 8 | Potrubí
11 | 899574 |  | OBETONOVÁNÍ POTRUBÍ ZE ŽELEZOBETONU DO C25/30 (B30) VČETNĚ VÝZTUŽE | M3 | 6.528 |  | 0 | 21 | 0
4*0,8*0.2*10,2=6.528 [A]
|  | 8 | Potrubí |  |  |  | 0 |  | 0
|  | 9 | Ostatní konstrukce a práce
12 | 911113 |  | OCEL SILNIČ ZÁBRADLÍ ŽÁR ZINK PONOREM S NÁTĚREM | M | 8 |  | 0 | 21 | 0
2*4=8.000 [A]
13 | 91816 |  | ČELA BETONOVÁ PROPUSTU Z TRUB DN DO 800MM Včetně provedení nátěru líce betonu např. typ OS - C, provedení izolace rubu betonu asfaltovámi nátěry proti zemní vlhkosti a ochrany nátěru povrchu rubu betonu textílií. | KUS | 2 |  | 0 | 21 | 0
14 | 91836 |  | PROPUSTY Z TRUB DN 800MM | M | 10.2 |  | 0 | 21 | 0
15 | 966371 |  | BOURÁNÍ PROPUSTŮ Položka obsahuje veškerou manipulaci s vybouranou sutí a s vybouranými hmotami vč. uložení na skládku a poplatku za skládku.Vč. čel a jímek. | M | 10 |  | 0 | 21 | 0
10=10.000 [A]
|  | 9 | Ostatní konstrukce a práce |  |  |  | 0 |  | 0
|  |  | C e l k e m |  |  |  | 0 |  | 0
Ostatní ve výkazu nespecifikované práce
Vícepráce
|  |  | Vícepráce celkem |  |  |  | 0 |  | 0
Méněpráce
|  |  | Méněpráce celkem |  |  |  | 0 |  | 0
|  |  | Celkem |  |  |  | 0 |  | 0
|  |  | Celkem |  |  |  | 0 |  | 0

## SO 127$3
ASPE 9 |  | Firma: AF-CITYPLAN
Příloha k formuláři pro ocenění nabídky
Stavba : |  | II/293 a II/295 | Rozšíření průmyslové zóny Vrchlabí - jih, regionální infrastruktura, úseku Studenec – Dolní Branná
číslo a název SO: |  | 7 | Úsek č.7 - II/295 - km 5,170 - 7,245
číslo a název rozpočtu: |  | SO 127.3 | Rekonstrukce propustku v km 6,435
Poř. č.pol. | Kód položky | Varianta položky | Název položky | jednotka | Počet jednotek | CENA |  | Sazba | DPH
[6 empty] | jednotková | celkem | DPH
1 | 2 | 3 | 4 | 5 | 6 | 7 | 8
|  | 1 | Zemní práce
1 | 11511 |  | ČERPÁNÍ VODY DO 500 L/MIN | HOD | 60 |  | 0 | 21 | 0
2 | 11525 |  | PŘEVEDENÍ VODY POTRUBÍM DN 600 NEBO ŽLABY R.O. DO 2,0M | M | 16 |  | 0 | 21 | 0
3 | 123838 |  | ODKOP PRO SPOD STAVBU SILNIC A ŽELEZNIC TŘ. II, ODVOZ DO 20KM Položka obsahuje veškerou manipulaci s vybouranou sutí a s vybouranými hmotami vč. uložení na skládku a poplatku za skládku. | M3 | 175.5 |  | 0 | 21 | 0
13*13,5=175.500 [A] plochy odečteny digitálně
4 | 17180 |  | ULOŽENÍ SYPANINY DO NÁSYPŮ Z NAKUPOVANÝCH MATERIÁLŮ | M3 | 175.5 |  | 0 | 21 | 0
13*13,5=175.500 [A] plochy odečteny digitálně
5 | 18214 |  | ÚPRAVA POVRCHŮ SROVNÁNÍM ÚZEMÍ V TL DO 0,25M Úprava okolí vtoku a výtoku propusti, případně doplnění rohože proti erozi. | M2 | 60 |  | 0 | 21 | 0
2*30=60.000 [A]
|  | 1 | Zemní práce |  |  |  | 0 |  | 0
|  | 3 | Svislé konstrukce
6 | 317325 |  | ŘÍMSY ZE ŽELEZOBETONU DO C30/37 (B37) | M3 | 0.6 |  | 0 | 21 | 0
1*0,15*4=0.600 [A]
7 | 317365 |  | VÝZTUŽ ŘÍMS Z OCELI 10505 | T | 0.25 |  | 0 | 21 | 0
1*0,25=0.250 [A]
8 | 327366 |  | VÝZTUŽ ZDÍ OPĚRNÝCH, ZÁRUBNÍCH, NÁBŘEŽNÍCH Z KARI SÍTÍ | T | 6.336 |  | 0 | 21 | 0
(2,6*4+4*4)*0,03=0.792 [A] A*8=6.336 [B]
|  | 3 | Svislé konstrukce |  |  |  | 0 |  | 0
|  | 4 | Vodorovné konstrukce
9 | 451314 |  | PODKLADNÍ A VÝPLŇOVÉ VRSTVY Z PROSTÉHO BETONU C25/30 | M3 | 8.72 |  | 0 | 21 | 0
10*1,2*0,6=7.200 [A] 1.2*0.1*4+2,6*4*0,1=1.520 [B] Celkem: A+B=8.720 [C]
10 | 465512 |  | DLAŽBY Z LOMOVÉHO KAMENE NA MC | M3 | 3 |  | 0 | 21 | 0
0,3*10=3.000 [A]
|  | 4 | Vodorovné konstrukce |  |  |  | 0 |  | 0
|  | 8 | Potrubí
11 | 899111 |  | POKLOPY SAMOSTATNÉ | KUS | 1 |  | 0 | 21 | 0
12 | 899574 |  | OBETONOVÁNÍ POTRUBÍ ZE ŽELEZOBETONU DO C25/30 (B30) VČETNĚ VÝZTUŽE | M3 | 6.4 |  | 0 | 21 | 0
4*0,8*0.2*10=6.400 [A]
|  | 8 | Potrubí |  |  |  | 0 |  | 0
|  | 9 | Ostatní konstrukce a práce
13 | 911113 |  | OCEL SILNIČ ZÁBRADLÍ ŽÁR ZINK PONOREM S NÁTĚREM | M | 4 |  | 0 | 21 | 0
4=4.000 [A]
14 | 91816 |  | ČELA BETONOVÁ PROPUSTU Z TRUB DN DO 800MM Včetně provedení nátěru líce betonu např. typ OS - C, provedení izolace rubu betonu asfaltovámi nátěry proti zemní vlhkosti a ochrany nátěru povrchu rubu betonu textílií. | KUS | 2 |  | 0 | 21 | 0
15 | 91826 |  | VTOKOVÉ JÍMKY VČETNĚ DLAŽBY PROPUSTU Z TRUB DN DO 800MM Včetně provedení nátěru líce betonu např. typ OS - C, provedení izolace rubu betonu asfaltovámi nátěry proti zemní vlhkosti a ochrany nátěru povrchu rubu betonu textílií. | KUS | 1 |  | 0 | 21 | 0
16 | 91836 |  | PROPUSTY Z TRUB DN 800MM | M | 10 |  | 0 | 21 | 0
17 | 966371 |  | BOURÁNÍ PROPUSTŮ Položka obsahuje veškerou manipulaci s vybouranou sutí a s vybouranými hmotami vč. uložení na skládku a poplatku za skládku.Vč. čel a jímek. | M | 27 |  | 0 | 21 | 0
2*13,5=27.000 [A]
|  | 9 | Ostatní konstrukce a práce |  |  |  | 0 |  | 0
|  |  | C e l k e m |  |  |  | 0 |  | 0
Ostatní ve výkazu nespecifikované práce
Vícepráce
|  |  | Vícepráce celkem |  |  |  | 0 |  | 0
Méněpráce
|  |  | Méněpráce celkem |  |  |  | 0 |  | 0
|  |  | Celkem |  |  |  | 0 |  | 0
|  |  | Celkem |  |  |  | 0 |  | 0

## SO 127$4
ASPE 9 |  | Firma: AF-CITYPLAN
Příloha k formuláři pro ocenění nabídky
Stavba : |  | II/293 a II/295 | Rozšíření průmyslové zóny Vrchlabí - jih, regionální infrastruktura, úseku Studenec – Dolní Branná
číslo a název SO: |  | 7 | Úsek č.7 - II/295 - km 5,170 - 7,245
číslo a název rozpočtu: |  | SO 127.4 | Rekonstrukce propustku v km 6,870
Poř. č.pol. | Kód položky | Varianta položky | Název položky | jednotka | Počet jednotek | CENA |  | Sazba | DPH
[6 empty] | jednotková | celkem | DPH
1 | 2 | 3 | 4 | 5 | 6 | 7 | 8
|  | 1 | Zemní práce
1 | 11511 |  | ČERPÁNÍ VODY DO 500 L/MIN | HOD | 60 |  | 0 | 21 | 0
2 | 11525 |  | PŘEVEDENÍ VODY POTRUBÍM DN 600 NEBO ŽLABY R.O. DO 2,0M | M | 16 |  | 0 | 21 | 0
3 | 123838 |  | ODKOP PRO SPOD STAVBU SILNIC A ŽELEZNIC TŘ. II, ODVOZ DO 20KM Položka obsahuje veškerou manipulaci s vybouranou sutí a s vybouranými hmotami vč. uložení na skládku a poplatku za skládku. | M3 | 141.4 |  | 0 | 21 | 0
14*10,1=141.400 [A] plochy odečteny digitálně
4 | 17180 |  | ULOŽENÍ SYPANINY DO NÁSYPŮ Z NAKUPOVANÝCH MATERIÁLŮ | M3 | 141.4 |  | 0 | 21 | 0
14*10,1=141.400 [A] plochy odečteny digitálně
5 | 18214 |  | ÚPRAVA POVRCHŮ SROVNÁNÍM ÚZEMÍ V TL DO 0,25M Úprava okolí vtoku a výtoku propusti, případně doplnění rohože proti erozi. | M2 | 100 |  | 0 | 21 | 0
2*50=100.000 [A]
|  | 1 | Zemní práce |  |  |  | 0 |  | 0
|  | 3 | Svislé konstrukce
6 | 317325 |  | ŘÍMSY ZE ŽELEZOBETONU DO C30/37 (B37) | M3 | 0.6 |  | 0 | 21 | 0
1*0,15*4=0.600 [A]
7 | 317365 |  | VÝZTUŽ ŘÍMS Z OCELI 10505 | T | 0.25 |  | 0 | 21 | 0
1*0,25=0.250 [A]
8 | 327366 |  | VÝZTUŽ ZDÍ OPĚRNÝCH, ZÁRUBNÍCH, NÁBŘEŽNÍCH Z KARI SÍTÍ | T | 2.208 |  | 0 | 21 | 0
(2,3*4)*0,03=0.276 [A] A*8=2.208 [B]
|  | 3 | Svislé konstrukce |  |  |  | 0 |  | 0
|  | 4 | Vodorovné konstrukce
9 | 451314 |  | PODKLADNÍ A VÝPLŇOVÉ VRSTVY Z PROSTÉHO BETONU C25/30 | M3 | 6.7 |  | 0 | 21 | 0
10,2*1,0*0,6=6.120 [A] 1.2*0.1*4+1*1*0,1=0.580 [B] Celkem: A+B=6.700 [C]
10 | 465512 |  | DLAŽBY Z LOMOVÉHO KAMENE NA MC | M3 | 4.5 |  | 0 | 21 | 0
0,3*(6+2*3+3)=4.500 [A]
|  | 4 | Vodorovné konstrukce |  |  |  | 0 |  | 0
|  | 8 | Potrubí
11 | 894158 |  | ŠACHTY KANALIZAČNÍ Z BETON DÍLCŮ NA POTRUBÍ DN DO 600MM Samonivelační poklopy. | KUS | 1 |  | 0 | 21 | 0
12 | 899574 |  | OBETONOVÁNÍ POTRUBÍ ZE ŽELEZOBETONU DO C25/30 (B30) VČETNĚ VÝZTUŽE | M3 | 6.4 |  | 0 | 21 | 0
4*0,8*0.2*10=6.400 [A]
|  | 8 | Potrubí |  |  |  | 0 |  | 0
|  | 9 | Ostatní konstrukce a práce
13 | 911113 |  | OCEL SILNIČ ZÁBRADLÍ ŽÁR ZINK PONOREM S NÁTĚREM | M | 4 |  | 0 | 21 | 0
4=4.000 [A]
14 | 918158 |  | ČELA BETONOVÁ PROPUSTU Z TRUB DN DO 600MM Včetně provedení nátěru líce betonu např. typ OS - C, provedení izolace rubu betonu asfaltovámi nátěry proti zemní vlhkosti a ochrany nátěru povrchu rubu betonu textílií. | KUS | 1 |  | 0 | 21 | 0
15 | 918358 |  | PROPUSTY Z TRUB DN 600MM | M | 10 |  | 0 | 21 | 0
16 | 966371 |  | BOURÁNÍ PROPUSTŮ Položka obsahuje veškerou manipulaci s vybouranou sutí a s vybouranými hmotami vč. uložení na skládku a poplatku za skládku.Vč. čel a jímek. | M | 10.1 |  | 0 | 21 | 0
10,1=10.100 [A]
|  | 9 | Ostatní konstrukce a práce |  |  |  | 0 |  | 0
|  |  | C e l k e m |  |  |  | 0 |  | 0
Ostatní ve výkazu nespecifikované práce
Vícepráce
|  |  | Vícepráce celkem |  |  |  | 0 |  | 0
Méněpráce
|  |  | Méněpráce celkem |  |  |  | 0 |  | 0
|  |  | Celkem |  |  |  | 0 |  | 0
|  |  | Celkem |  |  |  | 0 |  | 0

## SO 192
ASPE 9 |  | Firma: AF-CITYPLAN
Příloha k formuláři pro ocenění nabídky
Stavba : |  | II/293 a II/295 | Rozšíření průmyslové zóny Vrchlabí - jih, regionální infrastruktura, úseku Studenec – Dolní Branná
číslo a název SO: |  | 7 | Úsek č.7 - II/295 - km 5,170 - 7,245
číslo a název rozpočtu: |  | SO 192 | Dopravní značení
Poř. č.pol. | Kód položky | Varianta položky | Název položky | jednotka | Počet jednotek | CENA |  | Sazba | DPH
[6 empty] | jednotková | celkem | DPH
1 | 2 | 3 | 4 | 5 | 6 | 7 | 8
|  | 9 | Ostatní konstrukce a práce
1 | 914111 |  | DOPRAVNÍ ZNAČKY ZÁKLADNÍ VELIKOSTI OCELOVÉ - DODÁVKA A MONTÁŽ | KUS | 71 |  | 0 | 21 | 0
2 | 914113 |  | DOPRAVNÍ ZNAČKY ZÁKLADNÍ VELIKOSTI OCELOVÉ - DEMONTÁŽ | KUS | 61 |  | 0 | 21 | 0
3 | 915221 |  | VODOR DOPRAV ZNAČ PLASTEM PROFIL NEHLUČNÉ - DOD A POKLÁDKA Vč. provedení provedení VDZ předznačením barvou a následně provedení finálního VDZ z plastu. | M2 | 1333.375 |  | 0 | 21 | 0
2*2075*0,25=1 037.500 [A] 2075*0,125=259.375 [B] 2*(9*3*0.5)=27.000 [J] 2*(18.5+19.5)*0,125=9.500 [K] Celkem: A+B+J+K=1 333.375 [L]
4 | 915111 |  | VODOROVNÉ DOPRAVNÍ ZNAČENÍ BARVOU HLADKÉ - DODÁVKA A POKLÁDKA Předznačení VDZ. | M2 | 1333.375 |  | 0 | 21 | 0
5 | 91551 |  | VODOROVNÉ DOPRAVNÍ ZNAČENÍ - PŘEDEM PŘIPRAVENÉ SYMBOLY Nápis BUS. | KUS | 4 |  | 0 | 21 | 0
6 | 915621 |  | VODOR DOPRAV ZNAČ - KNOFLÍKY TRVALÉ ZAPUŠTĚNÉ - DOD A POKLÁD | KUS | 66 |  | 0 | 21 | 0
66=66.000 [A]
7 | 915621 | A | VODOR DOPRAV ZNAČ - KNOFLÍKY TRVALÉ ZAPUŠTĚNÉ - DOD A POKLÁD Obrubníková odrazka, instalovaná do předvrtaného otvoru v horní ploše obrubníku. | KUS | 66 |  | 0 | 21 | 0
|  | 9 | Ostatní konstrukce a práce |  |  |  | 0 |  | 0
|  |  | C e l k e m |  |  |  | 0 |  | 0
Ostatní ve výkazu nespecifikované práce
Vícepráce
|  |  | Vícepráce celkem |  |  |  | 0 |  | 0
Méněpráce
|  |  | Méněpráce celkem |  |  |  | 0 |  | 0
|  |  | Celkem |  |  |  | 0 |  | 0
|  |  | Celkem |  |  |  | 0 |  | 0

## SO 207
ASPE 9 |  | Firma: AF-CITYPLAN
Příloha k formuláři pro ocenění nabídky
Stavba : |  | II/293 a II/295 | Rozšíření průmyslové zóny Vrchlabí - jih, regionální infrastruktura, úseku Studenec – Dolní Branná
číslo a název SO: |  | 7 | Úsek č.7 - II/295 - km 5,170 - 7,245
číslo a název rozpočtu: |  | SO 207 | Most č.ev. 295-002
Poř. č.pol. | Kód položky | Varianta položky | Název položky | jednotka | Počet jednotek | CENA |  | Sazba | DPH
[6 empty] | jednotková | celkem | DPH
1 | 2 | 3 | 4 | 5 | 6 | 7 | 8
|  | 1 | Zemní práce
1 | 113328 |  | ODSTRAN PODKL VOZOVEK A CHOD Z KAM NESTMEL, ODVOZ DO 20KM Stávající podklad vozovky, včetně odvozu a poplatků za skládku | M3 | 47.4 |  | 0 | 21 | 0
2 | 113728 |  | FRÉZOVÁNÍ VOZOVEK ASFALTOVÝCH, ODVOZ DO 20KM Stávající vrstvy vozovky v tloušťce 100MM, včetně odvozu na místo určené investorem | M3 | 11.85 |  | 0 | 21 | 0
3 | 122118 |  | ODKOPÁVKY A PROKOPÁVKY OBECNÉ TŘ 1-2 S ODVOZEM DO 20KM Těleso násypu, včetně odvozu a poplatků za skládku | M3 | 182.16 |  | 0 | 21 | 0
8,8*20,7=182.160 [A]
4 | 125118 |  | VYKOPÁVKY ZE ZEMNÍKŮ A SKLÁDEK TŘ 1-2 S ODVOZEM DO 20KM Odtěžení a odvoz přebytečné zeminy, včetně poplatků za skládku | M3 | 7.53 |  | 0 | 21 | 0
5 | 12960 |  | ČIŠTĚNÍ VODOTEČÍ A MELIORAČ KANÁLŮ OD NÁNOSŮ Odstranění nánosů v řece pod mostem | M3 | 7.53 |  | 0 | 21 | 0
6 | 17582 |  | OBSYP POTRUBÍ A OBJEKTŮ Z NAKUPOVANÝCH MATERIÁLŮ PLACENÝ Zásyp klenbové konstrukce včetně přechodových oblastí mostu ze štěrkodrti | M3 | 182.16 |  | 0 | 21 | 0
8,8*20,7=182.160 [A]
|  | 1 | Zemní práce |  |  |  | 0 |  | 0
|  | 2 | Základy
7 | 21263 |  | TRATIVODY KOMPLET Z TRUB Z PLAST HMOT DN DO 150MM Odvodnění přechodových oblastí mostu DN 150mm, včetně podkladního betonu | M | 23.2 |  | 0 | 21 | 0
2*(1+9,6+1)=23.200 [A]
8 | 261613 | a | VRTY PRO KOTVENÍ A INJEKTÁŽ TŘ VI NA POVRCHU D DO 25MM Vrty pro trny spřahující desky klenby a zesílení poprních zdí D 20 mm | M | 37.5 |  | 0 | 21 | 0
(2*100+50)*0,15=37.500 [A]
9 | 261613 | b | VRTY PRO KOTVENÍ A INJEKTÁŽ TŘ VI NA POVRCHU D DO 25MM Vrty pro dodatečně lepené kotvy M16 kotvení zábradelního svodidla D 18mm | M | 3.2 |  | 0 | 21 | 0
10 | 261614 |  | VRTY PRO KOTVENÍ A INJEKTÁŽ TŘ VI NA POVRCHU D DO 35MM Vrty pro dodatečně lepené kotvy M16 kotvení zábradelního svodidla D 28mm | M | 3.8 |  | 0 | 21 | 0
11 | 28999 |  | ZPEVNĚNÍ Z FÓLIE Těsnící fólie včetně ochranného podsypu a zásypu ze štěrkopísku, 150+150mm | M2 | 32.8 |  | 0 | 21 | 0
2*2*8,2=32.800 [A]
|  | 2 | Základy |  |  |  | 0 |  | 0
|  | 3 | Svislé konstrukce
12 | 317325 |  | ŘÍMSY ZE ŽELEZOBETONU DO C30/37 (B37) Římsy z betonu třídy C30/37-XF4 | M3 | 7.2 |  | 0 | 21 | 0
0,4*(9+9)=7.200 [A]
13 | 317365 |  | VÝZTUŽ ŘÍMS Z OCELI 10505 Betonářská výztuž říms z oceli B500B | T | 1.26 |  | 0 | 21 | 0
7,2*0,175=1.260 [A]
14 | 333325 |  | MOSTNÍ OPĚRY A KŘÍDLA ZE ŽELEZOBET DO C30/37 (B37) Zesílení poprsních zdí klenby z betonu třídy C30/37-XF3 | M3 | 6.84 |  | 0 | 21 | 0
2*11,4*0,3=6.840 [A]
15 | 333365 |  | VÝZTUŽ MOST OPĚR A KŘÍDEL Z OCELI 10505 Betonářská výztuž zesílení poprsních zdí klenby z oceli B500B | T | 1.026 |  | 0 | 21 | 0
6,84*0,15=1.026 [A]
16 | 333366 |  | VÝZTUŽ MOST OPĚR A KŘÍDEL Z KARI SÍTÍ Betonářská výztuž zesílení poprsních zdí klenby z KARI sítí | T | 0.342 |  | 0 | 21 | 0
6,84*0,05=0.342 [A]
|  | 3 | Svislé konstrukce |  |  |  | 0 |  | 0
|  | 4 | Vodorovné konstrukce
17 | 421325 |  | MOSTNÍ NOSNÉ DESKOVÉ KONSTR ZE ŽELEZOBETONU DO C30/37 (B37) Spřahující deska klenby z betonu třídy C30/37-XF2 | M3 | 9.02 |  | 0 | 21 | 0
1,1*8,2=9.020 [A]
18 | 421365 |  | VÝZTUŽ MOSTNÍ NOSNÉ DESKOVÉ KONSTR Z OCELI 10505 Betonářská výztuž spřahující desky klenby z oceli B500B | T | 1.353 |  | 0 | 21 | 0
9,02*0,15=1.353 [A]
19 | 421366 |  | VÝZTUŽ MOSTNÍ NOSNÉ DESKOVÉ KONSTR Z KARI SÍTÍ Betonářská výztuž spřahující desky klenby z KARI sítí | M3 | 0.677 |  | 0 | 21 | 0
9,02*0,075=0.677 [A]
20 | 451314 |  | PODKL A VÝPLŇ VRSTVY Z PROST BET DO C25/30 (B30) Podkladní beton pod zpevnění krajnic a skluzů, C25/30-XF3 průměrné tloušťky 150 mm | M3 | 2.46 |  | 0 | 21 | 0
2*(2+3+3,2)*0,15=2.460 [A]
21 | 46251 |  | ZÁHOZ Z LOM KAMENE Ochranná zóna zpevnění koryta | M3 | 8 |  | 0 | 21 | 0
22 | 465512 |  | DLAŽBY Z LOMOVÉHO KAMENE NA MC Zpevnění krajnic a skluzy, dlažba z lomového kamene průměrné tloušťky 250 mm | M3 | 4.1 |  | 0 | 21 | 0
2*(2+3+3,2)*0,25=4.100 [A]
|  | 4 | Vodorovné konstrukce |  |  |  | 0 |  | 0
|  | 6 | Úprava povrchů, podlahy, výplně ovorů
23 | 62747 |  | SPÁROVÁNÍ STARÉHO ZDIVA ZVLÁŠT MALTOU Spárování líce klenby, poprsních zdí a šikmých křídel mostu | M2 | 75.35 |  | 0 | 21 | 0
|  | 6 | Úprava povrchů, podlahy, výplně ovorů |  |  |  | 0 |  | 0
|  | 7 | Přidružená stavební výroba
24 | 711331 |  | IZOLACE PODZEM OBJ PROTI VOL STÉK VODĚ ASFALT NÁTĚRY Izolace rubu poprsních zdí | M2 | 22.8 |  | 0 | 21 | 0
2*11,4=22.800 [A]
25 | 711442 |  | IZOLACE MOSTOVEK CELOPLOŠNÁ ASFALTOVÝMI PÁSY S PEČETÍCÍ VRSTVOU Izolace spřahující desky klenby | M2 | 83.72 |  | 0 | 21 | 0
9,1*8,2+2*9,1*0,5=83.720 [A]
26 | 711509a |  | OCHRANA IZOLACE NA POVRCHU TEXTILIÍ Ochrana izolace rubu poprsních zdí | M2 | 22.8 |  | 0 | 21 | 0
2*11,4=22.800 [A]
27 | 711509b |  | OCHRANA IZOLACE NA POVRCHU TEXTILIÍ Ochrana izolace spřahující desky klenby | M2 | 149.24 |  | 0 | 21 | 0
2*9,1*8,2=149.240 [A]
28 | 78383 |  | NÁTĚRY BETON KONSTR TYP OS – C Ochranný nátěr římsy | M2 | 19.8 |  | 0 | 21 | 0
2*9*(0,15+0,95)=19.800 [A]
|  | 7 | Přidružená stavební výroba |  |  |  | 0 |  | 0
|  | 8 | Potrubí
29 | 87633 |  | CHRÁNIČKY Z TRUB PLAST DN DO 150MM Trvale pružné chráničky DN 110MM | M | 26 |  | 0 | 21 | 0
30 | 89752 |  | VPUSŤ ODVOD ŽLABŮ Z BETON DÍLCŮ Vsakovací jímka, betonová skruž DN 1000MM vyplněná hrubým kamenivem 32-63 | KUS | 2 |  | 0 | 21 | 0
2 ks=2.000 [A] Celkem: A=2.000 [B]
|  | 8 | Potrubí |  |  |  | 0 |  | 0
|  | 9 | Ostatní konstrukce a práce
31 | 911314 |  | OCEL SILNIČ SVOD JEDNOSTR SLOUP DO 2M ŽÁROVĚ STŘÍKANÉ KOVEM Ocelové silniční svodidlo včetně PKO | M | 84 |  | 0 | 21 | 0
32 | 911735 |  | OCEL ZÁB SVOD JEDNOST SVIS VÝPL SL DO 2M ŽÁR STŘÍK KOV S NÁT Ocelové zábradelní svodidlo se svislou výplní včetně kombinované PKO | M | 18 |  | 0 | 21 | 0
2*9=18.000 [A]
33 | 91355 |  | EVIDENČNÍ ČÍSLO MOSTU Tabulky s označením evidenčního čísla mostu | KUS | 2 |  | 0 | 21 | 0
2 ks=2.000 [A] Celkem: A=2.000 [B]
34 | 91721 |  | ZÁHONOVÉ OBRUBY Z BETONOVÝCH OBRUBNÍKŮ Záhonové obrubníky podél zpevnění krajnic, včetně betonového lože | M | 16 |  | 0 | 21 | 0
2*(3+5)=16.000 [A]
35 | 91722 |  | CHODNÍK OBRUBY Z BETON OBRUBNÍKŮ Silniční obrubníky podél zpevnění krajnic, včetně betonového lože | M | 10 |  | 0 | 21 | 0
2*(2+3)=10.000 [A]
36 | 919112 |  | ŘEZÁNÍ ASFALT KRYTU VOZOVEK TL DO 100MM Zaříznutí hrany stávající vozovky | M | 13 |  | 0 | 21 | 0
37 | 93132a |  | TĚSNĚNÍ DILATAČ SPAR ASF ZÁLIVKOU MODIFIK Těsnění spáry podél římsy 0,02 x 0,05 m | M3 | 0.018 |  | 0 | 21 | 0
38 | 93132b |  | TĚSNĚNÍ DILATAČ SPAR ASF ZÁLIVKOU MODIFIK Těsnění spáry vozovky v místě napojení na stávající vozovku 0,02 x 0,05 m | M3 | 0.013 |  | 0 | 21 | 0
39 | 93133 |  | TĚSNĚNÍ DILATAČ SPAR POLYURETAN TMELEM Těsnění dilatačních spár římsy 0,02 x 0,02 m | M3 | 0.00144 |  | 0 | 21 | 0
40 | 936501a |  | DROBNÉ DOPLŇK KONSTR KOVOVÉ NEREZ Kotvy M24, pro kotvení zábradelního svodidla 0,50kg/ks | KG | 10 |  | 0 | 21 | 0
2*5*2*0,5=10.000 [A]
41 | 936501b |  | DROBNÉ DOPLŇK KONSTR KOVOVÉ NEREZ Kotvy M16, pro kotvení zábradelního svodidla 0,25kg/ks | KG | 5 |  | 0 | 21 | 0
2*5*2*0,25=5.000 [A]
42 | 936502 |  | DROBNÉ DOPLŇK KONSTR KOVOVÉ POZINK Trny spřahující desky klenby a zesílení poprsních zdí D16 mm | KG | 50 |  | 0 | 21 | 0
(2*100+50)*0,2=50.000 [A]
43 | 938441 |  | OČIŠTĚNÍ ZDIVA OTRYSKÁNÍM TLAKOVOU VODOU DO 200 BARŮ Otryskání líce klenby, poprsních zdí a šikmých křídel mostu | M2 | 75.35 |  | 0 | 21 | 0
44 | 966138 |  | BOURÁNÍ KONSTRUKCÍ Z KAMENE NA MC S ODVOZEM DO 20KM Odbourání části stávajících poprsních zdí, včetně odvozu a poplatků za skládku | M3 | 2.52 |  | 0 | 21 | 0
45 | 966168 |  | BOURÁNÍ KONSTRUKCÍ ZE ŽELEZOBETONU S ODVOZEM DO 20KM Stávající železobetonové římsy | M3 | 10.8 |  | 0 | 21 | 0
46 | 966832 |  | ODSTRANĚNÍ MOSTNÍHO ZÁBRADELNÍHO SVODIDLA OCEL Zábradelní svodidlo na okrajích mostu, včetně odvozu na místo určené investorem | M | 30 |  | 0 | 21 | 0
|  | 9 | Ostatní konstrukce a práce |  |  |  | 0 |  | 0
|  |  | C e l k e m |  |  |  | 0 |  | 0
Ostatní ve výkazu nespecifikované práce
Vícepráce
|  |  | Vícepráce celkem |  |  |  | 0 |  | 0
Méněpráce
|  |  | Méněpráce celkem |  |  |  | 0 |  | 0
|  |  | Celkem |  |  |  | 0 |  | 0
|  |  | Celkem |  |  |  | 0 |  | 0

## SO 307$1
ASPE 9 |  | Firma: AF-CITYPLAN
Příloha k formuláři pro ocenění nabídky
Stavba : |  | II/293 a II/295 | Rozšíření průmyslové zóny Vrchlabí - jih, regionální infrastruktura, úseku Studenec – Dolní Branná
číslo a název SO: |  | 7 | Úsek č.7 - II/295 - km 5,170 - 7,245
číslo a název rozpočtu: |  | SO 307.1 | Odvodnění PK
Poř. č.pol. | Kód položky | Varianta položky | Název položky | jednotka | Počet jednotek | CENA |  | Sazba | DPH
[6 empty] | jednotková | celkem | DPH
1 | 2 | 3 | 4 | 5 | 6 | 7 | 8
|  | 1 | Zemní práce
1 | 1328381 |  | HLOUBENÍ RÝH ŠÍŘ DO 2,5M PAŽ I NEPAŽ TŘ. II, ODVOZ DO 20KM Položka obsahuje veškerou manipulaci s vybouranou sutí a s vybouranými hmotami vč. uložení na skládku a poplatku za skládku. | M3 | 209.884 |  | 0 | 21 | 0
(92,71+13,5)*1*((2,3+1,2)/2+0,15)+(0,7*1,5)*7,7=209.884 [A]
2 | 17481 |  | ZÁSYP JAM A RÝH Z NAKUPOVANÝCH MATERIÁLŮ | M3 | 124.004 |  | 0 | 21 | 0
209,884-0,45-85,43=124.004 [B]
3 | 17581 |  | OBSYP POTRUBÍ A OBJEKTŮ Z NAKUPOVANÉHO MATERIÁLU | M3 | 85.433 |  | 0 | 21 | 0
(92.71+7.7+13.5)*1*0.75=85.433 [A]
|  | 1 | Zemní práce |  |  |  | 0 |  | 0
|  | 4 | Vodorovné konstrukce
4 | 451313 |  | PODKLADNÍ A VÝPLŇOVÉ VRSTVY Z PROSTÉHO BETONU C16/20 | M3 | 0.6 |  | 0 | 21 | 0
4*(1*1)*0.15=0.600 [A]
|  | 4 | Vodorovné konstrukce |  |  |  | 0 |  | 0
|  | 8 | Potrubí
5 | 87433 |  | POTRUBÍ Z TRUB PLASTOVÝCH DN DO 150MM | M | 7.7 |  | 0 | 21 | 0
6 | 12993 |  | ČIŠTĚNÍ POTRUBÍ DN DO 200MM | M | 7.7 |  | 0 | 21 | 0
7 | 899632 |  | ZKOUŠKA VODOTĚSNOSTI POTRUBÍ DN DO 150MM | M | 7.7 |  | 0 | 21 | 0
8 | 87445 |  | POTRUBÍ Z TRUB PLASTOVÝCH DN DO 300MM | M | 92.71 |  | 0 | 21 | 0
9 | 129945 |  | ČIŠTĚNÍ POTRUBÍ DN DO 300MM | M | 92.71 |  | 0 | 21 | 0
10 | 899652 |  | ZKOUŠKA VODOTĚSNOSTI POTRUBÍ DN DO 300MM | M | 92.71 |  | 0 | 21 | 0
11 | 87446 |  | POTRUBÍ Z TRUB PLASTOVÝCH DN DO 400MM | M | 7.7 |  | 0 | 21 | 0
12 | 129946 |  | ČIŠTĚNÍ POTRUBÍ DN DO 400MM | M | 7.7 |  | 0 | 21 | 0
13 | 899662 |  | ZKOUŠKA VODOTĚSNOSTI POTRUBÍ DN DO 400MM | M | 7.7 |  | 0 | 21 | 0
14 | 875272 |  | POTRUBÍ DREN Z TRUB PLAST (I FLEXIBIL) DN DO 100MM DĚROVANÝCH | M | 100.41 |  | 0 | 21 | 0
92,71+7,7=100.410 [A]
15 | 894145 |  | ŠACHTY KANALIZAČNÍ Z BETON DÍLCŮ NA POTRUBÍ DN DO 300MM Samonivelační poklopy. | KUS | 3 |  | 0 | 21 | 0
16 | 894158 |  | ŠACHTY KANALIZAČNÍ Z BETON DÍLCŮ NA POTRUBÍ DN DO 600MM Samonivelační poklopy. | KUS | 1 |  | 0 | 21 | 0
|  | 8 | Potrubí |  |  |  | 0 |  | 0
|  |  | C e l k e m |  |  |  | 0 |  | 0
Ostatní ve výkazu nespecifikované práce
Vícepráce
|  |  | Vícepráce celkem |  |  |  | 0 |  | 0
Méněpráce
|  |  | Méněpráce celkem |  |  |  | 0 |  | 0
|  |  | Celkem |  |  |  | 0 |  | 0
|  |  | Celkem |  |  |  | 0 |  | 0

## SO 307$2
ASPE 9 |  | Firma: AF-CITYPLAN
Příloha k formuláři pro ocenění nabídky
Stavba : |  | II/293 a II/295 | Rozšíření průmyslové zóny Vrchlabí - jih, regionální infrastruktura, úseku Studenec – Dolní Branná
číslo a název SO: |  | 7 | Úsek č.7 - II/295 - km 5,170 - 7,245
číslo a název rozpočtu: |  | SO 307.2 | Odvodnění PK
Poř. č.pol. | Kód položky | Varianta položky | Název položky | jednotka | Počet jednotek | CENA |  | Sazba | DPH
[6 empty] | jednotková | celkem | DPH
1 | 2 | 3 | 4 | 5 | 6 | 7 | 8
|  | 1 | Zemní práce
1 | 132838 |  | HLOUBENÍ RÝH ŠÍŘ DO 2M PAŽ I NEPAŽ TŘ. II, ODVOZ DO 20KM Položka obsahuje veškerou manipulaci s vybouranou sutí a s vybouranými hmotami vč. uložení na skládku a poplatku za skládku. | M3 | 151.761 |  | 0 | 21 | 0
(98,2+3,2+1,5+1,5)*1*((1,5+0,83)/2+0,15)+(0,5*1,5)*19,3=151.761 [A]
2 | 17481 |  | ZÁSYP JAM A RÝH Z NAKUPOVANÝCH MATERIÁLŮ | M3 | 58.086 |  | 0 | 21 | 0
151.761-0.9-92,775=58.086 [A]
3 | 17581 |  | OBSYP POTRUBÍ A OBJEKTŮ Z NAKUPOVANÉHO MATERIÁLU | M3 | 92.775 |  | 0 | 21 | 0
(98,2+3,2+1,5+1,5+19,3)*1*0.75=92.775 [A]
|  | 1 | Zemní práce |  |  |  | 0 |  | 0
|  | 4 | Vodorovné konstrukce
4 | 451313 |  | PODKLADNÍ A VÝPLŇOVÉ VRSTVY Z PROSTÉHO BETONU C16/20 | M3 | 0.9 |  | 0 | 21 | 0
6*1*1*0,15=0.900 [A]
|  | 4 | Vodorovné konstrukce |  |  |  | 0 |  | 0
|  | 8 | Potrubí
5 | 87433 |  | POTRUBÍ Z TRUB PLASTOVÝCH DN DO 150MM | M | 19.3 |  | 0 | 21 | 0
8.5+10.8=19.300 [A]
6 | 12993 |  | ČIŠTĚNÍ POTRUBÍ DN DO 200MM | M | 19.3 |  | 0 | 21 | 0
7 | 899632 |  | ZKOUŠKA VODOTĚSNOSTI POTRUBÍ DN DO 150MM | M | 19.3 |  | 0 | 21 | 0
8 | 87434 |  | POTRUBÍ Z TRUB PLASTOVÝCH DN DO 200MM | M | 3.2 |  | 0 | 21 | 0
9 | 12993 | 1 | ČIŠTĚNÍ POTRUBÍ DN DO 200MM | M | 3.2 |  | 0 | 21 | 0
10 | 899642 | b | ZKOUŠKA VODOTĚSNOSTI POTRUBÍ DN DO 200MM | M | 3.2 |  | 0 | 21 | 0
11 | 87445 |  | POTRUBÍ Z TRUB PLASTOVÝCH DN DO 300MM | M | 98.2 |  | 0 | 21 | 0
96.1+2.1=98.200 [A]
12 | 129945 |  | ČIŠTĚNÍ POTRUBÍ DN DO 300MM | M | 98.2 |  | 0 | 21 | 0
13 | 899652 |  | ZKOUŠKA VODOTĚSNOSTI POTRUBÍ DN DO 300MM | M | 98.2 |  | 0 | 21 | 0
14 | 87446 |  | POTRUBÍ Z TRUB PLASTOVÝCH DN DO 400MM | M | 1.5 |  | 0 | 21 | 0
15 | 129946 |  | ČIŠTĚNÍ POTRUBÍ DN DO 400MM | M | 1.5 |  | 0 | 21 | 0
16 | 899662 |  | ZKOUŠKA VODOTĚSNOSTI POTRUBÍ DN DO 400MM | M | 1.5 |  | 0 | 21 | 0
17 | 87458 |  | POTRUBÍ Z TRUB PLAST DN DO 600MM | M | 1.5 |  | 0 | 21 | 0
1,5=1.500 [A]
18 | 129958 |  | ČIŠTĚNÍ POTRUBÍ DN DO 600MM | M | 1.5 |  | 0 | 21 | 0
19 | 899672 |  | ZKOUŠKA VODOTĚSNOSTI POTRUBÍ DN DO 600MM | M | 1.5 |  | 0 | 21 | 0
20 | 875272 |  | POTRUBÍ DREN Z TRUB PLAST (I FLEXIBIL) DN DO 100MM DĚROVANÝCH | M | 96.1 |  | 0 | 21 | 0
96,1=96.100 [A]
21 | 894145 |  | ŠACHTY KANALIZAČNÍ Z BETON DÍLCŮ NA POTRUBÍ DN DO 300MM Samonivelační poklopy. | KUS | 5 |  | 0 | 21 | 0
22 | 894158 |  | ŠACHTY KANALIZAČNÍ Z BETON DÍLCŮ NA POTRUBÍ DN DO 600MM Se sedimentačním prostorem. Samonivelační poklopy. | KUS | 1 |  | 0 | 21 | 0
|  | 8 | Potrubí |  |  |  | 0 |  | 0
|  |  | C e l k e m |  |  |  | 0 |  | 0
Ostatní ve výkazu nespecifikované práce
Vícepráce
|  |  | Vícepráce celkem |  |  |  | 0 |  | 0
Méněpráce
|  |  | Méněpráce celkem |  |  |  | 0 |  | 0
|  |  | Celkem |  |  |  | 0 |  | 0
|  |  | Celkem |  |  |  | 0 |  | 0

## SO 407$1
ASPE 9 |  | Firma: AF-CITYPLAN
Příloha k formuláři pro ocenění nabídky
Stavba : |  | II/293 a II/295 | Rozšíření průmyslové zóny Vrchlabí - jih, regionální infrastruktura, úseku Studenec – Dolní Branná
číslo a název SO: |  | 7 | Úsek č.7 - II/295 - km 5,170 - 7,245
číslo a název rozpočtu: |  | SO 407.1 | Veřejné osvětlení
Poř. č.pol. | Kód položky | Varianta položky | Název položky | jednotka | Počet jednotek | CENA |  | Sazba | DPH
[6 empty] | jednotková | celkem | DPH
1 | 2 | 3 | 4 | 5 | 6 | 7 | 8
|  | 1 | Zemní práce
1 | 131716 |  | HLOUBENÍ JAM ZAPAŽ I NEPAŽ TŘ 1-4 S ODVOZEM DO 12KM Výkopy pro kabelové vedení. Položka obsahuje veškeré poplatky provozovateli skládky související s uložením odpadu na skládce. | M3 | 145.775 |  | 0 | 21 | 0
0.35*0.7*595=145.775 [A]
2 | 17481 |  | ZÁSYP JAM A RÝH Z NAKUPOVANÝCH MATERIÁLŮ | M3 | 145.775 |  | 0 | 21 | 0
0.35*0.7*595=145.775 [A]
|  | 1 | Zemní práce |  |  |  | 0 |  | 0
|  | 7 | Přidružená stavební výroba
3 | 741157 |  | SLOUPY VEŘEJNÉHO OSVĚTLENÍ OCEL TRUBKOVÉ Sloupy 8 m, včetně výstroje a betonového základu 0,75m3 a zapojení. Vč. náhrady sloupu stávajícho osvětlení u mostu č.295-002. | KUS | 16 |  | 0 | 21 | 0
4 | 741157 | b | SLOUPY VEŘEJNÉHO OSVĚTLENÍ OCEL TRUBKOVÉ Stožár pro osvětlení přechodu pro chodce, výška 6 m, včetně výstroje a betonového základu 0,5m3 a zapojení. | KUS | 4 |  | 0 | 21 | 0
5 | 742122 |  | PODZEM KABEL VEDENÍ N.N. DO 1kV Cu DO KABELOVÉHO LOŽE Vč. kabelu zataženého do lamp a do napojovacích bodů. | M | 880 |  | 0 | 21 | 0
670+190+20=880.000 [A]
6 | 742521 |  | PROPOJENÍ KABEL SOUBORU SPOJKOU DO 1kV | KUS | 21 |  | 0 | 21 | 0
7 | 742612 |  | KRYTÍ KABELŮ VÝSTRAŽNOU FÓLIÍ ŠÍŘ 22CM | M | 595 |  | 0 | 21 | 0
595=595.000 [A]
8 | 74262 |  | ZEMNÍCÍ PÁSEK FEZN 30X4MM | M | 622 |  | 0 | 21 | 0
590+32=622.000 [B]
9 | 74314 |  | SVÍTIDLA LED Zdroj veřejného osvětlení. | KUS | 16 |  | 0 | 21 | 0
16=16.000 [A]
10 | 74314 | b | SVÍTIDLA LED Zdroj osvětlení přechodu pro chodce. | KUS | 4 |  | 0 | 21 | 0
11 | 751914 |  | DEMONTÁŽ SLOUPŮ OCELOVÝCH Demontáž stávajících stožárů VO vč. jejich odpojení od napájení, odstranění základů a provedení zásypu po jejich odstranění. Položka obsahuje veškerou manipulaci s vybouranou sutí a s vybouranými hmotami vč. uložení na skládku a poplatku za skládku. | KUS | 12 |  | 0 | 21 | 0
|  | 7 | Přidružená stavební výroba |  |  |  | 0 |  | 0
|  | 8 | Potrubí
12 | 87626 |  | CHRÁNIČKY Z TRUB PLAST DN DO 80MM | M | 693.6 |  | 0 | 21 | 0
(388+190)*1,2"=693.600 [B]
13 | 87633 |  | CHRÁNIČKY Z TRUB PLASTOVÝCH DN DO 150MM Vč. rezervních chrániček. | M | 152 |  | 0 | 21 | 0
6+22+6.5+6.5+7+14+8+8+14+14+7+7+5+5+6=136.000 [B] 2*8=16.000 [A] Celkem: B+A=152.000 [C]
|  | 8 | Potrubí |  |  |  | 0 |  | 0
|  |  | C e l k e m |  |  |  | 0 |  | 0
Ostatní ve výkazu nespecifikované práce
Vícepráce
|  |  | Vícepráce celkem |  |  |  | 0 |  | 0
Méněpráce
|  |  | Méněpráce celkem |  |  |  | 0 |  | 0
|  |  | Celkem |  |  |  | 0 |  | 0
|  |  | Celkem |  |  |  | 0 |  | 0

## SO 407$2
ASPE 9 |  | Firma: AF-CITYPLAN
Příloha k formuláři pro ocenění nabídky
Stavba : |  | II/293 a II/295 | Rozšíření průmyslové zóny Vrchlabí - jih, regionální infrastruktura, úseku Studenec – Dolní Branná
číslo a název SO: |  | 7 | Úsek č.7 - II/295 - km 5,170 - 7,245
číslo a název rozpočtu: |  | SO 407.2 | Přeložka kabelového vedení
Poř. č.pol. | Kód položky | Varianta položky | Název položky | jednotka | Počet jednotek | CENA |  | Sazba | DPH
[6 empty] | jednotková | celkem | DPH
1 | 2 | 3 | 4 | 5 | 6 | 7 | 8
|  | 1 | Zemní práce
1 | 131716 |  | HLOUBENÍ JAM ZAPAŽ I NEPAŽ TŘ 1-4 S ODVOZEM DO 12KM Výkopy pro kabelové vedení. Položka obsahuje veškeré poplatky provozovateli skládky související s uložením odpadu na skládce. | M3 | 60 |  | 0 | 21 | 0
150*0.8*0.5=60.000 [A]
2 | 17481 |  | ZÁSYP JAM A RÝH Z NAKUPOVANÝCH MATERIÁLŮ | M3 | 60 |  | 0 | 21 | 0
150*0.8*0.5=60.000 [A]
|  | 1 | Zemní práce |  |  |  | 0 |  | 0
|  | 7 | Přidružená stavební výroba
3 | 742122 |  | PODZEM KABEL VEDENÍ N.N. DO 1KV CU DO KABELOVÉHO LOŽE | M | 160 |  | 0 | 21 | 0
4 | 742521 |  | PROPOJENÍ KABEL SOUBORU SPOJKOU DO 1KV | KUS | 2 |  | 0 | 21 | 0
5 | 742653 |  | KRYTÍ KABELŮ PLAST DESKAMI ŠÍŘ 25CM SMĚROVÁ A VÝŠKOVÁ PŘELOŽKA VN. | M | 150 |  | 0 | 21 | 0
150=150.000 [A]
6 | 742822 |  | PŘELOŽENÍ KABELŮ V.N. DO KABELOVÉHO LOŽE | M | 121 |  | 0 | 21 | 0
160-39=121.000 [A]
7 | 752814 |  | PŘELOŽKY KABELŮ MÍSTNÍCH DO KABELOVODU | M | 39 |  | 0 | 21 | 0
15+24=39.000 [A]
|  | 7 | Přidružená stavební výroba |  |  |  | 0 |  | 0
|  | 8 | Potrubí
8 | 87733 |  | CHRÁNIČKY PŮLENÉ Z TRUB PLAST DN DO 150MM | M | 40 |  | 0 | 21 | 0
40=40.000 [A]
|  | 8 | Potrubí |  |  |  | 0 |  | 0
|  |  | C e l k e m |  |  |  | 0 |  | 0
Ostatní ve výkazu nespecifikované práce
Vícepráce
|  |  | Vícepráce celkem |  |  |  | 0 |  | 0
Méněpráce
|  |  | Méněpráce celkem |  |  |  | 0 |  | 0
|  |  | Celkem |  |  |  | 0 |  | 0
|  |  | Celkem |  |  |  | 0 |  | 0

## SO 807
ASPE 9 |  | Firma: AF-CITYPLAN
Příloha k formuláři pro ocenění nabídky
Stavba : |  | II/293 a II/295 | Rozšíření průmyslové zóny Vrchlabí - jih, regionální infrastruktura, úseku Studenec – Dolní Branná
číslo a název SO: |  | 7 | Úsek č.7 - II/295 - km 5,170 - 7,245
číslo a název rozpočtu: |  | SO 807 | Ozelenění
Poř. č.pol. | Kód položky | Varianta položky | Název položky | jednotka | Počet jednotek | CENA |  | Sazba | DPH
[6 empty] | jednotková | celkem | DPH
1 | 2 | 3 | 4 | 5 | 6 | 7 | 8
|  | 0 | Všeobecné konstrukce a práce
1 | 03190 |  | ZAŘÍZENÍ STAVENIŠTĚ - TERÉNNÍ ÚPRAVY Uvedení ZS do původního stavu. | KPL | 1 |  | 0 | 21 | 0
|  | 0 | Všeobecné konstrukce a práce |  |  |  | 0 |  | 0
|  | 1 | Zemní práce
2 | 11202 |  | KÁCENÍ STROMŮ D KMENE DO 0,9M S ODSTRANĚNÍM PAŘEZŮ Položka obsahuje veškerou manipulaci s vybouranou sutí a s vybouranými hmotami vč. uložení na skládku a poplatku za skládku. Materiál bude uložen na deponii dle požadavků investora. | KUS | 68 |  | 0 | 21 | 0
3 | 18223 |  | ROZPROSTŘENÍ ORNICE VE SVAHU V TL DO 0,20M Vč. nákupu a dovozu ornice | M2 | 310 |  | 0 | 21 | 0
4 | 18241 |  | ZALOŽENÍ TRÁVNÍKU RUČNÍM VÝSEVEM | M2 | 310 |  | 0 | 21 | 0
5 | 18247 |  | OŠETŘOVÁNÍ TRÁVNÍKU Zahrnuje pokosení se shrabáním, naložení shrabků na dopravní prostředek, s odvozem a se složením | M2 | 310 |  | 0 | 21 | 0
6 | 184212 |  | VYSAZ STROMŮ OBV KMENE DO 10CM S BALEM VČET VÝKOPU JAMKY Místo vysázení určí investor během výstavby. | KUS | 60 |  | 0 | 21 | 0
7 | 18472 |  | OŠETŘENÍ DŘEVIN SOLITERNÍCH | KUS | 11 |  | 0 | 21 | 0
8 | 18600 |  | ZALÉVÁNÍ VODOU 5 l/m2 - bude provedeno 3 x do předání díla | M3 | 4.65 |  | 0 | 21 | 0
310,0*5/1000*3=4.650 [A]
|  | 1 | Zemní práce |  |  |  | 0 |  | 0
|  |  | C e l k e m |  |  |  | 0 |  | 0
Ostatní ve výkazu nespecifikované práce
Vícepráce
|  |  | Vícepráce celkem |  |  |  | 0 |  | 0
Méněpráce
|  |  | Méněpráce celkem |  |  |  | 0 |  | 0
|  |  | Celkem |  |  |  | 0 |  | 0
|  |  | Celkem |  |  |  | 0 |  | 0

## SO 008
ASPE 9 |  | Firma: AF-CITYPLAN
Příloha k formuláři pro ocenění nabídky
Stavba : |  | II/293 a II/295 | Rozšíření průmyslové zóny Vrchlabí - jih, regionální infrastruktura, úseku Studenec – Dolní Branná
číslo a název SO: |  | 8 | Úsek č.8 - III/2954 - km 0,000 - 0,155
číslo a název rozpočtu: |  | SO 008 | Příprava staveniště
Poř. č.pol. | Kód položky | Varianta položky | Název položky | jednotka | Počet jednotek | CENA |  | Sazba | DPH
[6 empty] | jednotková | celkem | DPH
1 | 2 | 3 | 4 | 5 | 6 | 7 | 8
|  | 0 | Všeobecné konstrukce a práce
1 | 02620 |  | ZKOUŠENÍ KONSTRUKCÍ A PRACÍ NEZÁVISLOU ZKUŠEBNOU Provedení zkoušek nad rámec smluvních KZP (zajištění všech testů potřebných pro zjištění kvality zemin náspů, výkopů, tak i pro určení množství vápna pro jejich úpravu), včetně dalších zkoušek požadovaných objednatelem. Nezahrnují nákl.na povinné průkazní zkoušky. PROVIZORNÍ CENA = 50 000 Kč Položka se týká pouze úseku stavebního záměru nacházejícího se na území Královehradeckého kraje. | KČ | 50000 |  | 0 | 21 | 0
2 | 02811 |  | PRŮZKUMNÉ PRÁCE GEOTECHNICKÉ NA POVRCHU ZJIŠTĚNÍ A ZDOKUMENTOVÁNÍ STÁVAJÍCÍHO STAVU zástavby a objektů, které mohou být dotčeny stavbou před započetím stavebních prací PEVNÁ CENA Položka se týká pouze úseku stavebního záměru nacházejícího se na území Královehradeckého kraje. | SOUBOR | 1 |  | 0 | 21 | 0
3 | 02910 |  | OSTATNÍ POŽADAVKY - ZEMĚMĚŘIČSKÁ MĚŘENÍ ZAMĚŘENÍ SKUTEČNÉHO PROVEDENÍ DÍLA ke kolaudaci stavby PEVNÁ CENA Položka se týká pouze úseku stavebního záměru nacházejícího se na území Královehradeckého kraje. | SOUBOR | 1 |  | 0 | 21 | 0
4 | 02911 |  | OSTATNÍ POŽADAVKY - GEODETICKÉ ZAMĚŘENÍ GEOMETRICKÝ ODDĚLOVACÍ PLÁN pro majetkové vypořádání vlastnických vztahů (12 x tiskem) PEVNÁ CENA Položka se týká pouze úseku stavebního záměru nacházejícího se na území Královehradeckého kraje. | SOUBOR | 1 |  | 0 | 21 | 0
5 | 02911 | a | OSTATNÍ POŽADAVKY - GEODETICKÉ ZAMĚŘENÍ Vytyčení obvodu staveniště a prostorové polohy stavby Kontrola geometrické přesnosti stavby Položka se týká pouze úseku stavebního záměru nacházejícího se na území Královehradeckého kraje. | HM | 20 |  | 0 | 21 | 0
6 | 029112 |  | OSTATNÍ POŽADAVKY - GEODETICKÉ ZAMĚŘENÍ zaměření vrstev pro určení kubatur vyrovnávek (dle zaměření příčných řezů v PD) PEVNÁ CENA Položka se týká pouze úseku stavebního záměru nacházejícího se na území Královehradeckého kraje. | SOUBOR | 1 |  | 0 | 21 | 0
7 | 02940 |  | OSTATNÍ POŽADAVKY - VYPRACOVÁNÍ DOKUMENTACE SKUTEČNÉHO PROVEDENÍ STAVBY ve 3 vyhotoveních PEVNÁ CENA Položka se týká pouze úseku stavebního záměru nacházejícího se na území Královehradeckého kraje. | SOUBOR | 1 |  | 0 | 21 | 0
8 | 02943 |  | OSTATNÍ POŽADAVKY - VYPRACOVÁNÍ RDS REALIZAČNÍ DOKUMENTACE STAVBY PEVNÁ CENA Položka se týká pouze úseku stavebního záměru nacházejícího se na území Královehradeckého kraje. | KPL | 1 |  | 0 | 21 | 0
9 | 02944 |  | OSTAT POŽADAVKY - FOTODOKUMENTACE 1x měsíčně sada barevných fotografií v tištěné i elektronické formě 3x závěrečná fotodokumentace v albu s popisem v tištěné i elektronické formě Položka se týká pouze úseku stavebního záměru nacházejícího se na území Královehradeckého kraje. | KPL | 1 |  | 0 | 21 | 0
10 | 03720 |  | POMOC PRÁCE ZAJIŠŤ NEBO ZŘÍZ REGULACI A OCHRANU DOPRAVY Úhrnná částka musí obsahovat veškeré náklady na dočasné úpravy a regulaci dopravy (i pěší) na staveništi a nezbytné značení a opatření vyplývající z požadavků BOZP na staveništi. Položka se týká pouze úseku stavebního záměru nacházejícího se na území Královehradeckého kraje. | KPL | 1 |  | 0 | 21 | 0
|  | 0 | Všeobecné konstrukce a práce |  |  |  | 0 |  | 0
|  | 1 | Zemní práce
11 | 121108 |  | SEJMUTÍ ORNICE NEBO LESNÍ PŮDY S ODVOZEM DO 20KM Položka obsahuje veškerou manipulaci s vybouranou sutí a s vybouranými hmotami vč. uložení na skládku a poplatku za skládku. | M3 | 25 |  | 0 | 21 | 0
125*0,2=25.000 [A]
|  | 1 | Zemní práce |  |  |  | 0 |  | 0
|  |  | C e l k e m |  |  |  | 0 |  | 0
Ostatní ve výkazu nespecifikované práce
Vícepráce
|  |  | Vícepráce celkem |  |  |  | 0 |  | 0
Méněpráce
|  |  | Méněpráce celkem |  |  |  | 0 |  | 0
|  |  | Celkem |  |  |  | 0 |  | 0
|  |  | Celkem |  |  |  | 0 |  | 0

## SO 108$1
ASPE 9 |  | Firma: AF-CITYPLAN
Příloha k formuláři pro ocenění nabídky
Stavba : |  | II/293 a II/295 | Rozšíření průmyslové zóny Vrchlabí - jih, regionální infrastruktura, úseku Studenec – Dolní Branná
číslo a název SO: |  | 8 | Úsek č.8 - III/2954 - km 0,000 - 0,155
číslo a název rozpočtu: |  | SO 108.1 | Rekonstrukce silnice III/2953 (km 0,000 - 0,155)
Poř. č.pol. | Kód položky | Varianta položky | Název položky | jednotka | Počet jednotek | CENA |  | Sazba | DPH
[6 empty] | jednotková | celkem | DPH
1 | 2 | 3 | 4 | 5 | 6 | 7 | 8
|  | 1 | Zemní práce
1 | 11352 |  | ODSTRANĚNÍ CHODNÍKOVÝCH OBRUBNÍKŮ BETONOVÝCH Položka obsahuje veškerou manipulaci s vybouranou sutí a s vybouranými hmotami vč. uložení na skládku a poplatku za skládku | M | 87 |  | 0 | 21 | 0
2 | 113728 |  | FRÉZOVÁNÍ VOZOVEK ASFALTOVÝCH, ODVOZ DO 20KM Položka obsahuje veškerou manipulaci s vybouranou sutí a s vybouranými hmotami vč. uložení na sklad (odvoz pouze přebytku). Materiál na dosypání krajnic bude uložen na deponii, kterou zajistí zhotovitel. | M3 | 77.75 |  | 0 | 21 | 0
1555*0,05=77.750 [A]
3 | 12924 |  | ČIŠTĚNÍ KRAJNIC OD NÁNOSU TL. DO 200MM Položka obsahuje veškerou manipulaci s vybouranou sutí a s vybouranými hmotami vč. uložení na skládku a poplatku za skládku. | M2 | 153.75 |  | 0 | 21 | 0
(155+50)*0,75=153.750 [A]
4 | 12933 |  | ČIŠTĚNÍ PŘÍKOPŮ OD NÁNOSU PŘES 0,50M3/M Reprofilace příkopů po provedení stavebních prací. Položka obsahuje veškerou manipulaci s vybouranou sutí a s vybouranými hmotami vč. uložení na skládku a poplatku za skládku. | M | 155 |  | 0 | 21 | 0
5 | 12993 |  | ČIŠTĚNÍ POTRUBÍ DN DO 200MM Čištění potrubí přípojek uličních vpustí. | M | 8 |  | 0 | 21 | 0
4*2=8.000 [A]
|  | 1 | Zemní práce |  |  |  | 0 |  | 0
|  | 5 | Komunikace
6 | 56962 |  | ZPEVNĚNÍ KRAJNIC Z RECYKLOVANÉHO MATERIÁLU TL DO 100MM Včetně nakládky z deponie a dopravy - bude použit recyklát získaný ze stavby. | M2 | 153.75 |  | 0 | 21 | 0
(155+50)*0,75=153.750 [A]
7 | 574131 |  | ASFALTOVÝ BETON TŘ.I TL. 40MM ACO 11 | M2 | 1555 |  | 0 | 21 | 0
1555=1 555.000 [A] plochy odečteny digitálně
9 | 572213 |  | SPOJOVACÍ POSTŘIK Z EMULZE DO 0,5KG/M2 | M2 | 1555 |  | 0 | 21 | 0
8 | 574131 | 1 | ASFALTOVÝ BETON TŘ.I TL. 40MM ACL 16 | M2 | 1632.75 |  | 0 | 21 | 0
1555*1,05=1 632.750 [A]
10 | 572223 |  | SPOJOVACÍ POSTŘIK Z EMULZE DO 1,0KG/M2 | M2 | 1632.75 |  | 0 | 21 | 0
11 | 574161 | D | ASFALTOVÝ BETON TŘ.I TL. 70MM ACL 16 Opravy lokálních poruch, položka a související položky budou fakturovány na přímý příkaz TDI. Po odfrézování vozovky proběhne pochůzka na stavbě za účasti investora, TDI a bude stanoven rozsah lokálních poruch. | M2 | 388.75 |  | 0 | 21 | 0
25% rekonstruované vozovky 1555*0,25=388.750 [A]
12 | 561431 | D | KAMENIVO ZPEVNĚNÉ CEMENTEM TŘ. I TL. DO 150MM | M2 | 388.75 |  | 0 | 21 | 0
13 | 56334 | D | VOZOVKOVÉ VRSTVY ZE ŠTĚRKODRTI TL. DO 200MM | M2 | 388.75 |  | 0 | 21 | 0
14 | 5721231 | D | INFILTRAČNÍ POSTŘIK Z EMULZE DO 1,0KG/M2 | M2 | 388.75 |  | 0 | 21 | 0
15 | 5722131 | D | SPOJOVACÍ POSTŘIK Z EMULZE DO 0,5KG/M2 | M2 | 388.75 |  | 0 | 21 | 0
16 | 574151 | D | ASFALTOVÝ BETON TŘ.I TL. 60MM | M2 | 388.75 |  | 0 | 21 | 0
17 | 58910 |  | VÝPLŇ SPAR ASFALTEM Vč. přesahů. | M | 32.55 |  | 0 | 21 | 0
31=31.000 [A] A*1,05=32.550 [B]
|  | 5 | Komunikace |  |  |  | 0 |  | 0
|  | 8 | Potrubí
18 | 87434 |  | POTRUBÍ Z TRUB PLASTOVÝCH ODPADNÍCH DN DO 200MM | M | 8 |  | 0 | 21 | 0
4*2=8.000 [A]
19 | 89712 |  | VPUSŤ KANALIZAČNÍ ULIČNÍ KOMPLETNÍ Z BETONOVÝCH DÍLCŮ Standardní hloubka uličních vpustí, tj. cca 1,1 m dle konkrétního výrobce | KUS | 4 |  | 0 | 21 | 0
20 | 89921 |  | VÝŠKOVÁ ÚPRAVA POKLOPŮ A MŘÍŽÍ | KUS | 2 |  | 0 | 21 | 0
21 | 899521 |  | OBETONOVÁNÍ POTRUBÍ Z PROSTÉHO BETONU DO B12,5 Obetonování přípojek UV | M3 | 0.96 |  | 0 | 21 | 0
2*4*0,15*4*0,2=0.960 [A]
|  | 8 | Potrubí |  |  |  | 0 |  | 0
|  | 9 | Ostatní konstrukce a práce
22 | 91228 |  | SMĚROVÉ SLOUPKY Z PLAST HMOT VČETNĚ ODRAZNÉHO PÁSKU | KUS | 5 |  | 0 | 21 | 0
23 | 91228 | A | SMĚROVÉ SLOUPKY Z PLAST HMOT VČETNĚ ODRAZNÉHO PÁSKU Osazení sloupků ke sjezdům na sousední nemovitosti, červený odstín sloupku.Flexibilní plastové. | KUS | 6 |  | 0 | 21 | 0
24 | 91722 |  | CHODNÍKOVÉ OBRUBY Z BETONOVÝCH OBRUBNÍKŮ Obruba 1000x250x150 | M | 87 |  | 0 | 21 | 0
25 | 93808 |  | OČIŠTĚNÍ VOZOVEK ZAMETENÍM Očištění povrchu vozovky před pokládkou nových asfaltových vrstev. | M2 | 1555 |  | 0 | 21 | 0
26 | 96685 |  | ODSTRANĚNÍ SMĚROVÝCH SLOUPKŮ | KUS | 5 |  | 0 | 21 | 0
27 | 96687 |  | VYBOURÁNÍ ULIČNÍCH VPUSTÍ KOMPLETNÍCH Položka obsahuje veškerou manipulaci s vybouranou sutí a s vybouranými hmotami vč. uložení na skládku a poplatku za skládku. | KUS | 4 |  | 0 | 21 | 0
|  | 9 | Ostatní konstrukce a práce |  |  |  | 0 |  | 0
|  |  | C e l k e m |  |  |  | 0 |  | 0
Ostatní ve výkazu nespecifikované práce
Vícepráce
|  |  | Vícepráce celkem |  |  |  | 0 |  | 0
Méněpráce
|  |  | Méněpráce celkem |  |  |  | 0 |  | 0
|  |  | Celkem |  |  |  | 0 |  | 0
|  |  | Celkem |  |  |  | 0 |  | 0

## SO 108$2
ASPE 9 |  | Firma: AF-CITYPLAN
Příloha k formuláři pro ocenění nabídky
Stavba : |  | II/293 a II/295 | Rozšíření průmyslové zóny Vrchlabí - jih, regionální infrastruktura, úseku Studenec – Dolní Branná
číslo a název SO: |  | 8 | Úsek č.8 - III/2954 - km 0,000 - 0,155
číslo a název rozpočtu: |  | SO 108.2 | Předláždění chodníků, vjezdů a vstupů
Poř. č.pol. | Kód položky | Varianta položky | Název položky | jednotka | Počet jednotek | CENA |  | Sazba | DPH
[6 empty] | jednotková | celkem | DPH
1 | 2 | 3 | 4 | 5 | 6 | 7 | 8
|  | 1 | Zemní práce
1 | 113188 |  | ODSTRANĚNÍ KRYTU CHODNÍKŮ Z DLAŽDIC, ODVOZ DO 20KM Odstranění krytu z dlažby vč. odvozu na skládku (15% plochy dlažby z překládky chodníku) | M3 | 0.972 |  | 0 | 21 | 0
108,0*15/100*0,06=0.972 [A]
|  | 1 | Zemní práce |  |  |  | 0 |  | 0
|  | 5 | Komunikace
2 | 582611 |  | KRYTY Z BETON DLAŽDIC SE ZÁMKEM ŠEDÝCH TL 60MM DO LOŽE Z KAM Výměna v rozsahu 15% plochy předlážděné plochy. | M2 | 16.2 |  | 0 | 21 | 0
0,15*108=16.200 [A]
3 | 587206 |  | PŘEDLÁŽDĚNÍ KRYTU Z BETONOVÝCH DLAŽDIC SE ZÁMKEM | M2 | 108 |  | 0 | 21 | 0
|  | 5 | Komunikace |  |  |  | 0 |  | 0
|  | 8 | Potrubí
4 | 89921 |  | VÝŠKOVÁ ÚPRAVA POKLOPŮ A MŘÍŽÍ | KUS | 1 |  | 0 | 21 | 0
|  | 8 | Potrubí |  |  |  | 0 |  | 0
|  | 9 | Ostatní konstrukce a práce
5 | 91721 |  | ZÁHONOVÉ OBRUBY Z BETONOVÝCH OBRUBNÍKŮ Výměna v rozsahu 15% úseku s výškovou úpravou obrubníků. | M | 11.7 |  | 0 | 21 | 0
0,15*78=11.700 [A]
6 | 91781 |  | VÝŠKOVÁ ÚPRAVA OBRUBNÍKŮ BETONOVÝCH | M | 78 |  | 0 | 21 | 0
|  | 9 | Ostatní konstrukce a práce |  |  |  | 0 |  | 0
|  |  | C e l k e m |  |  |  | 0 |  | 0
Ostatní ve výkazu nespecifikované práce
Vícepráce
|  |  | Vícepráce celkem |  |  |  | 0 |  | 0
Méněpráce
|  |  | Méněpráce celkem |  |  |  | 0 |  | 0
|  |  | Celkem |  |  |  | 0 |  | 0
|  |  | Celkem |  |  |  | 0 |  | 0

## SO 198
ASPE 9 |  | Firma: AF-CITYPLAN
Příloha k formuláři pro ocenění nabídky
Stavba : |  | II/293 a II/295 | Rozšíření průmyslové zóny Vrchlabí - jih, regionální infrastruktura, úseku Studenec – Dolní Branná
číslo a název SO: |  | 8 | Úsek č.8 - III/2954 - km 0,000 - 0,155
číslo a název rozpočtu: |  | SO 198 | Dopravní značení
Poř. č.pol. | Kód položky | Varianta položky | Název položky | jednotka | Počet jednotek | CENA |  | Sazba | DPH
[6 empty] | jednotková | celkem | DPH
1 | 2 | 3 | 4 | 5 | 6 | 7 | 8
|  | 9 | Ostatní konstrukce a práce
1 | 914111 |  | DOPRAVNÍ ZNAČKY ZÁKLADNÍ VELIKOSTI OCELOVÉ - DODÁVKA A MONTÁŽ | KUS | 27 |  | 0 | 21 | 0
2 | 914113 |  | DOPRAVNÍ ZNAČKY ZÁKLADNÍ VELIKOSTI OCELOVÉ - DEMONTÁŽ | KUS | 26 |  | 0 | 21 | 0
3 | 915221 |  | VODOR DOPRAV ZNAČ PLASTEM PROFIL NEHLUČNÉ - DOD A POKLÁDKA Vč. provedení provedení VDZ předznačením barvou a následně provedení finálního VDZ z plastu. | M2 | 185.375 |  | 0 | 21 | 0
2*310*0,25=155.000 [A] 155*0,125=19.375 [B] 11=11.000 [H] Celkem: A+B+H=185.375 [I]
4 | 915111 |  | VODOROVNÉ DOPRAVNÍ ZNAČENÍ BARVOU HLADKÉ - DODÁVKA A POKLÁDKA Předznačení VDZ. | M2 | 185.375 |  | 0 | 21 | 0
|  | 9 | Ostatní konstrukce a práce |  |  |  | 0 |  | 0
|  |  | C e l k e m |  |  |  | 0 |  | 0
Ostatní ve výkazu nespecifikované práce
Vícepráce
|  |  | Vícepráce celkem |  |  |  | 0 |  | 0
Méněpráce
|  |  | Méněpráce celkem |  |  |  | 0 |  | 0
|  |  | Celkem |  |  |  | 0 |  | 0
|  |  | Celkem |  |  |  | 0 |  | 0

## SO 801
ASPE 9 |  | Firma: AF-CITYPLAN
Příloha k formuláři pro ocenění nabídky
Stavba : |  | II/293 a II/295 | Rozšíření průmyslové zóny Vrchlabí - jih, regionální infrastruktura, úseku Studenec – Dolní Branná
číslo a název SO: |  | 8 | Úsek č.8 - III/2954 - km 0,000 - 0,155
číslo a název rozpočtu: |  | SO 801 | Ozelenění
Poř. č.pol. | Kód položky | Varianta položky | Název položky | jednotka | Počet jednotek | CENA |  | Sazba | DPH
[6 empty] | jednotková | celkem | DPH
1 | 2 | 3 | 4 | 5 | 6 | 7 | 8
|  | 0 | Všeobecné konstrukce a práce
1 | 03190 |  | ZAŘÍZENÍ STAVENIŠTĚ - TERÉNNÍ ÚPRAVY Uvedení ZS do původního stavu. | KPL | 1 |  | 0 | 21 | 0
|  | 0 | Všeobecné konstrukce a práce |  |  |  | 0 |  | 0
|  | 1 | Zemní práce
2 | 18223 |  | ROZPROSTŘENÍ ORNICE VE SVAHU V TL DO 0,20M Vč. nákupu a dovozu ornice | M2 | 100 |  | 0 | 21 | 0
3 | 18241 |  | ZALOŽENÍ TRÁVNÍKU RUČNÍM VÝSEVEM | M2 | 100 |  | 0 | 21 | 0
4 | 18247 |  | OŠETŘOVÁNÍ TRÁVNÍKU Zahrnuje pokosení se shrabáním, naložení shrabků na dopravní prostředek, s odvozem a se složením | M2 | 100 |  | 0 | 21 | 0
5 | 18600 |  | ZALÉVÁNÍ VODOU 5 l/m2 - bude provedeno 3 x do předání díla | M3 | 1.5 |  | 0 | 21 | 0
100,0*5/1000*3=1.500 [A]
|  | 1 | Zemní práce |  |  |  | 0 |  | 0
|  |  | C e l k e m |  |  |  | 0 |  | 0
Ostatní ve výkazu nespecifikované práce
Vícepráce
|  |  | Vícepráce celkem |  |  |  | 0 |  | 0
Méněpráce
|  |  | Méněpráce celkem |  |  |  | 0 |  | 0
|  |  | Celkem |  |  |  | 0 |  | 0
|  |  | Celkem |  |  |  | 0 |  | 0

## SO 902
ASPE 9 |  | Firma: AF-CITYPLAN
Příloha k formuláři pro ocenění nabídky
Stavba : |  | II/293 a II/295 | Rozšíření průmyslové zóny Vrchlabí - jih, regionální infrastruktura, úseku Studenec – Dolní Branná
číslo a název SO: |  | SO 902 | Dopravně-inženýrské opatření (úsek č. 7 a 8)
číslo a název rozpočtu: |  | SO 902 | Dopravně-inženýrské opatření (úsek č. 7 a 8)
Poř. č.pol. | Kód položky | Varianta položky | Název položky | jednotka | Počet jednotek | CENA |  | Sazba | DPH
[6 empty] | jednotková | celkem | DPH
1 | 2 | 3 | 4 | 5 | 6 | 7 | 8
|  | 9 | Ostatní konstrukce a práce
1 | 95200 |  | DOPRAVNÍ OPATŘENÍ BĚHEM VÝSTAVBY Úseky č.7 a 8 (úseky nacházející se v Královehradeckém kraji) | KPL | 1 |  | 0 | 21 | 0
Dopravně inženýrská opatření v průběhu celé stavby (dle schváleného plánu ZOV a vyjádření DI PČR, které zajistí zhotovitel), zahrnuje osazení, přesuny a odvoz provizorního dopravního značení. Zahrnuje dočasné dopravní značení, semafory, dopravní zařízení (např citybloky, provizorní betonová a ocelová svodidla, světelné výstražné zařízení atd.) oplocení a všechny související práce po dobu trvání stavby Součástí položky je i údržba a péče o dopravně inženýrská opatření v průběhu celé stavby a zajištění dopravních opatření v případě dopravních nehod. - odhad (osazení vč. přesunů po dobu stavby, údržba a likvidace po ukončení - přesný počet a typ značek bude specifiková v realizační dokumentaci DIO dle konkrétního plánu organizace výstavby a délky stavby navržené zhotovitelem stavby): IP10a 5ks B1 4ks E13 6ks Z2 6ks SADA 5 SVĚTEL 4ks IS11b 29ks IS11c 7ks E9 10ks IP22 16ks B4 5ks B24a 4ks B24b 4ks E3a 8ks A15 + SVĚTLO 6ks B21a 6ks A10 3ks V5 3ks SVODIDLO NEW JERSEY 3ks IP10b 6ks B21b 8ks C4a 6ks B13 5ks SADA 3 SVĚTEL 5ks Z4A+SVĚTLO 10ks Z3 5ks Z4 OBOUSTRANNÁ 20ks C2b 6ks A15 12ks DOPRAV SVĚTLO VÝSTRAŽ 12ks DOPRAVNÍ SVĚTLO VÝSTRAŽNÉ SOUPRAVA 10ks SEMAFOROVÁ PŘENOSNÁ SOUPRAVA 6ks
|  | 9 | Ostatní konstrukce a práce |  |  |  | 0 |  | 0
|  |  | C e l k e m |  |  |  | 0 |  | 0
Ostatní ve výkazu nespecifikované práce
Vícepráce
|  |  | Vícepráce celkem |  |  |  | 0 |  | 0
Méněpráce
|  |  | Méněpráce celkem |  |  |  | 0 |  | 0
|  |  | Celkem |  |  |  | 0 |  | 0
|  |  | Celkem |  |  |  | 0 |  | 0

## SO 903
ASPE 9 |  | Firma: AF-CITYPLAN
Příloha k formuláři pro ocenění nabídky
Stavba : |  | II/293 a II/295 | Rozšíření průmyslové zóny Vrchlabí - jih, regionální infrastruktura, úseku Studenec – Dolní Branná
číslo a název SO: |  | SO 903 | Opravy objízdných tras
číslo a název rozpočtu: |  | SO 903 | Opravy objízdných tras
Poř. č.pol. | Kód položky | Varianta položky | Název položky | jednotka | Počet jednotek | CENA |  | Sazba | DPH
[6 empty] | jednotková | celkem | DPH
1 | 2 | 3 | 4 | 5 | 6 | 7 | 8
|  | 5 | Komunikace
1 | 574121 |  | ASFALTOVÝ BETON TŘ.I TL. 30MM ACO 11 PEVNÁ CENA DLE OCENĚNÍ OTSKP 2012 - 136 Kč/m2 MNOŽSTVÍ PRACÍ BUDE UPŘESNĚNO PŘED JEJICH VLASTNÍM ZAHÁJENÍM. | M2 | 15000 |  | 0 | 21 | 0
2 | 574141 |  | ASFALTOVÝ BETON TŘ.I TL. 50MM ACO 11 PEVNÁ CENA DLE OCENĚNÍ OTSKP 2012 - 225 Kč/m2 | M2 | 17000 |  | 0 | 21 | 0
|  | 5 | Komunikace |  |  |  | 0 |  | 0
|  |  | C e l k e m |  |  |  | 0 |  | 0
Ostatní ve výkazu nespecifikované práce
Vícepráce
|  |  | Vícepráce celkem |  |  |  | 0 |  | 0
Méněpráce
|  |  | Méněpráce celkem |  |  |  | 0 |  | 0
|  |  | Celkem |  |  |  | 0 |  | 0
|  |  | Celkem |  |  |  | 0 |  | 0