## 2.etapa
Stavební úpravy 2.NO - LNP
Nemocnice Broumov
| Vypracoval: ING.BOHADLO JIŘÍ |  |  | 2016-10-27
Pos.č. | popis výkonu | m.j. | množství | jedn. cena | Cena
Rekapitulace D.1.2.6 Vytápění
| Zařízení |  |  |  | 0
| Armatury |  |  |  | 0
| Potrubí |  |  |  | 0
| Otopná tělesa |  |  |  | 0
| Tepelné izolace |  |  |  | 0
| Nátěry |  |  |  | 0
| Topná zkouška, zaregulování |  |  |  | 0
| Demontáže |  |  |  | 0
| Stavební přípomoce | % | 3 | 0 | 0
| Dokumentace skutečného provedení stavby pro SO02 | kpl | 1 |  | 0
| Celkem vytápění LNP bez DPH |  |  |  | 0
| DPH | % | 21 | 0 | 0
| Celkem vytápění - LNP s DPH |  |  |  | 0
Zadavatel připouští použití kvalitativně a technicky obdobných řešení za předpokladu dodržení předepsaných vlasností, jakosti a kvality projektovaných výrobků se shodnými parametry, charakterem a funkcí. V případě změny materiálů, systémů a výrobků, které mají dopad na povolení, audity, posudky a výpočty je nutno tyto doložit pro nově navržený systém, výrobek či materiál.
Zařízení
2 | elektronické oběhové čerpadlo ALPHA2 25-40 A PN 10, 230 V, průtok 1 m3/h, tlak 45 kPa, display ukazující jednotlivé parametry | ks | 1 |  | 0
73242-9111 | montáž oběhových čerpadel do potrubí DN 25 | ks | 1 |  | 0
9 | montáž trojcestných armatur DN 15 včetně šroubení | ks | 1 |  | 0
| Připojení ohřívačů VZT jednotek na topnou vodu pomocí ohybných nerezových hadic | kpl | 1 |  | 0
99873-2202 | přesun hmot přes 6 m do 12 m výšky | % | 1.59 |  | 0
| Zařízení celkem |  |  |  | 0
Armatury
| připojovací armatura HM rohová - chrom včetně termotat.hlavice | ks | 1 |  | 0
| montáž připojovací sady na koupelnová tělesa | ks | 1 |  | 0
Radiátorový ventil Heimeier V-axakt II bronz poniklovaný
| 3712-02.000 DN 15 přímý | ks | 39 |  | 0
73420-9113 | montáž závitových armatur se dvěma závity G 1/2" | ks | 39 |  | 0
| termostatická hlavice Heimeier typ "K" 6000-00.500 | ks | 18 |  | 0
| regulační radiátorové šroubení přímé, chromované DN 15 | ks | 39 |  | 0
73420-9113 | montáž závitových armatur se dvěma závity G 1/2" | ks | 39 |  | 0
73424-2413 | zpětný ventil závitový G 3/4" | ks | 1 |  | 0
73429-2814 | kulový kohout R950R G 3/4" s červenou páčkou | ks | 2 |  | 0
| vypouštěcí kulový kohout s hadicovou vývodkou R 608 G 1/2" | ks | 1 |  | 0
73420-9103 | montáž závitových armatur s jedním závitem G 1/2" | ks | 1 |  | 0
73449-4213 | návarky s trubkovým závitem G 1/2" | ks | 1 |  | 0
73441-1143 | teploměr s pevným stonkem TR100 0-120 C délka stonku 60 mm včetně jímky | ks | 2 |  | 0
73421-1113 | automatický odvzdušňovací ventil G 3/8" | ks | 2 |  | 0
| orientační štítky SIKLA, včetně pásky, montáž na izolaci specifikované | ks | 2 |  | 0
99873-4202 | přesun hmot přes 6 m do 12 m výšky | % | 0.28 |  | 0
| Armatury celkem |  |  |  | 0
Potrubí
73322-1102 | potrubí měděné 15x1 | m | 16 |  | 0
73329-1101 | tlaková zkouška měděného potrubí do 42x1,5 | m | 16 |  | 0
v jednotkové ceně potrubí je dodávka potrubí, fitinek, montáž, uchycení a průrazy do rozměru 100x100 mm
73311-1113 | potrubí z ocelových trub 1/2" | m | 8 |  | 0
73311-1114 | potrubí z ocelových trub 3/4" | m | 15 |  | 0
73319-0107 | zkouška těsnosti potrubí do DN 40 | m | 23 |  | 0
| montážní lišta pozinkovaná 46x35 | m | 2 |  | 0
99873-3202 | přesun hmot přes 6 m do 12 m výšky | % | 3.39 |  | 0
| Potrubí celkem |  |  |  | 0
Otopná tělesa
Desková otopná tělesa
73515-1455 | deskové těleso klasik 21-5080 | ks | 6 |  | 0
73515-1555 | deskové těleso klasik 22-5080 | ks | 1 |  | 0
73515-1556 | deskové těleso klasik 22-5090 | ks | 7 |  | 0
73515-1557 | deskové těleso klasik 22-5100 | ks | 1 |  | 0
73515-1575 | deskové těleso klasik 22-6080 | ks | 1 |  | 0
73515-1578 | deskové těleso klasik 22-6110 | ks | 21 |  | 0
73515-1656 | deskové těleso klasik 33-5090 | ks | 2 |  | 0
| dopojení deskových těles na stávající přípojky pomocí ocelového potrubí G 1/2" nebo měděného potrubí 15x1 | ks | 39 |  | 0
| koupelnové těleso KLCM 1220.600 | ks | 1 |  | 0
| montáž koupelnových těles | ks | 1 |  | 0
| vypuštění topného systému | h | 22 |  | 0
| napuštění vody do jednotlivých okruhů, odvzdušnění topného systému | h | 34 |  | 0
998735202 | přesun hmot přes 6 m do 12 m výšky | % | 2.39 |  | 0
| Otopná tělesa celkem |  |  |  | 0
Tepelné izolace
návleková tepelná izolace tl.15 mm
| 15x15 (15x1) | m | 16 |  | 0
| 28x15 (3/4") | m | 15 |  | 0
| montáž návlekové tepelné izolace včetně ohybů a odboček | m | 31 |  | 0
potrubní izolační pouzdro
izolační pouzdra s AL povrchem , objemová hmotnost 65
| potrubí 1" pouzdro 35 x 30 | m | 14 |  | 0
| montáž izolačních pouzder včetně ohybů a odboček | m | 14 |  | 0
99871-3201 | přesun hmot do 6 m výšky | % | 3.19 |  | 0
| Tepelné izolace celkem |  |  |  | 0
Nátěry
783495421 | nátěr ocelového potrubí do DN 50, jednonásobné antikorozní a 1x email | m | 60 |  | 0
783495428 | nátěr ocelového potrubí do DN 50, základní, barva vodou ředitelná | m | 60 |  | 0
| Nový nátěr stávajícho potrubí přes místnosti č. 2088 a 2087 | m | 20 |  | 0
| Nátěry celkem |  |  |  | 0
Topná zkouška, zaregulování
| topná a dilatační zkouška tělesového okruhu | h | 16 |  | 0
| zaregulování radiátorových ventilů a osazení hlavic | ks | 39 |  | 0
| topná a dilatační zkouška okruhu topné vody pro vzduchotechniku | h | 4 |  | 0
| zaregulování regulačních uzlů VZT okruhů | ks | 2 |  | 0
| propláchnutí topného systému VZT okruhu tlakovou vodou | h | 2 |  | 0
| Topná zkouška, zaregulování celkem |  |  |  | 0
Demontáže
| demontáž otopných těles, včetně radiátorové armatury a šroubení a likvidace do šrotu | ks | 39 |  | 0
| demontáž a znovumontáž těles v místnosti č. 2097 pro potřeby stavení výmalby | ks | 5 |  | 0
| demontáž stoupačky v místnosti č. 2095, ukončeno co nejníž pod stropem 1.NP | h | 4 |  | 0
| úprava stoupaček a zasekání do zdiva v místnostech č. 2092 a 2081 | h | 20 |  | 0
| odpočet šrot | kg | 1520 |  | 0
| vypuštění topného systému | h | 32 |  | 0
| napuštění vody do jednotlivých okruhů, odvzdušnění topného systému | h | 34 |  | 0
| zaslepení potrubí po demontovaných tělesech víčky | ks | 80 |  | 0
| zvýšená pracnost demontáží za provozu nemocnice | h | 40 |  | 0
| Demontáže celkem |  |  |  | 0