## Rekapitulace stavby
Export VZ |  | List obsahuje: |  |  |  |  | 1) Rekapitulace stavby |  |  | 2) Rekapitulace objektů stavby a soupisů prací | [15 empty] | 3.0 | ZAMOK |  |  |  |  | False | False | {798DB4EC-6ADD-46DD-9BE8-4BE28E1C37B8}
[31 empty] | 0,01 | 21
[31 empty] | 0,01 | 15
|  | REKAPITULACE STAVBY | [15 empty] | v --- níže se nacházejí doplnkové a pomocné údaje k sestavám --- v | [11 empty] | Návod na vyplnění | 0,001
|  | Kód: |  |  |  |  | 1492-07-16 | [22 empty] | Měnit lze pouze buňky se žlutým podbarvením! 1) v Rekapitulaci stavby vyplňte údaje o Uchazeči (přenesou se do ostatních sestav i v jiných listech) 2) na vybraných listech vyplňte v sestavě Soupis prací ceny u položek Podrobnosti k vyplnění naleznete na poslední záložce s Pokyny pro vyplnění | 0,01
|  | Stavba: |  |  |  |  | Nemocnice Broumov - LNP | [23 empty] | 0,1
|  | KSO: | [11 empty] | CC-CZ: | [16 empty] | 1
|  | Místo: |  |  |  |  | Broumov | [6 empty] | Datum: |  | 31.10.2016 | [14 empty] | 10
100
|  | Zadavatel: | [11 empty] | IČ: | [16 empty] | 0,1
[14 empty] | DIČ: | [16 empty] | 0,1
0,1
|  | Uchazeč: | [11 empty] | IČ: |  | Vyplň údaj | [14 empty] | 0,1
|  |  | Vyplň údaj | [10 empty] | DIČ: |  | Vyplň údaj | [14 empty] | 0,1
False
|  | Projektant: | [11 empty] | IČ: | [16 empty] | False
|  |  | INS spol. s r.o. | [10 empty] | DIČ: | [16 empty] | True
0,01
|  | Poznámka: | [28 empty] | 0,01
True
|  | Cena bez DPH | [11 empty] | 0
[8 empty] | Sazba daně |  | Základ daně |  |  |  | Výše daně
|  | DPH |  | základní |  |  |  | 21% |  | 0 |  |  |  | 0
|  |  |  | snížená |  |  |  | 15% |  | 0 |  |  |  | 0
|  |  |  | zákl. přenesená |  |  |  | 21% |  | 0 |  |  |  | 0
|  |  |  | sníž. přenesená |  |  |  | 15% |  | 0 |  |  |  | 0
|  |  |  | nulová |  |  |  | 0% |  | 0 |  |  |  | 0
|  | Cena s DPH | [6 empty] | v |  | CZK |  |  | 0
REKAPITULACE OBJEKTŮ STAVBY A SOUPISŮ PRACÍ
| Kód: | [6 empty] | 1492-07-16
| Stavba: | [6 empty] | Nemocnice Broumov - LNP
| Místo: | [6 empty] | Broumov |  |  |  |  | Datum: |  | 31.10.2016
| Zadavatel: | [11 empty] | Projektant: |  | INS spol. s r.o. |  |  | Informatívní údaje z listů zakázek
Uchazeč:
| Kód |  |  |  | Objekt, Soupis prací | [6 empty] | Cena bez DPH [CZK] |  |  |  | Cena s DPH [CZK] | Typ | z toho Ostat. náklady [CZK] | DPH [CZK] | Normohodiny [h] | DPH základní [CZK] | DPH snížená [CZK] | DPH základní přenesená [CZK] | DPH snížená přenesená [CZK] | Základna DPH základní | Základna DPH snížená | Základna DPH zákl. přenesená | Základna DPH sníž. přenesená | Základna DPH nulová
| Náklady stavby celkem | [10 empty] | 0 |  |  |  | 0 |  | 0 | 0 | 0 | 0 | 0 | 0 | 0 | 0 | 0 | 0 | 0 | 0 |  | D | 0 | ###NOIMPORT### | IMPORT | {798DB4EC-6ADD-46DD-9BE8-4BE28E1C37B8} | {00000000-0000-0000-0000-000000000000}
|  | SO02 |  |  |  | Stavební úpravy LNP | [5 empty] | 0 |  |  |  | 0 | STA | 0 | 0 | 0 | 0 | 0 | 0 | 0 | 0 | 0 | 0 | 0 | 0 |  | D | 1 | ###NOIMPORT### | IMPORT | {AE158130-0A07-466E-A7A1-A6B6CB994651} | {798DB4EC-6ADD-46DD-9BE8-4BE28E1C37B8} | 2
/ |  |  | 1.2.1 |  |  |  | Architektonické a stavebně technické řešení |  |  |  |  | 0 |  |  |  | 0 | Soupis | 0 | 0 | 0 | 0 | 0 | 0 | 0 | 0 | 0 | 0 | 0 | 0 |  |  | 2 |  | IMPORT | {85CDB73F-52A5-4BEC-9BD7-2B90A104C63C} | {AE158130-0A07-466E-A7A1-A6B6CB994651}
/ |  |  | 1.2.4 |  |  |  | Zdravotní technika |  |  |  |  | 0 |  |  |  | 0 | Soupis | 0 | 0 | 0 | 0 | 0 | 0 | 0 | 0 | 0 | 0 | 0 | 0 |  |  | 2 |  | IMPORT | {5F4CDA40-F4BC-42B5-AAFF-DC3863A12802} | {AE158130-0A07-466E-A7A1-A6B6CB994651}
/ |  |  | 1.2.5 |  |  |  | Elektroinstalace silnoproud |  |  |  |  | 0 |  |  |  | 0 | Soupis | 0 | 0 | 0 | 0 | 0 | 0 | 0 | 0 | 0 | 0 | 0 | 0 |  |  | 2 |  | IMPORT | {89B00010-89AA-4D5A-8AC4-7E2964D29275} | {AE158130-0A07-466E-A7A1-A6B6CB994651}
/ |  |  | 1.2.6 |  |  |  | Vytápění |  |  |  |  | 0 |  |  |  | 0 | Soupis | 0 | 0 | 0 | 0 | 0 | 0 | 0 | 0 | 0 | 0 | 0 | 0 |  |  | 2 |  | IMPORT | {4164CBEB-FDCF-4C1B-91F0-FC2DAD8EBC97} | {AE158130-0A07-466E-A7A1-A6B6CB994651}
/ |  |  | 1.2.7 |  |  |  | Mediciální plyny |  |  |  |  | 0 |  |  |  | 0 | Soupis | 0 | 0 | 0 | 0 | 0 | 0 | 0 | 0 | 0 | 0 | 0 | 0 |  |  | 2 |  | IMPORT | {E3BCF482-187B-45AF-BDC2-E93982EDCF49} | {AE158130-0A07-466E-A7A1-A6B6CB994651}
/ |  |  | 1.2.8 |  |  |  | Vzduchotechnika |  |  |  |  | 0 |  |  |  | 0 | Soupis | 0 | 0 | 0 | 0 | 0 | 0 | 0 | 0 | 0 | 0 | 0 | 0 |  |  | 2 |  | IMPORT | {07AEDE5C-BD46-476D-A5C1-0F87CE72337E} | {AE158130-0A07-466E-A7A1-A6B6CB994651}
/ |  |  | 1.2.9 |  |  |  | Elektroinstalace slaboproud |  |  |  |  | 0 |  |  |  | 0 | Soupis | 0 | 0 | 0 | 0 | 0 | 0 | 0 | 0 | 0 | 0 | 0 | 0 |  |  | 2 |  | IMPORT | {15E71C18-5873-4A52-8721-5CAFE3113D9D} | {AE158130-0A07-466E-A7A1-A6B6CB994651}
/ |  |  | 1.2.11 |  |  |  | Měření a regulace |  |  |  |  | 0 |  |  |  | 0 | Soupis | 0 | 0 | 0 | 0 | 0 | 0 | 0 | 0 | 0 | 0 | 0 | 0 |  |  | 2 |  | IMPORT | {F2A15712-22A7-44C9-8EAC-9D170582C305} | {AE158130-0A07-466E-A7A1-A6B6CB994651}
|  | PS02 |  |  |  | Lékařská technologie - SO02 | [5 empty] | 0 |  |  |  | 0 | STA | 0 | 0 | 0 | 0 | 0 | 0 | 0 | 0 | 0 | 0 | 0 | 0 |  | D | 1 | ###NOIMPORT### | IMPORT | {6A1B2A8E-EBFC-43A6-A87F-64AC13FBBE13} | {798DB4EC-6ADD-46DD-9BE8-4BE28E1C37B8} | 2
/ |  |  | 3.2.1 |  |  |  | Lékařská technologie - pevně spojená se stavbou |  |  |  |  | 0 |  |  |  | 0 | Soupis | 0 | 0 | 0 | 0 | 0 | 0 | 0 | 0 | 0 | 0 | 0 | 0 |  |  | 2 |  | IMPORT | {FDE05D39-77D4-4800-AF69-0B285767C358} | {6A1B2A8E-EBFC-43A6-A87F-64AC13FBBE13}
/ |  |  | 3.2.2 |  |  |  | Lékařská technologie - volně stojící |  |  |  |  | 0 |  |  |  | 0 | Soupis | 0 | 0 | 0 | 0 | 0 | 0 | 0 | 0 | 0 | 0 | 0 | 0 |  |  | 2 |  | IMPORT | {3B9C8327-20E1-4026-8E9B-4F8DAE8E91AE} | {6A1B2A8E-EBFC-43A6-A87F-64AC13FBBE13}
/ |  | VRN |  |  |  | Vedlejší rozpočtové náklady | [5 empty] | 0 |  |  |  | 0 | STA | 0 | 0 | 0 | 0 | 0 | 0 | 0 | 0 | 0 | 0 | 0 | 0 |  |  | 1 |  | IMPORT | {70E15DC8-8A95-46DE-A62B-46CFB36BA9E2} | {798DB4EC-6ADD-46DD-9BE8-4BE28E1C37B8} | 2

## 1.2.1 - Architektonické a...
| List obsahuje: |  | 1) Krycí list soupisu | 2) Rekapitulace |  |  | 3) Soupis prací | Zpět na list: | Rekapitulace stavby
[19 empty] | {85CDB73F-52A5-4BEC-9BD7-2B90A104C63C} | [5 empty] | BM_80 | Betonová mazanina tl. do 80 mm | m2 | 20,444 | 2
[19 empty] | 2 | [5 empty] | F_DIF | Fólie difúzní | m2 | 30,56 | 2
| KRYCÍ LIST SOUPISU | [8 empty] | v --- níže se nacházejí doplnkové a pomocné údaje k sestavám --- v | [8 empty] | False | [5 empty] | F_PAR | Fólie parotěsná | m2 | 30,56 | 2
[25 empty] | IZ_KROC_30 | Izolace kročejová tl. 30 mm | m2 | 439,43 | 2
| Stavba: | [23 empty] | IZ_MIN200 | Izolace tepelná minerální tl. 200 mm | m2 | 30,56 | 2
|  | Nemocnice Broumov - LNP | [22 empty] | M | Malby | m2 | 979,514 | 2
| Objekt: | [23 empty] | OBKL_KER | Obklady keramické - zdivo | m2 | 171,604 | 2
|  | SO02 - Stavební úpravy LNP | [22 empty] | OBKL_KER_PŘED | Obklady keramické - předstěny | m2 | 1,265 | 2
| Soupis: | [23 empty] | OBKL_KER_SDK | Obklady keramické - SDK | m2 | 131,21 | 2
|  | 1.2.1 - Architektonické a stavebně technické řešení | [22 empty] | OM_S_D | Omítka stěny - doplnění | m2 | 227,912 | 2
[25 empty] | OM_S_NAT | Omítky stěny - nátěr | m2 | 836,652 | 2
| KSO: |  |  |  |  | CC-CZ: | [18 empty] | OM_S_OPR | Omítky stěny - oprava | m2 | 1752,317 | 2
| Místo: |  | Broumov |  |  | Datum: | 31.10.2016 | [17 empty] | OM_S_ST | Omítka stěny - potažení štukem | m2 | 1580,713 | 2
[25 empty] | OM_STR_OPR | Omítky stropy - oprava | m2 | 608,23 | 2
| Zadavatel: |  |  |  |  | IČ: | [18 empty] | OM_STR_ST | Omítka stropy - potažení štukem | m2 | 608,23 | 2
[6 empty] | DIČ: | [18 empty] | P_L | Podlahy - linoleum | m2 | 516,76 | 2
[25 empty] | P_SV | Podlahy - sokl vytahovaný | m | 576,56 | 2
| Uchazeč: |  |  |  |  | IČ: | [18 empty] | P_V | Podlahy - vinyl | m2 | 121,03 | 2
[6 empty] | DIČ: | [18 empty] | S213 | Skladba podlahy S213 | m2 | 276,12 | 3
[25 empty] | S213_B | Skladba podlahy S213 - bourání | m2 | 276,12 | 3
| Projektant: |  |  |  |  | IČ: | [18 empty] | S214 | Skladba podlahy S214 | m2 | 42,28 | 3
|  | INS spol. s r.o. |  |  |  | DIČ: | [18 empty] | S214_B | Skladba podlahy S214 - bourání | m2 | 42,28 | 3
[25 empty] | S215 | Skladba podlahy S215 | m2 | 11,96 | 3
| Poznámka: | [23 empty] | S215_B | Skladba podlahy S215 - bourání | m2 | 11,96 | 3
[25 empty] | S216 | Skladba podlahy S216 | m2 | 31,68 | 3
[25 empty] | S216_B | Skladba podlahy S216 - bourání | m2 | 31,68 | 3
[25 empty] | S217 | Skladba podlahy S217 | m2 | 46,83 | 3
| Cena bez DPH | [5 empty] | 0 | [17 empty] | S217_B | Skladba podlahy S217 - bourání | m2 | 46,83 | 3
[25 empty] | S218 | Skladba podlahy S218 | m2 | 140,11 | 3
|  |  | Základ daně |  |  | Sazba daně | Výše daně | [17 empty] | S219 | Skladba podlahy S219 | m2 | 14,48 | 3
| DPH | základní | 0 |  |  | 21% | 0 | [17 empty] | S219_B | Skladba podlahy S219 - bourání | m2 | 14,48 | 3
|  | snížená | 0 |  |  | 15% | 0 | [17 empty] | S220 | Skladba podlahy S220 | m2 | 43,77 | 3
|  | zákl. přenesená | 0 |  |  | 21% | 0 | [17 empty] | S220_B | Skladba podlahy S220 - bourání | m2 | 43,77 | 3
|  | sníž. přenesená | 0 |  |  | 15% | 0 | [17 empty] | S302 | Skladba podlahy S302 | m2 | 30,56 | 3
|  | nulová | 0 |  |  | 0% | 0 | [17 empty] | S304 | Skladba podlahy S304 | m2 | 30,56 | 3
[25 empty] | SDK_P_KAZ | SDK podhled kazetový 600 x 600 mm | m2 | 536,76 | 2
| Cena s DPH |  |  | v | CZK |  | 0 | [17 empty] | TL_V | Tekutá lepenka - vodorovná | m2 | 90,47 | 2
REKAPITULACE ČLENĚNÍ SOUPISU PRACÍ
Stavba:
Nemocnice Broumov - LNP
Objekt:
SO02 - Stavební úpravy LNP
Soupis:
1.2.1 - Architektonické a stavebně technické řešení
Místo: |  |  | Broumov |  |  | Datum: | 31.10.2016
Zadavatel: | [5 empty] | Projektant: | INS spol. s r.o.
Uchazeč:
Kód dílu - Popis | [6 empty] | Cena celkem [CZK]
Náklady soupisu celkem | [6 empty] | 0 | [12 empty] | -1
| HSV - Práce a dodávky HSV | [5 empty] | 0
| 3 - Svislé a kompletní konstrukce | [5 empty] | 0
| 4 - Vodorovné konstrukce | [5 empty] | 0
| 6 - Úpravy povrchů, podlahy a osazování výplní | [5 empty] | 0
| 61 - Úprava povrchů vnitřních | [5 empty] | 0
| 63 - Podlahy a podlahové konstrukce | [5 empty] | 0
| 9 - Ostatní konstrukce a práce | [5 empty] | 0
| 96 - Bourání konstrukcí | [5 empty] | 0
| 94 - Lešení a stavební výtahy | [5 empty] | 0
| 997 - Přesun sutě | [5 empty] | 0
| 998 - Přesun hmot | [5 empty] | 0
| PSV - Práce a dodávky PSV | [5 empty] | 0
| 711 - Izolace proti vodě, vlhkosti a plynům | [5 empty] | 0
| 712 - Povlakové krytiny | [5 empty] | 0
| 712B - Povlakové krytiny - bourání | [5 empty] | 0
| 713 - Izolace tepelné | [5 empty] | 0
| 762 - Konstrukce tesařské | [5 empty] | 0
| 763 - Konstrukce suché výstavby | [5 empty] | 0
| 763B - Konstrukce suché výstavby - bourání | [5 empty] | 0
| 765 - Krytina skládaná | [5 empty] | 0
| 765B - Krytina skládaná - bourání | [5 empty] | 0
| 766 - Konstrukce truhlářské | [5 empty] | 0
| 766D - Konstrukce truhlářské - dveře | [5 empty] | 0
| 766D-B - Konstrukce truhlářské - dveře - bourání | [5 empty] | 0
| 766O-B - Konstrukce truhlářské - okna - bourání | [5 empty] | 0
| 767 - Konstrukce zámečnické | [5 empty] | 0
| 768 - Konstrukce kovové a hliníkové | [5 empty] | 0
| 768D - Konstrukce kovové s hliníkové - dveře | [5 empty] | 0
| 771 - Podlahy z dlaždic | [5 empty] | 0
| 771B - Podlahy z dlaždic - bourání | [5 empty] | 0
| 773 - Podlahy z litého teraca | [5 empty] | 0
| 776 - Podlahy povlakové | [5 empty] | 0
| 776B - Podlahy povlakové - bourání | [5 empty] | 0
| 777 - Podlahy lité | [5 empty] | 0
| 781 - Dokončovací práce - obklady | [5 empty] | 0
| 781B - Dokončovací práce - obklady - bourání | [5 empty] | 0
| 783 - Dokončovací práce - nátěry | [5 empty] | 0
| 784 - Dokončovací práce - malby a tapety | [5 empty] | 0
| OST - Ostatní | [5 empty] | 0
SOUPIS PRACÍ
Stavba:
Nemocnice Broumov - LNP
Objekt:
SO02 - Stavební úpravy LNP
Soupis:
1.2.1 - Architektonické a stavebně technické řešení
Místo: |  |  | Broumov |  |  | Datum: | 31.10.2016
Zadavatel: | [5 empty] | Projektant: | INS spol. s r.o.
Uchazeč:
PČ | Typ | Kód | Popis | MJ | Množství | J.cena [CZK] | Cena celkem [CZK] | Cenová soustava |  | Poznámka | DPH | J. Nh [h] | Nh celkem [h] | J. hmotnost [t] | Hmotnost celkem [t] | J. suť [t] | Suť Celkem [t]
Náklady soupisu celkem | [6 empty] | 0 | [5 empty] | 0 |  | 229.2998 |  | 253.8763 |  | D | -1 | [15 empty] | 0
| D | HSV | Práce a dodávky HSV |  |  |  | 0 | [5 empty] | 0 |  | 185.4388 |  | 225.2859 | 1 | D | 0 |  |  |  | ROZPOCET | [11 empty] | 0
| D | 3 | Svislé a kompletní konstrukce |  |  |  | 0 | [5 empty] | 0 |  | 42.9074 |  | 0 | 1 | D | 1 |  |  |  | ROZPOCET | [11 empty] | 0
1 | K | 311271126 | Zdivo nosné z cihel betonových | m3 | 8.64 |  | 0 | CS ÚRS 2015 02 |  |  | základní |  | 0 | 2.2618 | 19.542 | 0 | 0 | 4 | K | 2 |  |  |  | ROZPOCET | [5 empty] | 0 | 0 | 0 | 0 | 0 | 1 | 0 | 4 | -496984944
| VV |  | "podezdívka I nosníků | [15 empty] | VV | 2 | 1 | -1 | 0 | ROZPOCET
| VV |  | "3. NP | [15 empty] | VV | 2 | 1 | -1 | 0 | ROZPOCET
| VV |  | "S302" 0,36*0,3*10*8 |  | 8.64 | [13 empty] | VV | 2 | 2 | -1 | 0 | ROZPOCET
| VV |  | Součet |  | 8.64 | [13 empty] | VV | 2 | 4 | -1 | 1 | ROZPOCET
2 | K | 340238212 | Zazdívka otvorů pl do 1 m2 v příčkách nebo stěnách z cihel tl přes 100 mm | m2 | 1.872 |  | 0 | CS ÚRS 2015 02 |  |  | základní |  | 0 | 0.25365 | 0.47483 | 0 | 0 | 4 | K | 2 |  |  |  | ROZPOCET | [5 empty] | 0 | 0 | 0 | 0 | 0 | 1 | 0 | 4 | 1436601578
| VV |  | "zazdívky | [15 empty] | VV | 2 | 1 | -1 | 0 | ROZPOCET
| VV |  | "2. NP | [15 empty] | VV | 2 | 1 | -1 | 0 | ROZPOCET
| VV |  | "2083" 0,35*2,15 |  | 0.753 | [13 empty] | VV | 2 | 2 | -1 | 0 | ROZPOCET
| VV |  | "2087" 0,21*2,15 |  | 0.452 | [13 empty] | VV | 2 | 2 | -1 | 0 | ROZPOCET
| VV |  | "2089" 0,31*2,15 |  | 0.667 | [13 empty] | VV | 2 | 2 | -1 | 0 | ROZPOCET
| VV |  | Součet |  | 1.872 | [13 empty] | VV | 2 | 4 | -1 | 1 | ROZPOCET
3 | K | 340239211 | Zazdívka otvorů pl do 4 m2 v příčkách nebo stěnách z cihel tl do 100 mm | m2 | 11.196 |  | 0 | CS ÚRS 2015 02 |  |  | základní |  | 0 | 0.12335 | 1.381 | 0 | 0 | 4 | K | 2 |  |  |  | ROZPOCET | [5 empty] | 0 | 0 | 0 | 0 | 0 | 1 | 0 | 4 | 1801217565
| VV |  | "zazdívky | [15 empty] | VV | 2 | 1 | -1 | 0 | ROZPOCET
| VV |  | "2. NP | [15 empty] | VV | 2 | 1 | -1 | 0 | ROZPOCET
| VV |  | "2069" 1,4*2,15-1,2*1,97 |  | 0.646 | [13 empty] | VV | 2 | 2 | -1 | 0 | ROZPOCET
| VV |  | "2070" 1,4*2,15-1,2*1,97 |  | 0.646 | [13 empty] | VV | 2 | 2 | -1 | 0 | ROZPOCET
| VV |  | "2071" 1,4*2,15-1,2*1,97 |  | 0.646 | [13 empty] | VV | 2 | 2 | -1 | 0 | ROZPOCET
| VV |  | "2072" 1,4*2,15-1,2*1,97 |  | 0.646 | [13 empty] | VV | 2 | 2 | -1 | 0 | ROZPOCET
| VV |  | "2073" 1,4*2,15-1,2*1,97 |  | 0.646 | [13 empty] | VV | 2 | 2 | -1 | 0 | ROZPOCET
| VV |  | "2074" 1,4*2,15-1,2*1,97 |  | 0.646 | [13 empty] | VV | 2 | 2 | -1 | 0 | ROZPOCET
| VV |  | "2075" 1,4*2,15-1,2*1,97 |  | 0.646 | [13 empty] | VV | 2 | 2 | -1 | 0 | ROZPOCET
| VV |  | "2076" 1,4*2,15-1,2*1,97 |  | 0.646 | [13 empty] | VV | 2 | 2 | -1 | 0 | ROZPOCET
| VV |  | "2078" 1,4*2,15-1,2*1,97 |  | 0.646 | [13 empty] | VV | 2 | 2 | -1 | 0 | ROZPOCET
| VV |  | "2080" 1,4*2,15-1,2*1,97 |  | 0.646 | [13 empty] | VV | 2 | 2 | -1 | 0 | ROZPOCET
| VV |  | "2082" 1,4*2,15-1,2*1,97 |  | 0.646 | [13 empty] | VV | 2 | 2 | -1 | 0 | ROZPOCET
| VV |  | "2083" 1*2,15-0,8*1,97 |  | 0.574 | [13 empty] | VV | 2 | 2 | -1 | 0 | ROZPOCET
| VV |  | "2084" 1*2,15-0,8*1,97 |  | 0.574 | [13 empty] | VV | 2 | 2 | -1 | 0 | ROZPOCET
| VV |  | "2087" 1*2,15-0,8*1,97 |  | 0.574 | [13 empty] | VV | 2 | 2 | -1 | 0 | ROZPOCET
| VV |  | "2088" 1*2,15-0,8*1,97 |  | 0.574 | [13 empty] | VV | 2 | 2 | -1 | 0 | ROZPOCET
| VV |  | "2089" 1*2,15-0,8*1,97 |  | 0.574 | [13 empty] | VV | 2 | 2 | -1 | 0 | ROZPOCET
| VV |  | "2090" 1,4*2,15-1,2*1,97 |  | 0.646 | [13 empty] | VV | 2 | 2 | -1 | 0 | ROZPOCET
| VV |  | "2094" 1*2,15-0,8*1,97 |  | 0.574 | [13 empty] | VV | 2 | 2 | -1 | 0 | ROZPOCET
| VV |  | Součet |  | 11.196 | [13 empty] | VV | 2 | 4 | -1 | 1 | ROZPOCET
4 | K | 340239212 | Zazdívka otvorů pl do 4 m2 v příčkách nebo stěnách z cihel tl přes 100 mm | m2 | 28.855 |  | 0 | CS ÚRS 2015 02 |  |  | základní |  | 0 | 0.25365 | 7.3191 | 0 | 0 | 4 | K | 2 |  |  |  | ROZPOCET | [5 empty] | 0 | 0 | 0 | 0 | 0 | 1 | 0 | 4 | 1607955097
| VV |  | "zazdívky | [15 empty] | VV | 2 | 1 | -1 | 0 | ROZPOCET
| VV |  | "2. NP | [15 empty] | VV | 2 | 1 | -1 | 0 | ROZPOCET
| VV |  | "2071" 1,01*2,15 |  | 2.172 | [13 empty] | VV | 2 | 2 | -1 | 0 | ROZPOCET
| VV |  | "2072" 0,76*2,15+1,08*2,15 |  | 3.956 | [13 empty] | VV | 2 | 2 | -1 | 0 | ROZPOCET
| VV |  | "2073" 1,3*2,15*2 |  | 5.59 | [13 empty] | VV | 2 | 2 | -1 | 0 | ROZPOCET
| VV |  | "2074" 1,3*2,15 |  | 2.795 | [13 empty] | VV | 2 | 2 | -1 | 0 | ROZPOCET
| VV |  | "2075" 0,75*2,15 |  | 1.613 | [13 empty] | VV | 2 | 2 | -1 | 0 | ROZPOCET
| VV |  | "2076" 0,5*2,15*2 |  | 2.15 | [13 empty] | VV | 2 | 2 | -1 | 0 | ROZPOCET
| VV |  | "2082" 1,1*2,15+0,93*2,15 |  | 4.365 | [13 empty] | VV | 2 | 2 | -1 | 0 | ROZPOCET
| VV |  | "2088" 2,89*2,15 |  | 6.214 | [13 empty] | VV | 2 | 2 | -1 | 0 | ROZPOCET
| VV |  | Součet |  | 28.855 | [13 empty] | VV | 2 | 4 | -1 | 1 | ROZPOCET
5 | K | 317944321 | Válcované nosníky do č.12 dodatečně osazované do připravených otvorů | t | 0.464 |  | 0 | CS ÚRS 2015 02 |  |  | základní |  | 0 | 1.09 | 0.50576 | 0 | 0 | 4 | K | 2 |  |  |  | ROZPOCET | [5 empty] | 0 | 0 | 0 | 0 | 0 | 1 | 0 | 4 | -1844658153
| VV |  | "IPE č. 12, 10,4 kg/m | [15 empty] | VV | 2 | 1 | -1 | 0 | ROZPOCET
| VV |  | "2. NP | [15 empty] | VV | 2 | 1 | -1 | 0 | ROZPOCET
| VV |  | "P220" 1,3*4*10,4*0,001 |  | 0.054 | [13 empty] | VV | 2 | 2 | -1 | 0 | ROZPOCET
| VV |  | "P225" 1,4*3*10,4*0,001 |  | 0.044 | [13 empty] | VV | 2 | 2 | -1 | 0 | ROZPOCET
| VV |  | "P226" 1,3*3*10,4*0,001*4 |  | 0.162 | [13 empty] | VV | 2 | 2 | -1 | 0 | ROZPOCET
| VV |  | "P229" 1*2*10,4*0,001*2 |  | 0.042 | [13 empty] | VV | 2 | 2 | -1 | 0 | ROZPOCET
| VV |  | "P244" 1,5*2*10,4*0,001 |  | 0.031 | [13 empty] | VV | 2 | 2 | -1 | 0 | ROZPOCET
| VV |  | "P253" 2,1*3*10,4*0,001*2 |  | 0.131 | [13 empty] | VV | 2 | 2 | -1 | 0 | ROZPOCET
| VV |  | Součet |  | 0.464 | [13 empty] | VV | 2 | 4 | -1 | 1 | ROZPOCET
6 | K | 317944323 | Válcované nosníky č.14 až 22 dodatečně osazované do připravených otvorů | t | 2.03 |  | 0 | CS ÚRS 2015 02 |  |  | základní |  | 0 | 1.09 | 2.2127 | 0 | 0 | 4 | K | 2 |  |  |  | ROZPOCET | [5 empty] | 0 | 0 | 0 | 0 | 0 | 1 | 0 | 4 | -557856766
| VV |  | "IPE č. 14, 12,9 kg/m | [15 empty] | VV | 2 | 1 | -1 | 0 | ROZPOCET
| VV |  | "2. NP | [15 empty] | VV | 2 | 1 | -1 | 0 | ROZPOCET
| VV |  | "P221" 2*3*12,9*0,001 |  | 0.077 | [13 empty] | VV | 2 | 2 | -1 | 0 | ROZPOCET
| VV |  | "P222" 1,7*3*12,9*0,001 |  | 0.066 | [13 empty] | VV | 2 | 2 | -1 | 0 | ROZPOCET
| VV |  | "P223" 1,7*3*12,9*0,001*8 |  | 0.526 | [13 empty] | VV | 2 | 2 | -1 | 0 | ROZPOCET
| VV |  | "P224" 1,7*3*12,9*0,001*4 |  | 0.263 | [13 empty] | VV | 2 | 2 | -1 | 0 | ROZPOCET
| VV |  | "IPE č. 20, 22,4 kg/m | [15 empty] | VV | 2 | 1 | -1 | 0 | ROZPOCET
| VV |  | "2. NP | [15 empty] | VV | 2 | 1 | -1 | 0 | ROZPOCET
| VV |  | "P252" 2,1*3*22,4*0,001*2 |  | 0.282 | [13 empty] | VV | 2 | 2 | -1 | 0 | ROZPOCET
| VV |  | "I č. 22, 31,1 kg/m | [15 empty] | VV | 2 | 1 | -1 | 0 | ROZPOCET
| VV |  | "2. NP | [15 empty] | VV | 2 | 1 | -1 | 0 | ROZPOCET
| VV |  | "P241" 5,25*31,1*0,001*5 |  | 0.816 | [13 empty] | VV | 2 | 2 | -1 | 0 | ROZPOCET
| VV |  | Součet |  | 2.03 | [13 empty] | VV | 2 | 4 | -1 | 1 | ROZPOCET
7 | K | 317944325 | Válcované nosníky č.24 a vyšší dodatečně osazované do připravených otvorů | t | 0.413 |  | 0 | CS ÚRS 2015 02 |  |  | základní |  | 0 | 1.09 | 0.45017 | 0 | 0 | 4 | K | 2 |  |  |  | ROZPOCET | [5 empty] | 0 | 0 | 0 | 0 | 0 | 1 | 0 | 4 | -1362745057
| VV |  | "IPE č. 27, 36,1 kg/m | [15 empty] | VV | 2 | 1 | -1 | 0 | ROZPOCET
| VV |  | "2. NP | [15 empty] | VV | 2 | 1 | -1 | 0 | ROZPOCET
| VV |  | "P227" 5,72*2*36,1*0,001 |  | 0.413 | [13 empty] | VV | 2 | 2 | -1 | 0 | ROZPOCET
| VV |  | Součet |  | 0.413 | [13 empty] | VV | 2 | 4 | -1 | 1 | ROZPOCET
8 | K | 317234410 | Vyzdívka mezi nosníky z cihel pálených na MC | m3 | 5.642 |  | 0 | CS ÚRS 2015 02 |  |  | základní |  | 0 | 1.943 | 10.9625 | 0 | 0 | 4 | K | 2 |  |  |  | ROZPOCET | [5 empty] | 0 | 0 | 0 | 0 | 0 | 1 | 0 | 4 | 528758610
| VV |  | "2. NP | [15 empty] | VV | 2 | 1 | -1 | 0 | ROZPOCET
| VV |  | "P220" 1,3*0,67*0,22 |  | 0.192 | [13 empty] | VV | 2 | 2 | -1 | 0 | ROZPOCET
| VV |  | "P221" 2*0,48*0,24 |  | 0.23 | [13 empty] | VV | 2 | 2 | -1 | 0 | ROZPOCET
| VV |  | "P222" 1,7*0,48*0,24 |  | 0.196 | [13 empty] | VV | 2 | 2 | -1 | 0 | ROZPOCET
| VV |  | "P223" 1,7*0,67*0,24*8 |  | 2.187 | [13 empty] | VV | 2 | 2 | -1 | 0 | ROZPOCET
| VV |  | "P224" 1,7*0,64*0,24*4 |  | 1.044 | [13 empty] | VV | 2 | 2 | -1 | 0 | ROZPOCET
| VV |  | "P225" 1,4*0,64*0,22 |  | 0.197 | [13 empty] | VV | 2 | 2 | -1 | 0 | ROZPOCET
| VV |  | "P226" 1,3*0,5*0,22*4 |  | 0.572 | [13 empty] | VV | 2 | 2 | -1 | 0 | ROZPOCET
| VV |  | "P229" 1*0,25*0,22*2 |  | 0.11 | [13 empty] | VV | 2 | 2 | -1 | 0 | ROZPOCET
| VV |  | "P244" 1,5*0,3*0,22 |  | 0.099 | [13 empty] | VV | 2 | 2 | -1 | 0 | ROZPOCET
| VV |  | "P252" 2,1*0,5*0,30*2 |  | 0.63 | [13 empty] | VV | 2 | 2 | -1 | 0 | ROZPOCET
| VV |  | "P253" 2,1*0,2*0,22*2 |  | 0.185 | [13 empty] | VV | 2 | 2 | -1 | 0 | ROZPOCET
| VV |  | Součet |  | 5.642 | [13 empty] | VV | 2 | 4 | -1 | 1 | ROZPOCET
9 | K | 615142012 | Potažení vnitřních nosníků rabicovým pletivem | m2 | 69.8 |  | 0 | CS ÚRS 2015 02 |  |  | základní |  | 0 | 0.00085 | 0.05933 | 0 | 0 | 4 | K | 2 |  |  |  | ROZPOCET | [5 empty] | 0 | 0 | 0 | 0 | 0 | 1 | 0 | 4 | 1561914335
| VV |  | "2. NP | [15 empty] | VV | 2 | 1 | -1 | 0 | ROZPOCET
| VV |  | "P220" 1,8*1,3 |  | 2.34 | [13 empty] | VV | 2 | 2 | -1 | 0 | ROZPOCET
| VV |  | "P221" 1,4*2 |  | 2.8 | [13 empty] | VV | 2 | 2 | -1 | 0 | ROZPOCET
| VV |  | "P222" 1,4*1,7 |  | 2.38 | [13 empty] | VV | 2 | 2 | -1 | 0 | ROZPOCET
| VV |  | "P223" 1,8*1,7*8 |  | 24.48 | [13 empty] | VV | 2 | 2 | -1 | 0 | ROZPOCET
| VV |  | "P224" 1,8*1,7*4 |  | 12.24 | [13 empty] | VV | 2 | 2 | -1 | 0 | ROZPOCET
| VV |  | "P225" 1,7*1,4 |  | 2.38 | [13 empty] | VV | 2 | 2 | -1 | 0 | ROZPOCET
| VV |  | "P226" 1,4*1,3*4 |  | 7.28 | [13 empty] | VV | 2 | 2 | -1 | 0 | ROZPOCET
| VV |  | "P229" 0,9*1*2 |  | 1.8 | [13 empty] | VV | 2 | 2 | -1 | 0 | ROZPOCET
| VV |  | "P244" 1*1,5 |  | 1.5 | [13 empty] | VV | 2 | 2 | -1 | 0 | ROZPOCET
| VV |  | "P252" 1,6*2,1*2 |  | 6.72 | [13 empty] | VV | 2 | 2 | -1 | 0 | ROZPOCET
| VV |  | "P253" 1,4*2,1*2 |  | 5.88 | [13 empty] | VV | 2 | 2 | -1 | 0 | ROZPOCET
| VV |  | Součet |  | 69.8 | [13 empty] | VV | 2 | 4 | -1 | 1 | ROZPOCET
| D | 4 | Vodorovné konstrukce |  |  |  | 0 | [5 empty] | 0 |  | 2.1318 |  | 0 | 1 | D | 1 |  |  |  | ROZPOCET | [11 empty] | 0
10 | K | 413941123 | Osazování ocelových válcovaných nosníků stropů I, IE, U, UE nebo L do č. 22 | t | 2.096 |  | 0 | CS ÚRS 2015 02 |  |  | základní |  | 0 | 0.01709 | 0.035821 | 0 | 0 | 4 | K | 2 |  |  |  | ROZPOCET | [5 empty] | 0 | 0 | 0 | 0 | 0 | 1 | 0 | 4 | -1276222338
| VV |  | "I č. 20, 26,2 kg/m | [15 empty] | VV | 2 | 1 | -1 | 0 | ROZPOCET
| VV |  | "3. NP | [15 empty] | VV | 2 | 1 | -1 | 0 | ROZPOCET
| VV |  | "S302" 10*26,2*0,001*8 |  | 2.096 | [13 empty] | VV | 2 | 2 | -1 | 0 | ROZPOCET
| VV |  | Součet |  | 2.096 | [13 empty] | VV | 2 | 4 | -1 | 1 | ROZPOCET
11 | M | 130107220 | ocel profilová IP, h=200 mm | t | 2.096 |  | 0 | CS ÚRS 2015 02 |  |  | základní |  | 0 | 1 | 2.096 | 0 | 0 | 8 | M | 2 |  |  |  | ROZPOCET | [5 empty] | 0 | 0 | 0 | 0 | 0 | 1 | 0 | 4 | -965996603
| VV |  | "I č. 20, 26,2 kg/m | [15 empty] | VV | 2 | 1 | -1 | 0 | ROZPOCET
| VV |  | "3. NP | [15 empty] | VV | 2 | 1 | -1 | 0 | ROZPOCET
| VV |  | "S302" 10*26,2*0,001*8 |  | 2.096 | [13 empty] | VV | 2 | 2 | -1 | 0 | ROZPOCET
| VV |  | Součet |  | 2.096 | [13 empty] | VV | 2 | 4 | -1 | 1 | ROZPOCET
| D | 6 | Úpravy povrchů, podlahy a osazování výplní |  |  |  | 0 | [5 empty] | 0 |  | 140.1095 |  | 14.3585 | 1 | D | 1 |  |  |  | ROZPOCET | [11 empty] | 0
| D | 61 | Úprava povrchů vnitřních |  |  |  | 0 | [5 empty] | 0 |  | 74.3619 |  | 14.3585 | 1 | D | 2 |  |  |  | ROZPOCET | [11 empty] | 0
12 | K | 612131121 | Penetrace vnitřních stěn nanášená ručně | m2 | 1808.625 |  | 0 | CS ÚRS 2015 02 |  |  | základní |  | 0 | 0.00026 | 0.47024 | 0 | 0 | 4 | K | 3 |  |  |  | ROZPOCET | [5 empty] | 0 | 0 | 0 | 0 | 0 | 1 | 0 | 4 | -1762371940
| VV |  | OM_S_ST |  | 1580.713 | [13 empty] | VV | 3 | 2 | -1 | 0 | ROZPOCET
| VV |  | OM_S_D |  | 227.912 | [13 empty] | VV | 3 | 2 | -1 | 0 | ROZPOCET
| VV |  | Součet |  | 1808.625 | [13 empty] | VV | 3 | 4 | -1 | 1 | ROZPOCET
13 | K | 985111111 | Otlučení omítek stěn | m2 | 227.912 |  | 0 | CS ÚRS 2015 02 |  |  | základní |  | 0 | 0 | 0 | 0.063 | 14.3585 | 4 | K | 3 |  |  |  | ROZPOCET | [5 empty] | 0 | 0 | 0 | 0 | 0 | 1 | 0 | 4 | -1116701130
| VV |  | "email | [15 empty] | VV | 3 | 1 | -1 | 0 | ROZPOCET
| VV |  | "2. NP | [15 empty] | VV | 3 | 1 | -1 | 0 | ROZPOCET
| VV |  | "2097" (20,7+13,4)*2-1,08*1,1*5-1,1*1,97-1,25*1,97-0,8*1,97*4-0,7*1,97+0,44*1,1*10+0,38*2*2 |  | 56.308 | [13 empty] | VV | 3 | 2 | -1 | 0 | ROZPOCET
| VV | EM_S_B | Mezisoučet |  | 56.308 | [13 empty] | VV | 3 | 3 | -1 | 0 | ROZPOCET
| VV |  | OBKL_KER |  | 171.604 | [13 empty] | VV | 3 | 2 | -1 | 0 | ROZPOCET
| VV | OM_S_D | Součet |  | 227.912 | [13 empty] | VV | 3 | 4 | -1 | 1 | ROZPOCET
14 | K | 612325413 | Oprava vnitřní vápenocementové hladké omítky stěn v rozsahu plochy do 50% včetně dodání sklovláknitého pletiva do tmelu na rozhraní různých druhů materiálu | m2 | 1524.405 |  | 0 | CS ÚRS 2015 02 |  |  | základní |  | 0 | 0.0262 | 39.9394 | 0 | 0 | 4 | K | 3 |  |  |  | ROZPOCET | [5 empty] | 0 | 0 | 0 | 0 | 0 | 1 | 0 | 4 | -459464548
| VV |  | "1. PP | [15 empty] | VV | 3 | 1 | -1 | 0 | ROZPOCET
| VV |  | "0067" 3,69*3,1+0,3*3*2+0,5*0,3 |  | 13.389 | [13 empty] | VV | 3 | 2 | -1 | 0 | ROZPOCET
| VV |  | "1. NP | [15 empty] | VV | 3 | 1 | -1 | 0 | ROZPOCET
| VV |  | "1101" 5,57*3,7+0,3*3*2+0,5*0,3 |  | 22.559 | [13 empty] | VV | 3 | 2 | -1 | 0 | ROZPOCET
| VV |  | "2. NP | [15 empty] | VV | 3 | 1 | -1 | 0 | ROZPOCET
| VV |  | "2069" 29,38*3,6-1,2*1,97-1,28*2,2*3+0,37*1,28*3+0,37*2,2*6 |  | 101.261 | [13 empty] | VV | 3 | 2 | -1 | 0 | ROZPOCET
| VV |  | "2070" 15,6*3,6-1,2*1,97-1,27*2,2*2+0,37*1,27*2+0,37*2,2*4 |  | 52.404 | [13 empty] | VV | 3 | 2 | -1 | 0 | ROZPOCET
| VV |  | "2071" 12,36*3,6-1,2*1,97-1,27*2,2+0,37*1,27+0,37*2,2*2 |  | 41.436 | [13 empty] | VV | 3 | 2 | -1 | 0 | ROZPOCET
| VV |  | "2072" 21,8*3,6-1,2*1,97-1,27*2,2*2+0,37*1,27*2+0,37*2,2*4 |  | 74.724 | [13 empty] | VV | 3 | 2 | -1 | 0 | ROZPOCET
| VV |  | "2073" 25,81*3,6-1,2*1,97-1,29*2,2*2+0,38*1,29*2+0,38*2,2*4 |  | 89.2 | [13 empty] | VV | 3 | 2 | -1 | 0 | ROZPOCET
| VV |  | "2074" 13,84*3,6-1,2*1,97-1,24*2,2+0,38*1,24+0,38*2,2*2 |  | 46.875 | [13 empty] | VV | 3 | 2 | -1 | 0 | ROZPOCET
| VV |  | "2075" 4,81*2*3,6-1,2*1,97-1,26*2,2*2+0,37*1,26*2+0,37*2,2*4 |  | 30.912 | [13 empty] | VV | 3 | 2 | -1 | 0 | ROZPOCET
| VV |  | "2076" (3,55+18,15)*3,6-1,2*1,97*2-1,27*2,2*3+0,37*1,27*3+0,37*2,2*6 |  | 71.304 | [13 empty] | VV | 3 | 2 | -1 | 0 | ROZPOCET
| VV |  | "2077" 2,45*3,6 |  | 8.82 | [13 empty] | VV | 3 | 2 | -1 | 0 | ROZPOCET
| VV |  | "2078" 24,19*3,6-1,2*1,97-1,25*2,2*3-1,3*2,2+0,37*1,25*3+0,37*2,2*6+0,38*1,3+0,38*2,2*2 |  | 82.048 | [13 empty] | VV | 3 | 2 | -1 | 0 | ROZPOCET
| VV |  | "2079" 4,93*3,6-1,3*2,2+0,38*1,3+0,38*2,2*2 |  | 17.054 | [13 empty] | VV | 3 | 2 | -1 | 0 | ROZPOCET
| VV |  | "2080" 16,34*3,6-1,3*2,2+0,38*1,3+0,38*2,2*2+0,3*0,5*2+0,3*3,6*2 |  | 60.59 | [13 empty] | VV | 3 | 2 | -1 | 0 | ROZPOCET
| VV |  | "2081" 47,51*3,6-0,8*1,97*2-1,2*1,97*7-1,07*2,3*4+0,4*1*2+0,4*2,15*4+0,25*0,7*2+0,25*2*2+0,4*1,4*3+0,4*2,15*6+0,42*1,07*4+0,42*2,3*8 |  | 163.448 | [13 empty] | VV | 3 | 2 | -1 | 0 | ROZPOCET
| VV |  | 0,56*1,4*4+0,56*2,15*8+0,5*1,8+0,5*2,15*2 |  | 15.818 | [13 empty] | VV | 3 | 2 | -1 | 0 | ROZPOCET
| VV |  | "2082" 18,42*3,6-1,2*1,97-1,1*1,6*2-0,5*1,6+0,3*1,1*2+0,3*1,6*4+0,3*0,5+0,3*1,6*2 |  | 63.318 | [13 empty] | VV | 3 | 2 | -1 | 0 | ROZPOCET
| VV |  | "2083" 11,7*3,6-0,8*1,97-1,1*1,6+0,3*1,1+0,3*1,6*2 |  | 40.074 | [13 empty] | VV | 3 | 2 | -1 | 0 | ROZPOCET
| VV |  | "2084" 10,32*3,6-0,8*1,97-1,04*1,6+0,3*1,04+0,3*1,6*2 |  | 35.184 | [13 empty] | VV | 3 | 2 | -1 | 0 | ROZPOCET
| VV |  | "2085" (4,62+3,94)*3,6-0,8*1,97 |  | 29.24 | [13 empty] | VV | 3 | 2 | -1 | 0 | ROZPOCET
| VV |  | "2087" 10,58*3,6-0,8*1,97-1,06*1,6+0,26*1,06+0,26*1,6*2 |  | 35.924 | [13 empty] | VV | 3 | 2 | -1 | 0 | ROZPOCET
| VV |  | "2088" 11,33*3,6-0,8*1,97-1,06*1,6+0,26*1,06+0,26*1,6*2+0,16*0,5*2+0,16*2*2 |  | 39.424 | [13 empty] | VV | 3 | 2 | -1 | 0 | ROZPOCET
| VV |  | "2089" 4,85*3,6-0,9*1,97 |  | 15.687 | [13 empty] | VV | 3 | 2 | -1 | 0 | ROZPOCET
| VV |  | "2090" 13,15*3,6-1,2*1,97-1,2*1,6*2+0,45*1,2*2+0,45*1,6*4 |  | 45.096 | [13 empty] | VV | 3 | 2 | -1 | 0 | ROZPOCET
| VV |  | "2092" 18,75*2*3,6-1,06*2,3*2-1,2*1,97*6-0,9*1,97-0,8*1,97*2+0,44*1,06*2+0,44*2,3*4+0,54*1,4*2+0,54*2,15*4+0,54*1,1+0,54*2,15*2+0,4*1*2+0,4*2,15*4 |  | 129.308 | [13 empty] | VV | 3 | 2 | -1 | 0 | ROZPOCET
| VV |  | 0,56*1,4*4+0,56*2,15*8+0,5*1,8+0,5*2,15*2+0,25*0,7*2+0,25*2*2 |  | 17.168 | [13 empty] | VV | 3 | 2 | -1 | 0 | ROZPOCET
| VV |  | "2093" 4,23*3,6-0,9*1,97 |  | 13.455 | [13 empty] | VV | 3 | 2 | -1 | 0 | ROZPOCET
| VV |  | "2094" 6,64*3,6-0,8*1,97+0,6*1+0,6*2,15*2 |  | 25.508 | [13 empty] | VV | 3 | 2 | -1 | 0 | ROZPOCET
| VV |  | "2095" 6,5*3,6+0,2*0,6+0,2*3,6*2 |  | 24.96 | [13 empty] | VV | 3 | 2 | -1 | 0 | ROZPOCET
| VV |  | "2096" 3,72*3,6-0,8*1,97 |  | 11.816 | [13 empty] | VV | 3 | 2 | -1 | 0 | ROZPOCET
| VV |  | "2097" (19,7+13,26)*3,6-0,8*1,97*5-0,9*1,97-1,5*1,97-1,2*1,97-1,08*2,3*5+0,3*1,2*4+0,38*1,7+0,38*2,15*2+0,39*1,4+0,39*2,15*2+0,44*1,08*5+0,44*2,3*10 |  | 109.703 | [13 empty] | VV | 3 | 2 | -1 | 0 | ROZPOCET
| VV |  | "2098" 15,96*3,6-0,8*1,97-1,48*2,3+0,4*1+0,4*2,15*2+0,27*1,48+0,27*2,3*2 |  | 56.238 | [13 empty] | VV | 3 | 2 | -1 | 0 | ROZPOCET
| VV |  | "2099" 15,12*3,6-0,8*1,97-1,29*2,3+0,4*1+0,4*2,15*2+0,27*1,29+0,27*2,3*2 |  | 53.599 | [13 empty] | VV | 3 | 2 | -1 | 0 | ROZPOCET
| VV |  | "2100" 15,08*3,6-0,8*1,97-1,49*2,3+0,4*1+0,4*2,15*2+0,27*1,49+0,27*2,3*2 |  | 53.049 | [13 empty] | VV | 3 | 2 | -1 | 0 | ROZPOCET
| VV |  | "2101" 11,2*3,6-0,9*2,15-1,51*2,3+0,18*0,9+0,18*2,15*2+0,27*1,51+0,27*2,15*2 |  | 37.417 | [13 empty] | VV | 3 | 2 | -1 | 0 | ROZPOCET
| VV |  | "3. NP | [15 empty] | VV | 3 | 1 | -1 | 0 | ROZPOCET
| VV |  | "3073" 4,4*3,2-0,9*1,97 |  | 12.307 | [13 empty] | VV | 3 | 2 | -1 | 0 | ROZPOCET
| VV |  | "kanalizace 1. NP | [15 empty] | VV | 3 | 1 | -1 | 0 | ROZPOCET
| VV |  | 40*0,2 |  | 8 | [13 empty] | VV | 3 | 2 | -1 | 0 | ROZPOCET
| VV |  | "vodovod 1. NP | [15 empty] | VV | 3 | 1 | -1 | 0 | ROZPOCET
| VV |  | 20*0,2 |  | 4 | [13 empty] | VV | 3 | 2 | -1 | 0 | ROZPOCET
| VV | OM_S_OPR | Mezisoučet |  | 1752.317 | [13 empty] | VV | 3 | 3 | -1 | 0 | ROZPOCET
| VV |  | -OM_S_D |  | -227.912 | [13 empty] | VV | 3 | 2 | -1 | 0 | ROZPOCET
| VV |  | Součet |  | 1524.405 | [13 empty] | VV | 3 | 4 | -1 | 1 | ROZPOCET
15 | K | 612135101 | Hrubá výplň rýh ve stěnách maltou jakékoli šířky rýhy | m2 | 51.192 |  | 0 | CS ÚRS 2015 02 |  |  | základní |  | 0 | 0.04 | 2.0477 | 0 | 0 | 4 | K | 3 |  |  |  | ROZPOCET | [5 empty] | 0 | 0 | 0 | 0 | 0 | 1 | 0 | 4 | 1500567577
| VV |  | "2. NP | [15 empty] | VV | 3 | 1 | -1 | 0 | ROZPOCET
| VV |  | "2069" 3,2*0,15*3 |  | 1.44 | [13 empty] | VV | 3 | 2 | -1 | 0 | ROZPOCET
| VV |  | "2071" 3,2*0,18*2 |  | 1.152 | [13 empty] | VV | 3 | 2 | -1 | 0 | ROZPOCET
| VV |  | "2072" 3,2*0,15*2 |  | 0.96 | [13 empty] | VV | 3 | 2 | -1 | 0 | ROZPOCET
| VV |  | "2073" 3,2*0,51*2 |  | 3.264 | [13 empty] | VV | 3 | 2 | -1 | 0 | ROZPOCET
| VV |  | "2074" 3,2*0,25*2 |  | 1.6 | [13 empty] | VV | 3 | 2 | -1 | 0 | ROZPOCET
| VV |  | "2076" 3,2*0,2*4 |  | 2.56 | [13 empty] | VV | 3 | 2 | -1 | 0 | ROZPOCET
| VV |  | "2078" 3,2*0,19*2 |  | 1.216 | [13 empty] | VV | 3 | 2 | -1 | 0 | ROZPOCET
| VV |  | "2082" 3,2*0,1*6 |  | 1.92 | [13 empty] | VV | 3 | 2 | -1 | 0 | ROZPOCET
| VV |  | "2083" 3,2*0,1*3 |  | 0.96 | [13 empty] | VV | 3 | 2 | -1 | 0 | ROZPOCET
| VV |  | "2089" 3,2*0,1 |  | 0.32 | [13 empty] | VV | 3 | 2 | -1 | 0 | ROZPOCET
| VV |  | "2090" 3,2*0,1*5 |  | 1.6 | [13 empty] | VV | 3 | 2 | -1 | 0 | ROZPOCET
| VV |  | "2096" 3,2*1 |  | 3.2 | [13 empty] | VV | 3 | 2 | -1 | 0 | ROZPOCET
| VV |  | "kanalizace 1. NP | [15 empty] | VV | 3 | 1 | -1 | 0 | ROZPOCET
| VV |  | 40*0,2 |  | 8 | [13 empty] | VV | 3 | 2 | -1 | 0 | ROZPOCET
| VV |  | "kanalizace 2. NP | [15 empty] | VV | 3 | 1 | -1 | 0 | ROZPOCET
| VV |  | 50*0,2 |  | 10 | [13 empty] | VV | 3 | 2 | -1 | 0 | ROZPOCET
| VV |  | "vodovod 1. NP | [15 empty] | VV | 3 | 1 | -1 | 0 | ROZPOCET
| VV |  | 20*0,2 |  | 4 | [13 empty] | VV | 3 | 2 | -1 | 0 | ROZPOCET
| VV |  | "vodovod 2. NP | [15 empty] | VV | 3 | 1 | -1 | 0 | ROZPOCET
| VV |  | 45*0,2 |  | 9 | [13 empty] | VV | 3 | 2 | -1 | 0 | ROZPOCET
| VV |  | Součet |  | 51.192 | [13 empty] | VV | 3 | 4 | -1 | 1 | ROZPOCET
16 | K | 319201321 | Vyrovnání nerovného povrchu zdiva tl do 30 mm maltou | m2 | 65.628 |  | 0 | CS ÚRS 2015 02 |  |  | základní |  | 0 | 0.02857 | 1.875 | 0 | 0 | 4 | K | 3 |  |  |  | ROZPOCET | [5 empty] | 0 | 0 | 0 | 0 | 0 | 1 | 0 | 4 | 1067312722
| VV |  | "2. NP | [15 empty] | VV | 3 | 1 | -1 | 0 | ROZPOCET
| VV |  | "2069" 0,49*2,15*2+0,49*1,4 |  | 2.793 | [13 empty] | VV | 3 | 2 | -1 | 0 | ROZPOCET
| VV |  | "2070" 0,66*2,15*2+0,66*1,4 |  | 3.762 | [13 empty] | VV | 3 | 2 | -1 | 0 | ROZPOCET
| VV |  | "2071" 0,66*2,15*2+0,66*1,4 |  | 3.762 | [13 empty] | VV | 3 | 2 | -1 | 0 | ROZPOCET
| VV |  | "2072" 0,66*2,15*2+0,66*1,4 |  | 3.762 | [13 empty] | VV | 3 | 2 | -1 | 0 | ROZPOCET
| VV |  | "2073" 0,66*2,15*2+0,66*1,4 |  | 3.762 | [13 empty] | VV | 3 | 2 | -1 | 0 | ROZPOCET
| VV |  | "2074" 0,66*2,15*2+0,66*1,4 |  | 3.762 | [13 empty] | VV | 3 | 2 | -1 | 0 | ROZPOCET
| VV |  | "2075" 0,66*2,15*2+0,66*1,4 |  | 3.762 | [13 empty] | VV | 3 | 2 | -1 | 0 | ROZPOCET
| VV |  | "2076" 0,66*2,15*4+0,66*1,4*2 |  | 7.524 | [13 empty] | VV | 3 | 2 | -1 | 0 | ROZPOCET
| VV |  | "2078" 0,5*2,15*2+0,5*1,4 |  | 2.85 | [13 empty] | VV | 3 | 2 | -1 | 0 | ROZPOCET
| VV |  | "2080" 0,51*2,15*2+0,51*1,4 |  | 2.907 | [13 empty] | VV | 3 | 2 | -1 | 0 | ROZPOCET
| VV |  | "2082" 0,5*2,15*2+0,5*1,4 |  | 2.85 | [13 empty] | VV | 3 | 2 | -1 | 0 | ROZPOCET
| VV |  | "2083" 0,5*2,15*2+0,5*1 |  | 2.65 | [13 empty] | VV | 3 | 2 | -1 | 0 | ROZPOCET
| VV |  | "2084" 0,5*2,15*2+0,5*1 |  | 2.65 | [13 empty] | VV | 3 | 2 | -1 | 0 | ROZPOCET
| VV |  | "2087" 0,5*2,15*2+0,5*1 |  | 2.65 | [13 empty] | VV | 3 | 2 | -1 | 0 | ROZPOCET
| VV |  | "2088" 0,5*2,15*2+0,5*1 |  | 2.65 | [13 empty] | VV | 3 | 2 | -1 | 0 | ROZPOCET
| VV |  | "2089" 0,64*2,15*2+0,64*1,1 |  | 3.456 | [13 empty] | VV | 3 | 2 | -1 | 0 | ROZPOCET
| VV |  | "2090" 0,5*2,15*2+0,5*1,4 |  | 2.85 | [13 empty] | VV | 3 | 2 | -1 | 0 | ROZPOCET
| VV |  | "2092" 0,48*2,15*2+0,48*1,7 |  | 2.88 | [13 empty] | VV | 3 | 2 | -1 | 0 | ROZPOCET
| VV |  | "2093" 0,15*2,15*2+0,15*1 |  | 0.795 | [13 empty] | VV | 3 | 2 | -1 | 0 | ROZPOCET
| VV |  | "2094" 0,67*2,15*2+0,67*1 |  | 3.551 | [13 empty] | VV | 3 | 2 | -1 | 0 | ROZPOCET
| VV |  | Součet |  | 65.628 | [13 empty] | VV | 3 | 4 | -1 | 1 | ROZPOCET
17 | K | 612321121 | Vápenocementová omítka hladká jednovrstvá vnitřních stěn nanášená ručně | m2 | 399.516 |  | 0 | CS ÚRS 2015 02 |  |  | základní |  | 0 | 0.0154 | 6.1525 | 0 | 0 | 4 | K | 3 |  |  |  | ROZPOCET | [5 empty] | 0 | 0 | 0 | 0 | 0 | 1 | 0 | 4 | 1332228786
| VV |  | OM_S_D |  | 227.912 | [13 empty] | VV | 3 | 2 | -1 | 0 | ROZPOCET
| VV |  | OBKL_KER |  | 171.604 | [13 empty] | VV | 3 | 2 | -1 | 0 | ROZPOCET
| VV |  | Součet |  | 399.516 | [13 empty] | VV | 3 | 4 | -1 | 1 | ROZPOCET
18 | K | 612311131 | Potažení vnitřních stěn vápenným štukem tloušťky do 3 mm | m2 | 1580.713 |  | 0 | CS ÚRS 2015 02 |  |  | základní |  | 0 | 0.003 | 4.7421 | 0 | 0 | 4 | K | 3 |  |  |  | ROZPOCET | [5 empty] | 0 | 0 | 0 | 0 | 0 | 1 | 0 | 4 | 923570332
| VV |  | OM_S_OPR |  | 1752.317 | [13 empty] | VV | 3 | 2 | -1 | 0 | ROZPOCET
| VV |  | -OBKL_KER |  | -171.604 | [13 empty] | VV | 3 | 2 | -1 | 0 | ROZPOCET
| VV | OM_S_ST | Součet |  | 1580.713 | [13 empty] | VV | 3 | 4 | -1 | 1 | ROZPOCET
19 | K | 611131121 | Penetrace vnitřních stropů nanášená ručně | m2 | 608.23 |  | 0 | CS ÚRS 2015 02 |  |  | základní |  | 0 | 0.00026 | 0.15814 | 0 | 0 | 4 | K | 3 |  |  |  | ROZPOCET | [5 empty] | 0 | 0 | 0 | 0 | 0 | 1 | 0 | 4 | 1224509583
| VV |  | OM_STR_ST |  | 608.23 | [13 empty] | VV | 3 | 2 | -1 | 0 | ROZPOCET
| VV |  | Součet |  | 608.23 | [13 empty] | VV | 3 | 4 | -1 | 1 | ROZPOCET
20 | K | 611325413 | Oprava vnitřní vápenocementové hladké omítky stropů v rozsahu plochy do 50% včetně dodání sklovláknitého pletiva do tmelu na rozhraní různých druhů materiálu | m2 | 608.23 |  | 0 | CS ÚRS 2015 02 |  |  | základní |  | 0 | 0.0282 | 17.1521 | 0 | 0 | 4 | K | 3 |  |  |  | ROZPOCET | [5 empty] | 0 | 0 | 0 | 0 | 0 | 1 | 0 | 4 | -1753823123
| VV |  | "2. NP | [15 empty] | VV | 3 | 1 | -1 | 0 | ROZPOCET
| VV |  | "2069" 55,13 |  | 55.13 | [13 empty] | VV | 3 | 2 | -1 | 0 | ROZPOCET
| VV |  | "2070" 26,28 |  | 26.28 | [13 empty] | VV | 3 | 2 | -1 | 0 | ROZPOCET
| VV |  | "2071" 18,35 |  | 18.35 | [13 empty] | VV | 3 | 2 | -1 | 0 | ROZPOCET
| VV |  | "2072" 29,45 |  | 29.45 | [13 empty] | VV | 3 | 2 | -1 | 0 | ROZPOCET
| VV |  | "2073" 37,37 |  | 37.37 | [13 empty] | VV | 3 | 2 | -1 | 0 | ROZPOCET
| VV |  | "2074" 21,08 |  | 21.08 | [13 empty] | VV | 3 | 2 | -1 | 0 | ROZPOCET
| VV |  | "2075" 23,78 |  | 23.78 | [13 empty] | VV | 3 | 2 | -1 | 0 | ROZPOCET
| VV |  | "2076" 41,25 |  | 41.25 | [13 empty] | VV | 3 | 2 | -1 | 0 | ROZPOCET
| VV |  | "2077" 4,88 |  | 4.88 | [13 empty] | VV | 3 | 2 | -1 | 0 | ROZPOCET
| VV |  | "2078" 46,51 |  | 46.51 | [13 empty] | VV | 3 | 2 | -1 | 0 | ROZPOCET
| VV |  | "2079" 6,08 |  | 6.08 | [13 empty] | VV | 3 | 2 | -1 | 0 | ROZPOCET
| VV |  | "2080" 14,48 |  | 14.48 | [13 empty] | VV | 3 | 2 | -1 | 0 | ROZPOCET
| VV |  | "2081" 54,42 |  | 54.42 | [13 empty] | VV | 3 | 2 | -1 | 0 | ROZPOCET
| VV |  | "2082" 21,2 |  | 21.2 | [13 empty] | VV | 3 | 2 | -1 | 0 | ROZPOCET
| VV |  | "2083" 7,77 |  | 7.77 | [13 empty] | VV | 3 | 2 | -1 | 0 | ROZPOCET
| VV |  | "2084" 5,55 |  | 5.55 | [13 empty] | VV | 3 | 2 | -1 | 0 | ROZPOCET
| VV |  | "2085" 6,07 |  | 6.07 | [13 empty] | VV | 3 | 2 | -1 | 0 | ROZPOCET
| VV |  | "2087" 5,99 |  | 5.99 | [13 empty] | VV | 3 | 2 | -1 | 0 | ROZPOCET
| VV |  | "2088" 7,34 |  | 7.34 | [13 empty] | VV | 3 | 2 | -1 | 0 | ROZPOCET
| VV |  | "2089" 5,88 |  | 5.88 | [13 empty] | VV | 3 | 2 | -1 | 0 | ROZPOCET
| VV |  | "2090" 14,3 |  | 14.3 | [13 empty] | VV | 3 | 2 | -1 | 0 | ROZPOCET
| VV |  | "2092" 54,06 |  | 54.06 | [13 empty] | VV | 3 | 2 | -1 | 0 | ROZPOCET
| VV |  | "2093" 4,07 |  | 4.07 | [13 empty] | VV | 3 | 2 | -1 | 0 | ROZPOCET
| VV |  | "2094" 11,03 |  | 11.03 | [13 empty] | VV | 3 | 2 | -1 | 0 | ROZPOCET
| VV |  | "2095" 13,22 |  | 13.22 | [13 empty] | VV | 3 | 2 | -1 | 0 | ROZPOCET
| VV |  | "2096" 3,36 |  | 3.36 | [13 empty] | VV | 3 | 2 | -1 | 0 | ROZPOCET
| VV |  | "2097" 25,56 |  | 25.56 | [13 empty] | VV | 3 | 2 | -1 | 0 | ROZPOCET
| VV |  | "2098" 13,8 |  | 13.8 | [13 empty] | VV | 3 | 2 | -1 | 0 | ROZPOCET
| VV |  | "2099" 11,2 |  | 11.2 | [13 empty] | VV | 3 | 2 | -1 | 0 | ROZPOCET
| VV |  | "2100" 10,97 |  | 10.97 | [13 empty] | VV | 3 | 2 | -1 | 0 | ROZPOCET
| VV |  | "2101" 7,8 |  | 7.8 | [13 empty] | VV | 3 | 2 | -1 | 0 | ROZPOCET
| VV | OM_STR_OPR | Součet |  | 608.23 | [13 empty] | VV | 3 | 4 | -1 | 1 | ROZPOCET
21 | K | 611311131 | Potažení vnitřních rovných stropů vápenným štukem tloušťky do 3 mm | m2 | 608.23 |  | 0 | CS ÚRS 2015 02 |  |  | základní |  | 0 | 0.003 | 1.8247 | 0 | 0 | 4 | K | 3 |  |  |  | ROZPOCET | [5 empty] | 0 | 0 | 0 | 0 | 0 | 1 | 0 | 4 | -49987359
| VV |  | OM_STR_OPR |  | 608.23 | [13 empty] | VV | 3 | 2 | -1 | 0 | ROZPOCET
| VV | OM_STR_ST | Součet |  | 608.23 | [13 empty] | VV | 3 | 4 | -1 | 1 | ROZPOCET
| D | 63 | Podlahy a podlahové konstrukce |  |  |  | 0 | [5 empty] | 0 |  | 65.7476 |  | 0 | 1 | D | 2 |  |  |  | ROZPOCET | [11 empty] | 0
22 | K | 631311114 | Mazanina tl do 80 mm z betonu prostého tř. C 16/20 | m3 | 20.444 |  | 0 | CS ÚRS 2015 02 |  |  | základní |  | 0 | 2.2563 | 46.1286 | 0 | 0 | 4 | K | 3 |  |  |  | ROZPOCET | [5 empty] | 0 | 0 | 0 | 0 | 0 | 1 | 0 | 4 | -1583044365
| VV |  | "2. NP | [15 empty] | VV | 3 | 1 | -1 | 0 | ROZPOCET
| VV |  | S213*0,05 |  | 13.806 | [13 empty] | VV | 3 | 2 | -1 | 0 | ROZPOCET
| VV |  | S214*0,05 |  | 2.114 | [13 empty] | VV | 3 | 2 | -1 | 0 | ROZPOCET
| VV |  | S215*0,05 |  | 0.598 | [13 empty] | VV | 3 | 2 | -1 | 0 | ROZPOCET
| VV |  | S216*0,05 |  | 1.584 | [13 empty] | VV | 3 | 2 | -1 | 0 | ROZPOCET
| VV |  | S217*0,05 |  | 2.342 | [13 empty] | VV | 3 | 2 | -1 | 0 | ROZPOCET
| VV | BM_80 | Součet |  | 20.444 | [13 empty] | VV | 3 | 4 | -1 | 1 | ROZPOCET
23 | K | 631319011 | Příplatek k mazanině tl do 80 mm za přehlazení povrchu | m3 | 20.444 |  | 0 | CS ÚRS 2015 02 |  |  | základní |  | 0 | 0 | 0 | 0 | 0 | 4 | K | 3 |  |  |  | ROZPOCET | [5 empty] | 0 | 0 | 0 | 0 | 0 | 1 | 0 | 4 | -1451737873
| VV |  | BM_80 |  | 20.444 | [13 empty] | VV | 3 | 2 | -1 | 0 | ROZPOCET
| VV |  | Součet |  | 20.444 | [13 empty] | VV | 3 | 4 | -1 | 1 | ROZPOCET
24 | K | 631319171 | Příplatek k mazanině tl do 80 mm za stržení povrchu spodní vrstvy před vložením výztuže | m3 | 20.444 |  | 0 | CS ÚRS 2015 02 |  |  | základní |  | 0 | 0 | 0 | 0 | 0 | 4 | K | 3 |  |  |  | ROZPOCET | [5 empty] | 0 | 0 | 0 | 0 | 0 | 1 | 0 | 4 | 823773280
| VV |  | BM_80 |  | 20.444 | [13 empty] | VV | 3 | 2 | -1 | 0 | ROZPOCET
| VV |  | Součet |  | 20.444 | [13 empty] | VV | 3 | 4 | -1 | 1 | ROZPOCET
25 | K | 631362021 | Výztuž mazanin svařovanými sítěmi Kari | t | 0.89 |  | 0 | CS ÚRS 2015 02 |  |  | základní |  | 0 | 1.0531 | 0.93722 | 0 | 0 | 4 | K | 3 |  |  |  | ROZPOCET | [5 empty] | 0 | 0 | 0 | 0 | 0 | 1 | 0 | 4 | 1381358176
| VV |  | "4/100/100 mm, 1,98 kg/m2 | [15 empty] | VV | 3 | 1 | -1 | 0 | ROZPOCET
| VV |  | "2. NP | [15 empty] | VV | 3 | 1 | -1 | 0 | ROZPOCET
| VV |  | S213*1,98*1,1*0,001 |  | 0.601 | [13 empty] | VV | 3 | 2 | -1 | 0 | ROZPOCET
| VV |  | S214*1,98*1,1*0,001 |  | 0.092 | [13 empty] | VV | 3 | 2 | -1 | 0 | ROZPOCET
| VV |  | S215*1,98*1,1*0,001 |  | 0.026 | [13 empty] | VV | 3 | 2 | -1 | 0 | ROZPOCET
| VV |  | S216*1,98*1,1*0,001 |  | 0.069 | [13 empty] | VV | 3 | 2 | -1 | 0 | ROZPOCET
| VV |  | S217*1,98*1,1*0,001 |  | 0.102 | [13 empty] | VV | 3 | 2 | -1 | 0 | ROZPOCET
| VV |  | Součet |  | 0.89 | [13 empty] | VV | 3 | 4 | -1 | 1 | ROZPOCET
26 | K | 631342114 | Mazanina tl do 80 mm z betonu lehčeného tepelně-izolačního polystyrenového objem hmot 1400 kg/m3 | m3 | 20.444 |  | 0 | CS ÚRS 2015 02 |  |  | základní |  | 0 | 0.909 | 18.5836 | 0 | 0 | 4 | K | 3 |  |  |  | ROZPOCET | [5 empty] | 0 | 0 | 0 | 0 | 0 | 1 | 0 | 4 | -160586661
| VV |  | "2. NP | [15 empty] | VV | 3 | 1 | -1 | 0 | ROZPOCET
| VV |  | S213*0,05 |  | 13.806 | [13 empty] | VV | 3 | 2 | -1 | 0 | ROZPOCET
| VV |  | S214*0,05 |  | 2.114 | [13 empty] | VV | 3 | 2 | -1 | 0 | ROZPOCET
| VV |  | S215*0,05 |  | 0.598 | [13 empty] | VV | 3 | 2 | -1 | 0 | ROZPOCET
| VV |  | S216*0,05 |  | 1.584 | [13 empty] | VV | 3 | 2 | -1 | 0 | ROZPOCET
| VV |  | S217*0,05 |  | 2.342 | [13 empty] | VV | 3 | 2 | -1 | 0 | ROZPOCET
| VV |  | Součet |  | 20.444 | [13 empty] | VV | 3 | 4 | -1 | 1 | ROZPOCET
27 | K | 632481213 | Separační vrstva z PE fólie | m2 | 817.74 |  | 0 | CS ÚRS 2015 02 |  |  | základní |  | 0 | 0.00012 | 0.098129 | 0 | 0 | 16 | K | 3 |  |  |  | ROZPOCET | [5 empty] | 0 | 0 | 0 | 0 | 0 | 1 | 0 | 16 | -302726015
| VV |  | "2. NP | [15 empty] | VV | 3 | 1 | -1 | 0 | ROZPOCET
| VV |  | S213*2 |  | 552.24 | [13 empty] | VV | 3 | 2 | -1 | 0 | ROZPOCET
| VV |  | S214*2 |  | 84.56 | [13 empty] | VV | 3 | 2 | -1 | 0 | ROZPOCET
| VV |  | S215*2 |  | 23.92 | [13 empty] | VV | 3 | 2 | -1 | 0 | ROZPOCET
| VV |  | S216*2 |  | 63.36 | [13 empty] | VV | 3 | 2 | -1 | 0 | ROZPOCET
| VV |  | S217*2 |  | 93.66 | [13 empty] | VV | 3 | 2 | -1 | 0 | ROZPOCET
| VV |  | Součet |  | 817.74 | [13 empty] | VV | 3 | 4 | -1 | 1 | ROZPOCET
| D | 9 | Ostatní konstrukce a práce |  |  |  | 0 | [5 empty] | 0 |  | 0.12428 |  | 210.9275 | 1 | D | 1 |  |  |  | ROZPOCET | [11 empty] | 0
28 | K | 619991011 | Obalení konstrukcí a prvků fólií přilepenou lepící páskou | m2 | 302.814 |  | 0 | CS ÚRS 2015 02 |  |  | základní |  | 0 | 0.00024 | 0.072675 | 0 | 0 | 4 | K | 2 |  |  |  | ROZPOCET | [5 empty] | 0 | 0 | 0 | 0 | 0 | 1 | 0 | 4 | -1342356045
| VV |  | OBKL_KER |  | 171.604 | [13 empty] | VV | 2 | 2 | -1 | 0 | ROZPOCET
| VV |  | OBKL_KER_SDK |  | 131.21 | [13 empty] | VV | 2 | 2 | -1 | 0 | ROZPOCET
| VV |  | Součet |  | 302.814 | [13 empty] | VV | 2 | 4 | -1 | 1 | ROZPOCET
29 | K | 619991021 | Oblepení rámů oken a dveří lepící páskou | kpl | 1 |  | 0 | CS ÚRS 2015 02 |  |  | základní |  | 0 | 0 | 0 | 0 | 0 | 4 | K | 2 |  |  |  | ROZPOCET | [5 empty] | 0 | 0 | 0 | 0 | 0 | 1 | 0 | 4 | -87726129
30 | K | 952901111 | Vyčištění budov bytové a občanské výstavby při výšce podlaží do 4 m | m2 | 790 |  | 0 | CS ÚRS 2015 02 |  |  | základní |  | 0 | 4e-05 | 0.0316 | 0 | 0 | 4 | K | 2 |  |  |  | ROZPOCET | [5 empty] | 0 | 0 | 0 | 0 | 0 | 1 | 0 | 4 | 711836977
| VV |  | "2. NP | [15 empty] | VV | 2 | 1 | -1 | 0 | ROZPOCET
| VV |  | 710 |  | 710 | [13 empty] | VV | 2 | 2 | -1 | 0 | ROZPOCET
| VV |  | "3. NP | [15 empty] | VV | 2 | 1 | -1 | 0 | ROZPOCET
| VV |  | 80 |  | 80 | [13 empty] | VV | 2 | 2 | -1 | 0 | ROZPOCET
| VV |  | Součet |  | 790 | [13 empty] | VV | 2 | 4 | -1 | 1 | ROZPOCET
31 | K | 952901112 | Stavební přípomoce související s realizací díla za provozu objektu (např. demontáž a zpětná montáž podhledů, vyklizení místností a opětovné nastěhování včetně manipulace a přesunu do vyhrazených prostor, provizorní zakrytí stávajících konstrukcí... apod.) | hod | 500 |  | 0 |  |  |  | základní |  | 0 | 4e-05 | 0.02 | 0 | 0 | 4 | K | 2 |  |  |  | ROZPOCET | [5 empty] | 0 | 0 | 0 | 0 | 0 | 1 | 0 | 4 | -342555409
| D | 96 | Bourání konstrukcí |  |  |  | 0 | [5 empty] | 0 |  | 0 |  | 210.9275 | 1 | D | 2 |  |  |  | ROZPOCET | [11 empty] | 0
32 | K | 962031132 | Bourání příček z cihel pálených na MVC tl do 100 mm | m2 | 128.335 |  | 0 | CS ÚRS 2015 02 |  |  | základní |  | 0 | 0 | 0 | 0.131 | 16.8119 | 4 | K | 3 |  |  |  | ROZPOCET | [5 empty] | 0 | 0 | 0 | 0 | 0 | 1 | 0 | 4 | -170563110
| VV |  | "2. NP | [15 empty] | VV | 3 | 1 | -1 | 0 | ROZPOCET
| VV |  | "2080" 1,33*2,15-1*1,97 |  | 0.89 | [13 empty] | VV | 3 | 2 | -1 | 0 | ROZPOCET
| VV |  | "2082" 3,13*3,6+2,97*3,6-0,5*1,97*2+1,33*3,6*2+3,21*3,6-0,5*1,97*2+1,7*3,6 |  | 45.272 | [13 empty] | VV | 3 | 2 | -1 | 0 | ROZPOCET
| VV |  | "2083" 2,22*3,6-0,5*1,97+2,42*3,6-0,5*1,97 |  | 14.734 | [13 empty] | VV | 3 | 2 | -1 | 0 | ROZPOCET
| VV |  | "2088" 0,8*3,6*2 |  | 5.76 | [13 empty] | VV | 3 | 2 | -1 | 0 | ROZPOCET
| VV |  | "2090" 4,55*3,6*2-0,7*1,97*3+1,45*3,6*2 |  | 39.063 | [13 empty] | VV | 3 | 2 | -1 | 0 | ROZPOCET
| VV |  | "2092" 1,95*3,6-0,8*1,97 |  | 5.444 | [13 empty] | VV | 3 | 2 | -1 | 0 | ROZPOCET
| VV |  | "2095" 1,5*3,6+0,9*2,1 |  | 7.29 | [13 empty] | VV | 3 | 2 | -1 | 0 | ROZPOCET
| VV |  | "2096" 2,22*3,6+0,9*2,1 |  | 9.882 | [13 empty] | VV | 3 | 2 | -1 | 0 | ROZPOCET
| VV |  | Součet |  | 128.335 | [13 empty] | VV | 3 | 4 | -1 | 1 | ROZPOCET
33 | K | 962031133 | Bourání příček z cihel pálených na MVC tl do 150 mm | m2 | 53.237 |  | 0 | CS ÚRS 2015 02 |  |  | základní |  | 0 | 0 | 0 | 0.261 | 13.8949 | 4 | K | 3 |  |  |  | ROZPOCET | [5 empty] | 0 | 0 | 0 | 0 | 0 | 1 | 0 | 4 | -301102312
| VV |  | "2. NP | [15 empty] | VV | 3 | 1 | -1 | 0 | ROZPOCET
| VV |  | "2069" 6,44*3,6-1*1,97+5,05*3,6-1*1,97 |  | 37.424 | [13 empty] | VV | 3 | 2 | -1 | 0 | ROZPOCET
| VV |  | "2072" 4,95*3,6-1,84*1,5 |  | 15.06 | [13 empty] | VV | 3 | 2 | -1 | 0 | ROZPOCET
| VV |  | "2093" 0,35*2,15 |  | 0.753 | [13 empty] | VV | 3 | 2 | -1 | 0 | ROZPOCET
| VV |  | Součet |  | 53.237 | [13 empty] | VV | 3 | 4 | -1 | 1 | ROZPOCET
34 | K | 962032231 | Bourání zdiva z cihel pálených nebo vápenopískových na MV nebo MVC přes 1 m3 | m3 | 45.306 |  | 0 | CS ÚRS 2015 02 |  |  | základní |  | 0 | 0 | 0 | 1.8 | 81.5508 | 4 | K | 3 |  |  |  | ROZPOCET | [5 empty] | 0 | 0 | 0 | 0 | 0 | 1 | 0 | 4 | 69836899
| VV |  | "1. PP | [15 empty] | VV | 3 | 1 | -1 | 0 | ROZPOCET
| VV |  | "0067" 0,5*0,3*3 |  | 0.45 | [13 empty] | VV | 3 | 2 | -1 | 0 | ROZPOCET
| VV |  | "1. NP | [15 empty] | VV | 3 | 1 | -1 | 0 | ROZPOCET
| VV |  | "1101" 0,5*0,3*3 |  | 0.45 | [13 empty] | VV | 3 | 2 | -1 | 0 | ROZPOCET
| VV |  | "2. NP | [15 empty] | VV | 3 | 1 | -1 | 0 | ROZPOCET
| VV |  | "2069" 0,16*2,15*0,49 |  | 0.169 | [13 empty] | VV | 3 | 2 | -1 | 0 | ROZPOCET
| VV |  | "2070" 0,2*2,15*0,66 |  | 0.284 | [13 empty] | VV | 3 | 2 | -1 | 0 | ROZPOCET
| VV |  | "2071" 1,22*2,15*0,66+4,95*3,6*0,18 |  | 4.939 | [13 empty] | VV | 3 | 2 | -1 | 0 | ROZPOCET
| VV |  | "2072" 0,98*2,15*0,66 |  | 1.391 | [13 empty] | VV | 3 | 2 | -1 | 0 | ROZPOCET
| VV |  | "2073" 1,4*2,15*0,66+4,82*3,6*0,52-1*1,97*0,52 |  | 9.985 | [13 empty] | VV | 3 | 2 | -1 | 0 | ROZPOCET
| VV |  | "2074" 1,4*2,15*0,66+4,95*3,6*0,25 |  | 6.442 | [13 empty] | VV | 3 | 2 | -1 | 0 | ROZPOCET
| VV |  | "2075" 0,98*2,15*0,66 |  | 1.391 | [13 empty] | VV | 3 | 2 | -1 | 0 | ROZPOCET
| VV |  | "2076" 0,71*2,15*0,66+0,54*2,15*0,66+4,95*3,6*0,2*2 |  | 8.902 | [13 empty] | VV | 3 | 2 | -1 | 0 | ROZPOCET
| VV |  | "2078" 0,23*2,15*0,66+6,49*3,6*0,19-0,8*1,97*0,19 |  | 4.466 | [13 empty] | VV | 3 | 2 | -1 | 0 | ROZPOCET
| VV |  | "2081" 1,28*0,9*0,15*4+0,7*0,95*0,25 |  | 0.857 | [13 empty] | VV | 3 | 2 | -1 | 0 | ROZPOCET
| VV |  | "2082" 1,4*2,15*0,5+2,59*0,9*0,15 |  | 1.855 | [13 empty] | VV | 3 | 2 | -1 | 0 | ROZPOCET
| VV |  | "2083" 1,3*0,9*0,15 |  | 0.176 | [13 empty] | VV | 3 | 2 | -1 | 0 | ROZPOCET
| VV |  | "2084" 1,2*0,9*0,15+0,1*2,15*0,5 |  | 0.27 | [13 empty] | VV | 3 | 2 | -1 | 0 | ROZPOCET
| VV |  | "2087" 1,3*0,9*0,15+0,24*2,15*0,5 |  | 0.434 | [13 empty] | VV | 3 | 2 | -1 | 0 | ROZPOCET
| VV |  | "2088" 1,3*0,9*0,15 |  | 0.176 | [13 empty] | VV | 3 | 2 | -1 | 0 | ROZPOCET
| VV |  | "2089" 0,31*2,15*0,64 |  | 0.427 | [13 empty] | VV | 3 | 2 | -1 | 0 | ROZPOCET
| VV |  | "2090" 1,2*0,9*0,15*2+0,3*2,15*0,64 |  | 0.737 | [13 empty] | VV | 3 | 2 | -1 | 0 | ROZPOCET
| VV |  | "2094" 1*2,15*0,7 |  | 1.505 | [13 empty] | VV | 3 | 2 | -1 | 0 | ROZPOCET
| VV |  | Součet |  | 45.306 | [13 empty] | VV | 3 | 4 | -1 | 1 | ROZPOCET
35 | K | 964011211 | Vybourání ŽB překladů prefabrikovaných dl do 3 m | m3 | 0.572 |  | 0 | CS ÚRS 2015 02 |  |  | základní |  | 0 | 0 | 0 | 2.4 | 1.3728 | 4 | K | 3 |  |  |  | ROZPOCET | [5 empty] | 0 | 0 | 0 | 0 | 0 | 1 | 0 | 4 | 1155464510
| VV |  | "2. NP | [15 empty] | VV | 3 | 1 | -1 | 0 | ROZPOCET
| VV |  | "2081" 0,15*0,25*1,28*4 |  | 0.192 | [13 empty] | VV | 3 | 2 | -1 | 0 | ROZPOCET
| VV |  | "2082" 0,15*0,25*2,6 |  | 0.098 | [13 empty] | VV | 3 | 2 | -1 | 0 | ROZPOCET
| VV |  | "2083" 0,15*0,25*1,3 |  | 0.049 | [13 empty] | VV | 3 | 2 | -1 | 0 | ROZPOCET
| VV |  | "2084" 0,15*0,25*1,2 |  | 0.045 | [13 empty] | VV | 3 | 2 | -1 | 0 | ROZPOCET
| VV |  | "2087" 0,15*0,25*1,3 |  | 0.049 | [13 empty] | VV | 3 | 2 | -1 | 0 | ROZPOCET
| VV |  | "2088" 0,15*0,25*1,3 |  | 0.049 | [13 empty] | VV | 3 | 2 | -1 | 0 | ROZPOCET
| VV |  | "2090" 0,15*0,25*1,2*2 |  | 0.09 | [13 empty] | VV | 3 | 2 | -1 | 0 | ROZPOCET
| VV |  | Součet |  | 0.572 | [13 empty] | VV | 3 | 4 | -1 | 1 | ROZPOCET
36 | K | 971033331 | Vybourání otvorů ve zdivu cihelném pl do 0,09 m2 na MVC nebo MV tl do 150 mm | kus | 1 |  | 0 | CS ÚRS 2015 02 |  |  | základní |  | 0 | 0 | 0 | 0.025 | 0.025 | 4 | K | 3 |  |  |  | ROZPOCET | [5 empty] | 0 | 0 | 0 | 0 | 0 | 1 | 0 | 4 | 1427626515
| VV |  | "prostupy | [15 empty] | VV | 3 | 1 | -1 | 0 | ROZPOCET
| VV |  | "2. NP | [15 empty] | VV | 3 | 1 | -1 | 0 | ROZPOCET
| VV |  | "2096" 1 |  | 1 | [13 empty] | VV | 3 | 2 | -1 | 0 | ROZPOCET
| VV |  | Součet |  | 1 | [13 empty] | VV | 3 | 4 | -1 | 1 | ROZPOCET
37 | K | 971033361 | Vybourání otvorů ve zdivu cihelném pl do 0,09 m2 na MVC nebo MV tl do 600 mm | kus | 18 |  | 0 | CS ÚRS 2015 02 |  |  | základní |  | 0 | 0 | 0 | 0.099 | 1.782 | 4 | K | 3 |  |  |  | ROZPOCET | [5 empty] | 0 | 0 | 0 | 0 | 0 | 1 | 0 | 4 | -835382517
| VV |  | "prostupy | [15 empty] | VV | 3 | 1 | -1 | 0 | ROZPOCET
| VV |  | "2. NP | [15 empty] | VV | 3 | 1 | -1 | 0 | ROZPOCET
| VV |  | "2069" 2 |  | 2 | [13 empty] | VV | 3 | 2 | -1 | 0 | ROZPOCET
| VV |  | "2078" 2 |  | 2 | [13 empty] | VV | 3 | 2 | -1 | 0 | ROZPOCET
| VV |  | "2080" 2 |  | 2 | [13 empty] | VV | 3 | 2 | -1 | 0 | ROZPOCET
| VV |  | "2082" 2 |  | 2 | [13 empty] | VV | 3 | 2 | -1 | 0 | ROZPOCET
| VV |  | "2083" 2 |  | 2 | [13 empty] | VV | 3 | 2 | -1 | 0 | ROZPOCET
| VV |  | "2084" 1 |  | 1 | [13 empty] | VV | 3 | 2 | -1 | 0 | ROZPOCET
| VV |  | "2087" 2 |  | 2 | [13 empty] | VV | 3 | 2 | -1 | 0 | ROZPOCET
| VV |  | "2088" 1 |  | 1 | [13 empty] | VV | 3 | 2 | -1 | 0 | ROZPOCET
| VV |  | "2089" 1 |  | 1 | [13 empty] | VV | 3 | 2 | -1 | 0 | ROZPOCET
| VV |  | "2098" 1 |  | 1 | [13 empty] | VV | 3 | 2 | -1 | 0 | ROZPOCET
| VV |  | "2099" 1 |  | 1 | [13 empty] | VV | 3 | 2 | -1 | 0 | ROZPOCET
| VV |  | "2100" 1 |  | 1 | [13 empty] | VV | 3 | 2 | -1 | 0 | ROZPOCET
| VV |  | Součet |  | 18 | [13 empty] | VV | 3 | 4 | -1 | 1 | ROZPOCET
38 | K | 971033371 | Vybourání otvorů ve zdivu cihelném pl do 0,09 m2 na MVC nebo MV tl do 750 mm | kus | 15 |  | 0 | CS ÚRS 2015 02 |  |  | základní |  | 0 | 0 | 0 | 0.124 | 1.86 | 4 | K | 3 |  |  |  | ROZPOCET | [5 empty] | 0 | 0 | 0 | 0 | 0 | 1 | 0 | 4 | -2031731911
| VV |  | "prostupy | [15 empty] | VV | 3 | 1 | -1 | 0 | ROZPOCET
| VV |  | "2. NP | [15 empty] | VV | 3 | 1 | -1 | 0 | ROZPOCET
| VV |  | "2070" 2 |  | 2 | [13 empty] | VV | 3 | 2 | -1 | 0 | ROZPOCET
| VV |  | "2071" 2 |  | 2 | [13 empty] | VV | 3 | 2 | -1 | 0 | ROZPOCET
| VV |  | "2072" 2 |  | 2 | [13 empty] | VV | 3 | 2 | -1 | 0 | ROZPOCET
| VV |  | "2073" 2 |  | 2 | [13 empty] | VV | 3 | 2 | -1 | 0 | ROZPOCET
| VV |  | "2074" 2 |  | 2 | [13 empty] | VV | 3 | 2 | -1 | 0 | ROZPOCET
| VV |  | "2075" 2 |  | 2 | [13 empty] | VV | 3 | 2 | -1 | 0 | ROZPOCET
| VV |  | "2077" 2 |  | 2 | [13 empty] | VV | 3 | 2 | -1 | 0 | ROZPOCET
| VV |  | "2094" 1 |  | 1 | [13 empty] | VV | 3 | 2 | -1 | 0 | ROZPOCET
| VV |  | Součet |  | 15 | [13 empty] | VV | 3 | 4 | -1 | 1 | ROZPOCET
39 | K | 971033581 | Vybourání otvorů ve zdivu cihelném pl do 1 m2 na MVC nebo MV tl do 900 mm | m3 | 0.224 |  | 0 | CS ÚRS 2015 02 |  |  | základní |  | 0 | 0 | 0 | 1.8 | 0.4032 | 4 | K | 3 |  |  |  | ROZPOCET | [5 empty] | 0 | 0 | 0 | 0 | 0 | 1 | 0 | 4 | -590296527
| VV |  | "prostupy | [15 empty] | VV | 3 | 1 | -1 | 0 | ROZPOCET
| VV |  | "2. NP | [15 empty] | VV | 3 | 1 | -1 | 0 | ROZPOCET
| VV |  | "2094" 0,8*0,4*0,7 |  | 0.224 | [13 empty] | VV | 3 | 2 | -1 | 0 | ROZPOCET
| VV |  | Součet |  | 0.224 | [13 empty] | VV | 3 | 4 | -1 | 1 | ROZPOCET
40 | K | 973031324 | Vysekání kapes ve zdivu cihelném na MV nebo MVC pl do 0,10 m2 hl do 150 mm | kus | 32 |  | 0 | CS ÚRS 2015 02 |  |  | základní |  | 0 | 0 | 0 | 0.015 | 0.48 | 4 | K | 3 |  |  |  | ROZPOCET | [5 empty] | 0 | 0 | 0 | 0 | 0 | 1 | 0 | 4 | -727726972
| VV |  | "2. NP | [15 empty] | VV | 3 | 1 | -1 | 0 | ROZPOCET
| VV |  | "P229" 2*2 |  | 4 | [13 empty] | VV | 3 | 2 | -1 | 0 | ROZPOCET
| VV |  | "P241" 2*5 |  | 10 | [13 empty] | VV | 3 | 2 | -1 | 0 | ROZPOCET
| VV |  | "P244" 2 |  | 2 | [13 empty] | VV | 3 | 2 | -1 | 0 | ROZPOCET
| VV |  | "3. NP | [15 empty] | VV | 3 | 1 | -1 | 0 | ROZPOCET
| VV |  | "S302" 2*8 |  | 16 | [13 empty] | VV | 3 | 2 | -1 | 0 | ROZPOCET
| VV |  | Součet |  | 32 | [13 empty] | VV | 3 | 4 | -1 | 1 | ROZPOCET
41 | K | 973031334 | Vysekání kapes ve zdivu cihelném na MV nebo MVC pl do 0,16 m2 hl do 150 mm | kus | 28 |  | 0 | CS ÚRS 2015 02 |  |  | základní |  | 0 | 0 | 0 | 0.031 | 0.868 | 4 | K | 3 |  |  |  | ROZPOCET | [5 empty] | 0 | 0 | 0 | 0 | 0 | 1 | 0 | 4 | 356923179
| VV |  | "2. NP | [15 empty] | VV | 3 | 1 | -1 | 0 | ROZPOCET
| VV |  | "P220" 2 |  | 2 | [13 empty] | VV | 3 | 2 | -1 | 0 | ROZPOCET
| VV |  | "P221" 2 |  | 2 | [13 empty] | VV | 3 | 2 | -1 | 0 | ROZPOCET
| VV |  | "P222" 2 |  | 2 | [13 empty] | VV | 3 | 2 | -1 | 0 | ROZPOCET
| VV |  | "P224" 2*4 |  | 8 | [13 empty] | VV | 3 | 2 | -1 | 0 | ROZPOCET
| VV |  | "P225" 2 |  | 2 | [13 empty] | VV | 3 | 2 | -1 | 0 | ROZPOCET
| VV |  | "P226" 2*4 |  | 8 | [13 empty] | VV | 3 | 2 | -1 | 0 | ROZPOCET
| VV |  | "P253" 2*2 |  | 4 | [13 empty] | VV | 3 | 2 | -1 | 0 | ROZPOCET
| VV |  | Součet |  | 28 | [13 empty] | VV | 3 | 4 | -1 | 1 | ROZPOCET
42 | K | 973031344 | Vysekání kapes ve zdivu cihelném na MV nebo MVC pl do 0,25 m2 hl do 150 mm | kus | 22 |  | 0 | CS ÚRS 2015 02 |  |  | základní |  | 0 | 0 | 0 | 0.049 | 1.078 | 4 | K | 3 |  |  |  | ROZPOCET | [5 empty] | 0 | 0 | 0 | 0 | 0 | 1 | 0 | 4 | -1123598427
| VV |  | "2. NP | [15 empty] | VV | 3 | 1 | -1 | 0 | ROZPOCET
| VV |  | "P223" 2*8 |  | 16 | [13 empty] | VV | 3 | 2 | -1 | 0 | ROZPOCET
| VV |  | "P227" 2 |  | 2 | [13 empty] | VV | 3 | 2 | -1 | 0 | ROZPOCET
| VV |  | "P252" 2*2 |  | 4 | [13 empty] | VV | 3 | 2 | -1 | 0 | ROZPOCET
| VV |  | Součet |  | 22 | [13 empty] | VV | 3 | 4 | -1 | 1 | ROZPOCET
43 | K | 974031164 | Vysekání rýh ve zdivu cihelném hl do 150 mm š do 150 mm | m | 90 |  | 0 | CS ÚRS 2015 02 |  |  | základní |  | 0 | 0 | 0 | 0.04 | 3.6 | 4 | K | 3 |  |  |  | ROZPOCET | [5 empty] | 0 | 0 | 0 | 0 | 0 | 1 | 0 | 4 | -1137845583
| VV |  | "kanalizace 1. NP | [15 empty] | VV | 3 | 1 | -1 | 0 | ROZPOCET
| VV |  | 40 |  | 40 | [13 empty] | VV | 3 | 2 | -1 | 0 | ROZPOCET
| VV |  | "kanalizace 2. NP | [15 empty] | VV | 3 | 1 | -1 | 0 | ROZPOCET
| VV |  | 50 |  | 50 | [13 empty] | VV | 3 | 2 | -1 | 0 | ROZPOCET
| VV |  | Součet |  | 90 | [13 empty] | VV | 3 | 4 | -1 | 1 | ROZPOCET
44 | K | 974031168 | Vysekání rýh ve zdivu cihelném hl do 200 mm š do 100 mm | m | 65 |  | 0 |  |  |  | základní |  | 0 | 0 | 0 | 0.081 | 5.265 | 4 | K | 3 |  |  |  | ROZPOCET | [5 empty] | 0 | 0 | 0 | 0 | 0 | 1 | 0 | 4 | 1211223696
| VV |  | "vodovod 1. NP | [15 empty] | VV | 3 | 1 | -1 | 0 | ROZPOCET
| VV |  | 20 |  | 20 | [13 empty] | VV | 3 | 2 | -1 | 0 | ROZPOCET
| VV |  | "vodovod 2. NP | [15 empty] | VV | 3 | 1 | -1 | 0 | ROZPOCET
| VV |  | 45 |  | 45 | [13 empty] | VV | 3 | 2 | -1 | 0 | ROZPOCET
| VV |  | Součet |  | 65 | [13 empty] | VV | 3 | 4 | -1 | 1 | ROZPOCET
45 | K | 968072455 | Vybourání kovových dveřních zárubní pl do 2 m2 | m2 | 33.33 |  | 0 | CS ÚRS 2015 02 |  |  | základní |  | 0 | 0 | 0 | 0.076 | 2.5331 | 4 | K | 3 |  |  |  | ROZPOCET | [5 empty] | 0 | 0 | 0 | 0 | 0 | 1 | 0 | 4 | -1708562778
| VV |  | "2. NP | [15 empty] | VV | 3 | 1 | -1 | 0 | ROZPOCET
| VV |  | "2078" 0,9*2,02 |  | 1.818 | [13 empty] | VV | 3 | 2 | -1 | 0 | ROZPOCET
| VV |  | "2082" 0,6*2,02*4 |  | 4.848 | [13 empty] | VV | 3 | 2 | -1 | 0 | ROZPOCET
| VV |  | "2083" 0,6*2,02*2 |  | 2.424 | [13 empty] | VV | 3 | 2 | -1 | 0 | ROZPOCET
| VV |  | "2084" 0,9*2,02 |  | 1.818 | [13 empty] | VV | 3 | 2 | -1 | 0 | ROZPOCET
| VV |  | "2087" 0,9*2,02 |  | 1.818 | [13 empty] | VV | 3 | 2 | -1 | 0 | ROZPOCET
| VV |  | "2088" 0,9*2,02 |  | 1.818 | [13 empty] | VV | 3 | 2 | -1 | 0 | ROZPOCET
| VV |  | "2089" 0,9*2,02 |  | 1.818 | [13 empty] | VV | 3 | 2 | -1 | 0 | ROZPOCET
| VV |  | "2090" 0,8*2,02*3+0,9*2,02 |  | 6.666 | [13 empty] | VV | 3 | 2 | -1 | 0 | ROZPOCET
| VV |  | "2092" 0,9*2,02 |  | 1.818 | [13 empty] | VV | 3 | 2 | -1 | 0 | ROZPOCET
| VV |  | "2093" 0,8*2,02 |  | 1.616 | [13 empty] | VV | 3 | 2 | -1 | 0 | ROZPOCET
| VV |  | "2095" 0,7*2,02 |  | 1.414 | [13 empty] | VV | 3 | 2 | -1 | 0 | ROZPOCET
| VV |  | "2098" 0,9*2,02 |  | 1.818 | [13 empty] | VV | 3 | 2 | -1 | 0 | ROZPOCET
| VV |  | "2099" 0,9*2,02 |  | 1.818 | [13 empty] | VV | 3 | 2 | -1 | 0 | ROZPOCET
| VV |  | "2100" 0,9*2,02 |  | 1.818 | [13 empty] | VV | 3 | 2 | -1 | 0 | ROZPOCET
| VV |  | Součet |  | 33.33 | [13 empty] | VV | 3 | 4 | -1 | 1 | ROZPOCET
46 | K | 968072456 | Vybourání kovových dveřních zárubní pl přes 2 m2 | m2 | 46.712 |  | 0 | CS ÚRS 2015 02 |  |  | základní |  | 0 | 0 | 0 | 0.063 | 2.9429 | 4 | K | 3 |  |  |  | ROZPOCET | [5 empty] | 0 | 0 | 0 | 0 | 0 | 1 | 0 | 4 | -591661996
| VV |  | "1. PP | [15 empty] | VV | 3 | 1 | -1 | 0 | ROZPOCET
| VV |  | "0069" 1*2,02*2 |  | 4.04 | [13 empty] | VV | 3 | 2 | -1 | 0 | ROZPOCET
| VV |  | "1. NP | [15 empty] | VV | 3 | 1 | -1 | 0 | ROZPOCET
| VV |  | "1102" 1,4*2,2 |  | 3.08 | [13 empty] | VV | 3 | 2 | -1 | 0 | ROZPOCET
| VV |  | "2. NP | [15 empty] | VV | 3 | 1 | -1 | 0 | ROZPOCET
| VV |  | "2069" 1,1*2,02*3 |  | 6.666 | [13 empty] | VV | 3 | 2 | -1 | 0 | ROZPOCET
| VV |  | "2070" 1,1*2,02 |  | 2.222 | [13 empty] | VV | 3 | 2 | -1 | 0 | ROZPOCET
| VV |  | "2071" 1,1*2,02 |  | 2.222 | [13 empty] | VV | 3 | 2 | -1 | 0 | ROZPOCET
| VV |  | "2072" 1,1*2,02*2 |  | 4.444 | [13 empty] | VV | 3 | 2 | -1 | 0 | ROZPOCET
| VV |  | "2073" 1,1*2,02*2 |  | 4.444 | [13 empty] | VV | 3 | 2 | -1 | 0 | ROZPOCET
| VV |  | "2074" 1,1*2,02 |  | 2.222 | [13 empty] | VV | 3 | 2 | -1 | 0 | ROZPOCET
| VV |  | "2075" 1,1*2,02 |  | 2.222 | [13 empty] | VV | 3 | 2 | -1 | 0 | ROZPOCET
| VV |  | "2076" 1,1*2,02*2 |  | 4.444 | [13 empty] | VV | 3 | 2 | -1 | 0 | ROZPOCET
| VV |  | "2078" 1,1*2,02 |  | 2.222 | [13 empty] | VV | 3 | 2 | -1 | 0 | ROZPOCET
| VV |  | "2080" 1,1*2,02 |  | 2.222 | [13 empty] | VV | 3 | 2 | -1 | 0 | ROZPOCET
| VV |  | "2082" 1*2,02*2 |  | 4.04 | [13 empty] | VV | 3 | 2 | -1 | 0 | ROZPOCET
| VV |  | "2083" 1,1*2,02 |  | 2.222 | [13 empty] | VV | 3 | 2 | -1 | 0 | ROZPOCET
| VV |  | Součet |  | 46.712 | [13 empty] | VV | 3 | 4 | -1 | 1 | ROZPOCET
47 | K | 965042141 | Bourání podkladů pod dlažby nebo mazanin betonových nebo z litého asfaltu tl do 100 mm pl přes 4 m2 | m3 | 20.444 |  | 0 | CS ÚRS 2015 02 |  |  | základní |  | 0 | 0 | 0 | 2.2 | 44.9768 | 16 | K | 3 |  |  |  | ROZPOCET | [5 empty] | 0 | 0 | 0 | 0 | 0 | 1 | 0 | 16 | -409539523
| VV |  | "2. NP | [15 empty] | VV | 3 | 1 | -1 | 0 | ROZPOCET
| VV |  | S213_B*0,05 |  | 13.806 | [13 empty] | VV | 3 | 2 | -1 | 0 | ROZPOCET
| VV |  | S214_B*0,05 |  | 2.114 | [13 empty] | VV | 3 | 2 | -1 | 0 | ROZPOCET
| VV |  | S215_B*0,05 |  | 0.598 | [13 empty] | VV | 3 | 2 | -1 | 0 | ROZPOCET
| VV |  | S216_B*0,05 |  | 1.584 | [13 empty] | VV | 3 | 2 | -1 | 0 | ROZPOCET
| VV |  | S217_B*0,05 |  | 2.342 | [13 empty] | VV | 3 | 2 | -1 | 0 | ROZPOCET
| VV |  | Součet |  | 20.444 | [13 empty] | VV | 3 | 4 | -1 | 1 | ROZPOCET
48 | K | 965082923 | Odstranění násypů pod podlahy tl do 100 mm pl přes 2 m2 | m3 | 22.488 |  | 0 | CS ÚRS 2015 02 |  |  | základní |  | 0 | 0 | 0 | 1.4 | 31.4832 | 4 | K | 3 |  |  |  | ROZPOCET | [5 empty] | 0 | 0 | 0 | 0 | 0 | 1 | 0 | 4 | 884012221
| VV |  | "2. NP | [15 empty] | VV | 3 | 1 | -1 | 0 | ROZPOCET
| VV |  | S213_B*0,055 |  | 15.187 | [13 empty] | VV | 3 | 2 | -1 | 0 | ROZPOCET
| VV |  | S214_B*0,055 |  | 2.325 | [13 empty] | VV | 3 | 2 | -1 | 0 | ROZPOCET
| VV |  | S215_B*0,055 |  | 0.658 | [13 empty] | VV | 3 | 2 | -1 | 0 | ROZPOCET
| VV |  | S216_B*0,055 |  | 1.742 | [13 empty] | VV | 3 | 2 | -1 | 0 | ROZPOCET
| VV |  | S217_B*0,055 |  | 2.576 | [13 empty] | VV | 3 | 2 | -1 | 0 | ROZPOCET
| VV |  | Součet |  | 22.488 | [13 empty] | VV | 3 | 4 | -1 | 1 | ROZPOCET
| D | 94 | Lešení a stavební výtahy |  |  |  | 0 | [5 empty] | 0 |  | 0.1659 |  | 0 | 1 | D | 1 |  |  |  | ROZPOCET | [11 empty] | 0
49 | K | 941111122 | Montáž lešení řadového trubkového lehkého s podlahami zatížení do 200 kg/m2 š do 1,2 m v do 25 m | m2 | 341 |  | 0 | CS ÚRS 2015 02 |  |  | základní |  | 0 | 0 | 0 | 0 | 0 | 4 | K | 2 |  |  |  | ROZPOCET | [5 empty] | 0 | 0 | 0 | 0 | 0 | 1 | 0 | 4 | -1111447422
| VV |  | "lešení | [15 empty] | VV | 2 | 1 | -1 | 0 | ROZPOCET
| VV |  | 10*11 |  | 110 | [13 empty] | VV | 2 | 2 | -1 | 0 | ROZPOCET
| VV |  | 21*11 |  | 231 | [13 empty] | VV | 2 | 2 | -1 | 0 | ROZPOCET
| VV |  | Součet |  | 341 | [13 empty] | VV | 2 | 4 | -1 | 1 | ROZPOCET
50 | K | 941111222 | Příplatek k lešení řadovému trubkovému lehkému s podlahami š 1,2 m v 25 m za první a ZKD den použití | m2 | 30690 |  | 0 | CS ÚRS 2015 02 |  |  | základní |  | 0 | 0 | 0 | 0 | 0 | 4 | K | 2 |  |  |  | ROZPOCET | [5 empty] | 0 | 0 | 0 | 0 | 0 | 1 | 0 | 4 | 1335810371
| VV |  | "3 měsíce | [15 empty] | VV | 2 | 1 | -1 | 0 | ROZPOCET
| VV |  | "lešení | [15 empty] | VV | 2 | 1 | -1 | 0 | ROZPOCET
| VV |  | 10*11*90 |  | 9900 | [13 empty] | VV | 2 | 2 | -1 | 0 | ROZPOCET
| VV |  | 21*11*90 |  | 20790 | [13 empty] | VV | 2 | 2 | -1 | 0 | ROZPOCET
| VV |  | Součet |  | 30690 | [13 empty] | VV | 2 | 4 | -1 | 1 | ROZPOCET
51 | K | 941111821 | Demontáž lešení řadového trubkového lehkého s podlahami zatížení do 200 kg/m2 š do 1,2 m v do 10 m | m2 | 341 |  | 0 | CS ÚRS 2015 02 |  |  | základní |  | 0 | 0 | 0 | 0 | 0 | 4 | K | 2 |  |  |  | ROZPOCET | [5 empty] | 0 | 0 | 0 | 0 | 0 | 1 | 0 | 4 | -1111901379
| VV |  | "lešení | [15 empty] | VV | 2 | 1 | -1 | 0 | ROZPOCET
| VV |  | 10*11 |  | 110 | [13 empty] | VV | 2 | 2 | -1 | 0 | ROZPOCET
| VV |  | 21*11 |  | 231 | [13 empty] | VV | 2 | 2 | -1 | 0 | ROZPOCET
| VV |  | Součet |  | 341 | [13 empty] | VV | 2 | 4 | -1 | 1 | ROZPOCET
52 | K | 944511111 | Montáž ochranné sítě z textilie z umělých vláken | m2 | 341 |  | 0 | CS ÚRS 2015 02 |  |  | základní |  | 0 | 0 | 0 | 0 | 0 | 4 | K | 2 |  |  |  | ROZPOCET | [5 empty] | 0 | 0 | 0 | 0 | 0 | 1 | 0 | 4 | 1855584396
| VV |  | "lešení | [15 empty] | VV | 2 | 1 | -1 | 0 | ROZPOCET
| VV |  | 10*11 |  | 110 | [13 empty] | VV | 2 | 2 | -1 | 0 | ROZPOCET
| VV |  | 21*11 |  | 231 | [13 empty] | VV | 2 | 2 | -1 | 0 | ROZPOCET
| VV |  | Součet |  | 341 | [13 empty] | VV | 2 | 4 | -1 | 1 | ROZPOCET
53 | K | 944511211 | Příplatek k ochranné síti za první a ZKD den použití | m2 | 30690 |  | 0 | CS ÚRS 2015 02 |  |  | základní |  | 0 | 0 | 0 | 0 | 0 | 4 | K | 2 |  |  |  | ROZPOCET | [5 empty] | 0 | 0 | 0 | 0 | 0 | 1 | 0 | 4 | 537166183
| VV |  | "3 měsíce | [15 empty] | VV | 2 | 1 | -1 | 0 | ROZPOCET
| VV |  | "lešení | [15 empty] | VV | 2 | 1 | -1 | 0 | ROZPOCET
| VV |  | 10*11*90 |  | 9900 | [13 empty] | VV | 2 | 2 | -1 | 0 | ROZPOCET
| VV |  | 21*11*90 |  | 20790 | [13 empty] | VV | 2 | 2 | -1 | 0 | ROZPOCET
| VV |  | Součet |  | 30690 | [13 empty] | VV | 2 | 4 | -1 | 1 | ROZPOCET
54 | K | 944511811 | Demontáž ochranné sítě z textilie z umělých vláken | m2 | 341 |  | 0 | CS ÚRS 2015 02 |  |  | základní |  | 0 | 0 | 0 | 0 | 0 | 4 | K | 2 |  |  |  | ROZPOCET | [5 empty] | 0 | 0 | 0 | 0 | 0 | 1 | 0 | 4 | -1898272824
| VV |  | "lešení | [15 empty] | VV | 2 | 1 | -1 | 0 | ROZPOCET
| VV |  | 10*11 |  | 110 | [13 empty] | VV | 2 | 2 | -1 | 0 | ROZPOCET
| VV |  | 21*11 |  | 231 | [13 empty] | VV | 2 | 2 | -1 | 0 | ROZPOCET
| VV |  | Součet |  | 341 | [13 empty] | VV | 2 | 4 | -1 | 1 | ROZPOCET
55 | K | 949101112 | Lešení pomocné pro objekty pozemních staveb s lešeňovou podlahou v do 3,5 m zatížení do 150 kg/m2 | m2 | 790 |  | 0 | CS ÚRS 2015 02 |  |  | základní |  | 0 | 0.00021 | 0.1659 | 0 | 0 | 4 | K | 2 |  |  |  | ROZPOCET | [5 empty] | 0 | 0 | 0 | 0 | 0 | 1 | 0 | 4 | 1081202860
| VV |  | "2. NP | [15 empty] | VV | 2 | 1 | -1 | 0 | ROZPOCET
| VV |  | 710 |  | 710 | [13 empty] | VV | 2 | 2 | -1 | 0 | ROZPOCET
| VV |  | "3. NP | [15 empty] | VV | 2 | 1 | -1 | 0 | ROZPOCET
| VV |  | 80 |  | 80 | [13 empty] | VV | 2 | 2 | -1 | 0 | ROZPOCET
| VV |  | Součet |  | 790 | [13 empty] | VV | 2 | 4 | -1 | 1 | ROZPOCET
| D | 997 | Přesun sutě |  |  |  | 0 | [5 empty] | 0 |  | 0 |  | 0 | 1 | D | 1 |  |  |  | ROZPOCET | [11 empty] | 0
56 | K | 997013116 | Vnitrostaveništní doprava suti a vybouraných hmot pro budovy v do 21 m s použitím mechanizace | t | 253.876 |  | 0 | CS ÚRS 2015 02 |  |  | základní |  | 0 | 0 | 0 | 0 | 0 | 4 | K | 2 |  |  |  | ROZPOCET | [5 empty] | 0 | 0 | 0 | 0 | 0 | 1 | 0 | 4 | 1137509572
57 | K | 997013501 | Odvoz suti a vybouraných hmot na skládku nebo meziskládku do 1 km se složením | t | 253.876 |  | 0 | CS ÚRS 2015 02 |  |  | základní |  | 0 | 0 | 0 | 0 | 0 | 4 | K | 2 |  |  |  | ROZPOCET | [5 empty] | 0 | 0 | 0 | 0 | 0 | 1 | 0 | 4 | -1662285588
58 | K | 997013509 | Příplatek k odvozu suti a vybouraných hmot na skládku ZKD 1 km přes 1 km | t | 2538.73 |  | 0 | CS ÚRS 2015 02 |  |  | základní |  | 0 | 0 | 0 | 0 | 0 | 4 | K | 2 |  |  |  | ROZPOCET | [5 empty] | 0 | 0 | 0 | 0 | 0 | 1 | 0 | 4 | 339897795
| VV |  | "předpoklad do 10 km | [15 empty] | VV | 2 | 1 | -1 | 0 | ROZPOCET
| VV |  | 253,873*10 |  | 2538.73 | [13 empty] | VV | 2 | 2 | -1 | 0 | ROZPOCET
| VV |  | Součet |  | 2538.73 | [13 empty] | VV | 2 | 4 | -1 | 1 | ROZPOCET
59 | K | 997013821 | Poplatek za uložení stavebního odpadu s azbestem na skládce (skládkovné) | t | 0.88 |  | 0 | CS ÚRS 2015 02 |  |  | základní |  | 0 | 0 | 0 | 0 | 0 | 4 | K | 2 |  |  |  | ROZPOCET | [5 empty] | 0 | 0 | 0 | 0 | 0 | 1 | 0 | 4 | -124516788
60 | K | 997013831 | Poplatek za uložení stavebního směsného odpadu na skládce (skládkovné) | t | 253.876 |  | 0 | CS ÚRS 2015 02 |  |  | základní |  | 0 | 0 | 0 | 0 | 0 | 4 | K | 2 |  |  |  | ROZPOCET | [5 empty] | 0 | 0 | 0 | 0 | 0 | 1 | 0 | 4 | 936498275
| D | 998 | Přesun hmot |  |  |  | 0 | [5 empty] | 0 |  | 0 |  | 0 | 1 | D | 1 |  |  |  | ROZPOCET | [11 empty] | 0
61 | K | 998011003 | Přesun hmot pro budovy zděné v do 24 m | t | 185.364 |  | 0 | CS ÚRS 2015 02 |  |  | základní |  | 0 | 0 | 0 | 0 | 0 | 4 | K | 2 |  |  |  | ROZPOCET | [5 empty] | 0 | 0 | 0 | 0 | 0 | 1 | 0 | 4 | -1570290142
| D | PSV | Práce a dodávky PSV |  |  |  | 0 | [5 empty] | 0 |  | 43.861 |  | 28.5903 | 2 | D | 0 |  |  |  | ROZPOCET | [11 empty] | 0
| D | 711 | Izolace proti vodě, vlhkosti a plynům |  |  |  | 0 | [5 empty] | 0 |  | 0.14928 |  | 0 | 2 | D | 1 |  |  |  | ROZPOCET | [11 empty] | 0
62 | K | 711111012 | Provedení izolace proti zemní vlhkosti vodorovné za studena nátěrem tekutou lepenkou | m2 | 90.47 |  | 0 | CS ÚRS 2015 02 |  |  | základní |  | 0 | 0 | 0 | 0 | 0 | 16 | K | 2 |  |  |  | ROZPOCET | [5 empty] | 0 | 0 | 0 | 0 | 0 | 1 | 0 | 16 | 1347520424
| VV |  | "2. NP | [15 empty] | VV | 2 | 1 | -1 | 0 | ROZPOCET
| VV |  | S215 |  | 11.96 | [13 empty] | VV | 2 | 2 | -1 | 0 | ROZPOCET
| VV |  | S216 |  | 31.68 | [13 empty] | VV | 2 | 2 | -1 | 0 | ROZPOCET
| VV |  | S217 |  | 46.83 | [13 empty] | VV | 2 | 2 | -1 | 0 | ROZPOCET
| VV | TL_V | Součet |  | 90.47 | [13 empty] | VV | 2 | 4 | -1 | 1 | ROZPOCET
63 | M | 245510300 | nátěr hydroizolační - tekutá lepenka | kg | 149.276 |  | 0 | CS ÚRS 2015 02 |  |  | základní |  | 0 | 0.001 | 0.14928 | 0 | 0 | 32 | M | 2 |  |  |  | ROZPOCET | [5 empty] | 0 | 0 | 0 | 0 | 0 | 1 | 0 | 16 | -389042564
| VV |  | "Spotřeba 1,5 kg/m2 | [15 empty] | VV | 2 | 1 | -1 | 0 | ROZPOCET
| VV |  | TL_V*1,5*1,1 |  | 149.276 | [13 empty] | VV | 2 | 2 | -1 | 0 | ROZPOCET
| VV |  | Součet |  | 149.276 | [13 empty] | VV | 2 | 4 | -1 | 1 | ROZPOCET
64 | K | 998711103 | Přesun hmot tonážní pro izolace proti vodě, vlhkosti a plynům v objektech výšky do 24 m | t | 0.149 |  | 0 | CS ÚRS 2015 02 |  |  | základní |  | 0 | 0 | 0 | 0 | 0 | 16 | K | 2 |  |  |  | ROZPOCET | [5 empty] | 0 | 0 | 0 | 0 | 0 | 1 | 0 | 16 | 397804008
| D | 712 | Povlakové krytiny |  |  |  | 0 | [5 empty] | 0 |  | 0.2674 |  | 0 | 2 | D | 1 |  |  |  | ROZPOCET | [11 empty] | 0
65 | K | 712441559 | Provedení povlakové krytiny střech do 30° pásy přitavením NAIP v plné ploše | m2 | 49.5 |  | 0 | CS ÚRS 2015 02 |  |  | základní |  | 0 | 0.00094 | 0.04653 | 0 | 0 | 16 | K | 2 |  |  |  | ROZPOCET | [5 empty] | 0 | 0 | 0 | 0 | 0 | 1 | 0 | 16 | 1193056598
| VV |  | "3. NP | [15 empty] | VV | 2 | 1 | -1 | 0 | ROZPOCET
| VV |  | "3073" (3,3+1,7)*8,25*1,2 |  | 49.5 | [13 empty] | VV | 2 | 2 | -1 | 0 | ROZPOCET
| VV |  | Součet |  | 49.5 | [13 empty] | VV | 2 | 4 | -1 | 1 | ROZPOCET
66 | M | 628321341 | pás asfaltovaný | m2 | 56.925 |  | 0 |  |  |  | základní |  | 0 | 0.00388 | 0.22087 | 0 | 0 | 32 | M | 2 |  |  |  | ROZPOCET | [5 empty] | 0 | 0 | 0 | 0 | 0 | 1 | 0 | 16 | 1812540960
| VV |  | "3. NP | [15 empty] | VV | 2 | 1 | -1 | 0 | ROZPOCET
| VV |  | "3073" (3,3+1,7)*8,25*1,2*1,15 |  | 56.925 | [13 empty] | VV | 2 | 2 | -1 | 0 | ROZPOCET
| VV |  | Součet |  | 56.925 | [13 empty] | VV | 2 | 4 | -1 | 1 | ROZPOCET
67 | K | 998712103 | Přesun hmot tonážní tonážní pro krytiny povlakové v objektech v do 24 m | t | 0.267 |  | 0 | CS ÚRS 2015 02 |  |  | základní |  | 0 | 0 | 0 | 0 | 0 | 16 | K | 2 |  |  |  | ROZPOCET | [5 empty] | 0 | 0 | 0 | 0 | 0 | 1 | 0 | 16 | 1606753563
| D | 712B | Povlakové krytiny - bourání |  |  |  | 0 | [5 empty] | 0 |  | 0 |  | 0.297 | 2 | D | 1 |  |  |  | ROZPOCET | [11 empty] | 0
68 | K | 712400831 | Odstranění povlakové krytiny střech do 30° jednovrstvé | m2 | 49.5 |  | 0 | CS ÚRS 2015 02 |  |  | základní |  | 0 | 0 | 0 | 0.006 | 0.297 | 16 | K | 2 |  |  |  | ROZPOCET | [5 empty] | 0 | 0 | 0 | 0 | 0 | 1 | 0 | 16 | 1270851540
| VV |  | "3. NP | [15 empty] | VV | 2 | 1 | -1 | 0 | ROZPOCET
| VV |  | "3073" (3,3+1,7)*8,25*1,2 |  | 49.5 | [13 empty] | VV | 2 | 2 | -1 | 0 | ROZPOCET
| VV |  | Součet |  | 49.5 | [13 empty] | VV | 2 | 4 | -1 | 1 | ROZPOCET
| D | 713 | Izolace tepelné |  |  |  | 0 | [5 empty] | 0 |  | 0.32265 |  | 0 | 2 | D | 1 |  |  |  | ROZPOCET | [11 empty] | 0
69 | K | 713111111 | Montáž izolace tepelné vrchem stropů volně kladenými rohožemi, pásy, dílci, deskami | m2 | 30.56 |  | 0 | CS ÚRS 2015 02 |  |  | základní |  | 0 | 0 | 0 | 0 | 0 | 16 | K | 2 |  |  |  | ROZPOCET | [5 empty] | 0 | 0 | 0 | 0 | 0 | 1 | 0 | 16 | 1956077994
| VV |  | "3. NP | [15 empty] | VV | 2 | 1 | -1 | 0 | ROZPOCET
| VV |  | S304 |  | 30.56 | [13 empty] | VV | 2 | 2 | -1 | 0 | ROZPOCET
| VV | IZ_MIN200 | Součet |  | 30.56 | [13 empty] | VV | 2 | 4 | -1 | 1 | ROZPOCET
70 | M | 631481410 | deska minerální izolační tl. 200 mm | m2 | 31.171 |  | 0 | CS ÚRS 2015 02 |  |  | základní |  | 0 | 0.01 | 0.31171 | 0 | 0 | 32 | M | 2 |  |  |  | ROZPOCET | [5 empty] | 0 | 0 | 0 | 0 | 0 | 1 | 0 | 16 | 1309673607
| VV |  | IZ_MIN200*1,02 |  | 31.171 | [13 empty] | VV | 2 | 2 | -1 | 0 | ROZPOCET
| VV |  | Součet |  | 31.171 | [13 empty] | VV | 2 | 4 | -1 | 1 | ROZPOCET
71 | K | 713291132 | Montáž izolace tepelné parotěsné zábrany stropů fólií | m2 | 30.56 |  | 0 | CS ÚRS 2015 02 |  |  | základní |  | 0 | 4e-05 | 0.0012224 | 0 | 0 | 16 | K | 2 |  |  |  | ROZPOCET | [5 empty] | 0 | 0 | 0 | 0 | 0 | 1 | 0 | 16 | 1060873380
| VV |  | "3. NP | [15 empty] | VV | 2 | 1 | -1 | 0 | ROZPOCET
| VV |  | S304 |  | 30.56 | [13 empty] | VV | 2 | 2 | -1 | 0 | ROZPOCET
| VV | F_PAR | Součet |  | 30.56 | [13 empty] | VV | 2 | 4 | -1 | 1 | ROZPOCET
72 | M | 283292301 | fólie porarotěsná | m2 | 33.616 |  | 0 |  |  |  | základní |  | 0 | 0.00017 | 0.0057147 | 0 | 0 | 32 | M | 2 |  |  |  | ROZPOCET | [5 empty] | 0 | 0 | 0 | 0 | 0 | 1 | 0 | 16 | 688129032
| VV |  | F_PAR*1,1 |  | 33.616 | [13 empty] | VV | 2 | 2 | -1 | 0 | ROZPOCET
| VV |  | Součet |  | 33.616 | [13 empty] | VV | 2 | 4 | -1 | 1 | ROZPOCET
73 | K | 765191001 | Montáž pojistné hydroizolační fólie | m2 | 30.56 |  | 0 | CS ÚRS 2015 02 |  |  | základní |  | 0 | 1e-05 | 0.0003056 | 0 | 0 | 16 | K | 2 |  |  |  | ROZPOCET | [5 empty] | 0 | 0 | 0 | 0 | 0 | 1 | 0 | 16 | 1985745392
| VV |  | "3. NP | [15 empty] | VV | 2 | 1 | -1 | 0 | ROZPOCET
| VV |  | S304 |  | 30.56 | [13 empty] | VV | 2 | 2 | -1 | 0 | ROZPOCET
| VV | F_DIF | Součet |  | 30.56 | [13 empty] | VV | 2 | 4 | -1 | 1 | ROZPOCET
74 | M | 283292501 | fólie podstřešní difúzní | m2 | 33.616 |  | 0 |  |  |  | základní |  | 0 | 0.00011 | 0.0036978 | 0 | 0 | 32 | M | 2 |  |  |  | ROZPOCET | [5 empty] | 0 | 0 | 0 | 0 | 0 | 1 | 0 | 16 | -772731725
| VV |  | F_DIF*1,1 |  | 33.616 | [13 empty] | VV | 2 | 2 | -1 | 0 | ROZPOCET
| VV |  | Součet |  | 33.616 | [13 empty] | VV | 2 | 4 | -1 | 1 | ROZPOCET
75 | K | 998713103 | Přesun hmot tonážní pro izolace tepelné v objektech v do 24 m | t | 0.323 |  | 0 | CS ÚRS 2015 02 |  |  | základní |  | 0 | 0 | 0 | 0 | 0 | 16 | K | 2 |  |  |  | ROZPOCET | [5 empty] | 0 | 0 | 0 | 0 | 0 | 1 | 0 | 16 | -1416742871
| D | 762 | Konstrukce tesařské |  |  |  | 0 | [5 empty] | 0 |  | 1.3935 |  | 0 | 2 | D | 1 |  |  |  | ROZPOCET | [11 empty] | 0
76 | K | 762511264 | Podlahové kce podkladové z desek OSB tl 18 mm nebroušených na pero a drážku šroubovaných | m2 | 61.12 |  | 0 | CS ÚRS 2015 02 |  |  | základní |  | 0 | 0.01131 | 0.69127 | 0 | 0 | 16 | K | 2 |  |  |  | ROZPOCET | [5 empty] | 0 | 0 | 0 | 0 | 0 | 1 | 0 | 16 | -1983448322
| VV |  | "3. NP | [15 empty] | VV | 2 | 1 | -1 | 0 | ROZPOCET
| VV |  | S302*2 |  | 61.12 | [13 empty] | VV | 2 | 2 | -1 | 0 | ROZPOCET
| VV |  | Součet |  | 61.12 | [13 empty] | VV | 2 | 4 | -1 | 1 | ROZPOCET
77 | K | 762511266 | Podlahové kce podkladové z desek OSB tl 22 mm nebroušených na pero a drážku šroubovaných | m2 | 30.56 |  | 0 | CS ÚRS 2015 02 |  |  | základní |  | 0 | 0.01388 | 0.42417 | 0 | 0 | 16 | K | 2 |  |  |  | ROZPOCET | [5 empty] | 0 | 0 | 0 | 0 | 0 | 1 | 0 | 16 | 598997095
| VV |  | "3. NP | [15 empty] | VV | 2 | 1 | -1 | 0 | ROZPOCET
| VV |  | S302 |  | 30.56 | [13 empty] | VV | 2 | 2 | -1 | 0 | ROZPOCET
| VV |  | Součet |  | 30.56 | [13 empty] | VV | 2 | 4 | -1 | 1 | ROZPOCET
78 | K | 762595001 | Spojovací prostředky pro položení dřevěných podlah | m2 | 30.56 |  | 0 | CS ÚRS 2015 02 |  |  | základní |  | 0 | 0.00019 | 0.0058064 | 0 | 0 | 16 | K | 2 |  |  |  | ROZPOCET | [5 empty] | 0 | 0 | 0 | 0 | 0 | 1 | 0 | 16 | -1641849347
| VV |  | "3. NP | [15 empty] | VV | 2 | 1 | -1 | 0 | ROZPOCET
| VV |  | S302 |  | 30.56 | [13 empty] | VV | 2 | 2 | -1 | 0 | ROZPOCET
| VV |  | Součet |  | 30.56 | [13 empty] | VV | 2 | 4 | -1 | 1 | ROZPOCET
79 | K | 762526110 | Položení polštáře pod podlahy při osové vzdálenosti do 65 cm | m2 | 30.56 |  | 0 | CS ÚRS 2015 02 |  |  | základní |  | 0 | 0 | 0 | 0 | 0 | 16 | K | 2 |  |  |  | ROZPOCET | [5 empty] | 0 | 0 | 0 | 0 | 0 | 1 | 0 | 16 | 2129592350
| VV |  | "3. NP | [15 empty] | VV | 2 | 1 | -1 | 0 | ROZPOCET
| VV |  | S302 |  | 30.56 | [13 empty] | VV | 2 | 2 | -1 | 0 | ROZPOCET
| VV |  | Součet |  | 30.56 | [13 empty] | VV | 2 | 4 | -1 | 1 | ROZPOCET
80 | M | 605120011 | řezivo hranol 60 x 60 mm | m3 | 0.473 |  | 0 |  |  |  | základní |  | 0 | 0.55 | 0.26015 | 0 | 0 | 32 | M | 2 |  |  |  | ROZPOCET | [5 empty] | 0 | 0 | 0 | 0 | 0 | 1 | 0 | 16 | -966040031
| VV |  | "3. NP | [15 empty] | VV | 2 | 1 | -1 | 0 | ROZPOCET
| VV |  | "S302" 125*0,06*0,06*1,05 |  | 0.473 | [13 empty] | VV | 2 | 2 | -1 | 0 | ROZPOCET
| VV |  | Součet |  | 0.473 | [13 empty] | VV | 2 | 4 | -1 | 1 | ROZPOCET
81 | K | 762795000 | Spojovací prostředky pro montáž prostorových vázaných kcí | m3 | 0.473 |  | 0 | CS ÚRS 2015 02 |  |  | základní |  | 0 | 0.02447 | 0.011574 | 0 | 0 | 16 | K | 2 |  |  |  | ROZPOCET | [5 empty] | 0 | 0 | 0 | 0 | 0 | 1 | 0 | 16 | 112379572
| VV |  | "3. NP | [15 empty] | VV | 2 | 1 | -1 | 0 | ROZPOCET
| VV |  | "S302" 0,473 |  | 0.473 | [13 empty] | VV | 2 | 2 | -1 | 0 | ROZPOCET
| VV |  | Součet |  | 0.473 | [13 empty] | VV | 2 | 4 | -1 | 1 | ROZPOCET
82 | K | 762083121 | Impregnace řeziva proti dřevokaznému hmyzu, houbám a plísním | m3 | 0.473 |  | 0 | CS ÚRS 2015 02 |  |  | základní |  | 0 | 0.00108 | 0.00051084 | 0 | 0 | 16 | K | 2 |  |  |  | ROZPOCET | [5 empty] | 0 | 0 | 0 | 0 | 0 | 1 | 0 | 16 | 2014306531
| VV |  | "3. NP | [15 empty] | VV | 2 | 1 | -1 | 0 | ROZPOCET
| VV |  | "S302" 0,473 |  | 0.473 | [13 empty] | VV | 2 | 2 | -1 | 0 | ROZPOCET
| VV |  | Součet |  | 0.473 | [13 empty] | VV | 2 | 4 | -1 | 1 | ROZPOCET
83 | K | 998762103 | Přesun hmot tonážní pro kce tesařské v objektech v do 24 m | t | 1.393 |  | 0 | CS ÚRS 2015 02 |  |  | základní |  | 0 | 0 | 0 | 0 | 0 | 16 | K | 2 |  |  |  | ROZPOCET | [5 empty] | 0 | 0 | 0 | 0 | 0 | 1 | 0 | 16 | -1863297199
| D | 763 | Konstrukce suché výstavby |  |  |  | 0 | [5 empty] | 0 |  | 21.4428 |  | 0 | 2 | D | 1 |  |  |  | ROZPOCET | [11 empty] | 0
180 | K | 763121000R | SDK stěna protiprašná provizorní | m2 | 100.8 |  | 0 |  |  |  | základní |  | 0 | 0.01181 | 1.1904 | 0 | 0 | 16 | K | 2 |  |  |  | ROZPOCET | [5 empty] | 0 | 0 | 0 | 0 | 0 | 1 | 0 | 16 | -1324674171
| VV |  | "2. NP | [15 empty] | VV | 2 | 1 | -1 | 0 | ROZPOCET
| VV |  | "2085" 4*3,6*2 |  | 28.8 | [13 empty] | VV | 2 | 2 | -1 | 0 | ROZPOCET
| VV |  | "2092" 3*3,6*2+2*3,6*2+5*3,6*2 |  | 72 | [13 empty] | VV | 2 | 2 | -1 | 0 | ROZPOCET
| VV |  | Součet |  | 100.8 | [13 empty] | VV | 2 | 4 | -1 | 1 | ROZPOCET
84 | K | 763111001R | SDK příčka tl 100 mm profil CW+UW desky 2xA 12,5 TI 50 mm Rw 50 DB | m2 | 37.374 |  | 0 |  |  |  | základní |  | 0 | 0.0441 | 1.6482 | 0 | 0 | 16 | K | 2 |  |  |  | ROZPOCET | [5 empty] | 0 | 0 | 0 | 0 | 0 | 1 | 0 | 16 | -1936814614
| VV |  | "2. NP | [15 empty] | VV | 2 | 1 | -1 | 0 | ROZPOCET
| VV |  | "2084" 1,53*3,6-0,7*1,97 |  | 4.129 | [13 empty] | VV | 2 | 2 | -1 | 0 | ROZPOCET
| VV |  | "2094" (2,55+1,9)*3,6-0,7*1,97*2 |  | 13.262 | [13 empty] | VV | 2 | 2 | -1 | 0 | ROZPOCET
| VV |  | "2095" (2,9+1,9*2)*3,6-0,7*1,97*3 |  | 19.983 | [13 empty] | VV | 2 | 2 | -1 | 0 | ROZPOCET
| VV |  | Součet |  | 37.374 | [13 empty] | VV | 2 | 4 | -1 | 1 | ROZPOCET
85 | K | 763111000R | SDK příčka tl 150 mm profil CW+UW desky 2xA 12,5 TI 75 mm Rw 55 DB | m2 | 220.029 |  | 0 |  |  |  | základní |  | 0 | 0.04619 | 10.1631 | 0 | 0 | 16 | K | 2 |  |  |  | ROZPOCET | [5 empty] | 0 | 0 | 0 | 0 | 0 | 1 | 0 | 16 | 1024575671
| VV |  | "2. NP | [15 empty] | VV | 2 | 1 | -1 | 0 | ROZPOCET
| VV |  | "2070" 4,95*3,6 |  | 17.82 | [13 empty] | VV | 2 | 2 | -1 | 0 | ROZPOCET
| VV |  | "2074" 4,95*3,6 |  | 17.82 | [13 empty] | VV | 2 | 2 | -1 | 0 | ROZPOCET
| VV |  | "2075" 4,95*3,6 |  | 17.82 | [13 empty] | VV | 2 | 2 | -1 | 0 | ROZPOCET
| VV |  | "2077" 7,85*3,6-0,9*1,97 |  | 26.487 | [13 empty] | VV | 2 | 2 | -1 | 0 | ROZPOCET
| VV |  | "2079" 5,23*3,6-0,9*1,97 |  | 17.055 | [13 empty] | VV | 2 | 2 | -1 | 0 | ROZPOCET
| VV |  | "2089" 5,15*3,6 |  | 18.54 | [13 empty] | VV | 2 | 2 | -1 | 0 | ROZPOCET
| VV |  | "2093" 2,55*3,6 |  | 9.18 | [13 empty] | VV | 2 | 2 | -1 | 0 | ROZPOCET
| VV |  | "2095" 5,92*3,6 |  | 21.312 | [13 empty] | VV | 2 | 2 | -1 | 0 | ROZPOCET
| VV |  | "2096" 4,02*3,6 |  | 14.472 | [13 empty] | VV | 2 | 2 | -1 | 0 | ROZPOCET
| VV |  | "3. NP | [15 empty] | VV | 2 | 1 | -1 | 0 | ROZPOCET
| VV |  | "3073" 20,14*3,2-0,8*1,97*2-0,9*1,97 |  | 59.523 | [13 empty] | VV | 2 | 2 | -1 | 0 | ROZPOCET
| VV |  | Součet |  | 220.029 | [13 empty] | VV | 2 | 4 | -1 | 1 | ROZPOCET
86 | K | 763122413 | SDK stěna šachtová | m2 | 30 |  | 0 | CS ÚRS 2015 02 |  |  | základní |  | 0 | 0.025 | 0.75 | 0 | 0 | 16 | K | 2 |  |  |  | ROZPOCET | [5 empty] | 0 | 0 | 0 | 0 | 0 | 1 | 0 | 16 | 153750191
| VV |  | "kanalizace, vodovod | [15 empty] | VV | 2 | 1 | -1 | 0 | ROZPOCET
| VV |  | 30 |  | 30 | [13 empty] | VV | 2 | 2 | -1 | 0 | ROZPOCET
| VV |  | Součet |  | 30 | [13 empty] | VV | 2 | 4 | -1 | 1 | ROZPOCET
87 | K | 763121001R | SDK stěna předsazená instalační | m2 | 7.061 |  | 0 |  |  |  | základní |  | 0 | 0.01236 | 0.087274 | 0 | 0 | 16 | K | 2 |  |  |  | ROZPOCET | [5 empty] | 0 | 0 | 0 | 0 | 0 | 1 | 0 | 16 | -951218932
| VV |  | "2. NP | [15 empty] | VV | 2 | 1 | -1 | 0 | ROZPOCET
| VV |  | "2084" 0,9*1,2+0,9*0,15+0,15*1,2 |  | 1.395 | [13 empty] | VV | 2 | 2 | -1 | 0 | ROZPOCET
| VV |  | "2089" 0,9*1,2+0,9*0,15+0,15*1,2 |  | 1.395 | [13 empty] | VV | 2 | 2 | -1 | 0 | ROZPOCET
| VV |  | "2090" 0,9*1,2+0,9*0,15+0,15*1,2 |  | 1.395 | [13 empty] | VV | 2 | 2 | -1 | 0 | ROZPOCET
| VV |  | "2094" 1,23*1,2+1,23*0,15 |  | 1.661 | [13 empty] | VV | 2 | 2 | -1 | 0 | ROZPOCET
| VV |  | "2095" 0,9*1,2+0,9*0,15 |  | 1.215 | [13 empty] | VV | 2 | 2 | -1 | 0 | ROZPOCET
| VV |  | Součet |  | 7.061 | [13 empty] | VV | 2 | 4 | -1 | 1 | ROZPOCET
88 | K | 763131511 | SDK podhled deska 1xA 12,5 bez TI jednovrstvá spodní kce profil CD+UD | m2 | 110.47 |  | 0 | CS ÚRS 2015 02 |  |  | základní |  | 0 | 0.01261 | 1.393 | 0 | 0 | 16 | K | 2 |  |  |  | ROZPOCET | [5 empty] | 0 | 0 | 0 | 0 | 0 | 1 | 0 | 16 | 1834382360
| VV |  | "2. NP | [15 empty] | VV | 2 | 1 | -1 | 0 | ROZPOCET
| VV |  | "2077" 5,88 |  | 5.88 | [13 empty] | VV | 2 | 2 | -1 | 0 | ROZPOCET
| VV |  | "2079" 6,08 |  | 6.08 | [13 empty] | VV | 2 | 2 | -1 | 0 | ROZPOCET
| VV |  | "2083" 7,77 |  | 7.77 | [13 empty] | VV | 2 | 2 | -1 | 0 | ROZPOCET
| VV |  | "2084" 5,55 |  | 5.55 | [13 empty] | VV | 2 | 2 | -1 | 0 | ROZPOCET
| VV |  | "2087" 5,99 |  | 5.99 | [13 empty] | VV | 2 | 2 | -1 | 0 | ROZPOCET
| VV |  | "2088" 7,34 |  | 7.34 | [13 empty] | VV | 2 | 2 | -1 | 0 | ROZPOCET
| VV |  | "2089" 5,88 |  | 5.88 | [13 empty] | VV | 2 | 2 | -1 | 0 | ROZPOCET
| VV |  | "2090" 14,3 |  | 14.3 | [13 empty] | VV | 2 | 2 | -1 | 0 | ROZPOCET
| VV |  | "2093" 4,07 |  | 4.07 | [13 empty] | VV | 2 | 2 | -1 | 0 | ROZPOCET
| VV |  | "2094" 11,03 |  | 11.03 | [13 empty] | VV | 2 | 2 | -1 | 0 | ROZPOCET
| VV |  | "2095" 13,22 |  | 13.22 | [13 empty] | VV | 2 | 2 | -1 | 0 | ROZPOCET
| VV |  | "2096" 3,36 |  | 3.36 | [13 empty] | VV | 2 | 2 | -1 | 0 | ROZPOCET
| VV |  | "kanalizace, vodovod 1. NP | [15 empty] | VV | 2 | 1 | -1 | 0 | ROZPOCET
| VV |  | 20 |  | 20 | [13 empty] | VV | 2 | 2 | -1 | 0 | ROZPOCET
| VV |  | Součet |  | 110.47 | [13 empty] | VV | 2 | 4 | -1 | 1 | ROZPOCET
89 | K | 763131531 | SDK podhled deska 1xDF 12,5 bez TI jednovrstvá spodní kce profil CD+UD | m2 | 30.56 |  | 0 | CS ÚRS 2015 02 |  |  | základní |  | 0 | 0.01417 | 0.43304 | 0 | 0 | 16 | K | 2 |  |  |  | ROZPOCET | [5 empty] | 0 | 0 | 0 | 0 | 0 | 1 | 0 | 16 | -519870774
| VV |  | "3. NP | [15 empty] | VV | 2 | 1 | -1 | 0 | ROZPOCET
| VV |  | S304 |  | 30.56 | [13 empty] | VV | 2 | 2 | -1 | 0 | ROZPOCET
| VV |  | Součet |  | 30.56 | [13 empty] | VV | 2 | 4 | -1 | 1 | ROZPOCET
90 | K | 763135101 | Montáž SDK kazetového podhledu z kazet 600x600 mm na zavěšenou viditelnou nosnou konstrukci | m2 | 536.76 |  | 0 | CS ÚRS 2015 02 |  |  | základní |  | 0 | 0.00139 | 0.7461 | 0 | 0 | 16 | K | 2 |  |  |  | ROZPOCET | [5 empty] | 0 | 0 | 0 | 0 | 0 | 1 | 0 | 16 | -811678496
| VV |  | "2. NP | [15 empty] | VV | 2 | 1 | -1 | 0 | ROZPOCET
| VV |  | "2069" 53,13 |  | 53.13 | [13 empty] | VV | 2 | 2 | -1 | 0 | ROZPOCET
| VV |  | "2070" 26,28 |  | 26.28 | [13 empty] | VV | 2 | 2 | -1 | 0 | ROZPOCET
| VV |  | "2071" 18,35 |  | 18.35 | [13 empty] | VV | 2 | 2 | -1 | 0 | ROZPOCET
| VV |  | "2072" 29,45 |  | 29.45 | [13 empty] | VV | 2 | 2 | -1 | 0 | ROZPOCET
| VV |  | "2073" 37,37 |  | 37.37 | [13 empty] | VV | 2 | 2 | -1 | 0 | ROZPOCET
| VV |  | "2074" 21,08 |  | 21.08 | [13 empty] | VV | 2 | 2 | -1 | 0 | ROZPOCET
| VV |  | "2075" 23,78 |  | 23.78 | [13 empty] | VV | 2 | 2 | -1 | 0 | ROZPOCET
| VV |  | "2076" 41,25 |  | 41.25 | [13 empty] | VV | 2 | 2 | -1 | 0 | ROZPOCET
| VV |  | "2078" 46,51 |  | 46.51 | [13 empty] | VV | 2 | 2 | -1 | 0 | ROZPOCET
| VV |  | "2080" 14,48 |  | 14.48 | [13 empty] | VV | 2 | 2 | -1 | 0 | ROZPOCET
| VV |  | "2081" 54,42 |  | 54.42 | [13 empty] | VV | 2 | 2 | -1 | 0 | ROZPOCET
| VV |  | "2082" 21,2 |  | 21.2 | [13 empty] | VV | 2 | 2 | -1 | 0 | ROZPOCET
| VV |  | "2085" 6,07 |  | 6.07 | [13 empty] | VV | 2 | 2 | -1 | 0 | ROZPOCET
| VV |  | "2092" 54,06 |  | 54.06 | [13 empty] | VV | 2 | 2 | -1 | 0 | ROZPOCET
| VV |  | "2097" 25,56 |  | 25.56 | [13 empty] | VV | 2 | 2 | -1 | 0 | ROZPOCET
| VV |  | "2098" 13,8 |  | 13.8 | [13 empty] | VV | 2 | 2 | -1 | 0 | ROZPOCET
| VV |  | "2099" 11,2 |  | 11.2 | [13 empty] | VV | 2 | 2 | -1 | 0 | ROZPOCET
| VV |  | "2100" 10,97 |  | 10.97 | [13 empty] | VV | 2 | 2 | -1 | 0 | ROZPOCET
| VV |  | "2101" 7,8 |  | 7.8 | [13 empty] | VV | 2 | 2 | -1 | 0 | ROZPOCET
| VV |  | "kanalizace, vodovod 1. NP | [15 empty] | VV | 2 | 1 | -1 | 0 | ROZPOCET
| VV |  | 20 |  | 20 | [13 empty] | VV | 2 | 2 | -1 | 0 | ROZPOCET
| VV | SDK_P_KAZ | Součet |  | 536.76 | [13 empty] | VV | 2 | 4 | -1 | 1 | ROZPOCET
91 | M | 590305700 | podhled kazetový 600 x 600 mm | m2 | 563.598 |  | 0 | CS ÚRS 2015 02 |  |  | základní |  | 0 | 0.008 | 4.5088 | 0 | 0 | 32 | M | 2 |  |  |  | ROZPOCET | [5 empty] | 0 | 0 | 0 | 0 | 0 | 1 | 0 | 16 | -792992976
| VV |  | SDK_P_KAZ*1,05 |  | 563.598 | [13 empty] | VV | 2 | 2 | -1 | 0 | ROZPOCET
| VV |  | Součet |  | 563.598 | [13 empty] | VV | 2 | 4 | -1 | 1 | ROZPOCET
92 | K | 763164636 | SDK obklad kovových kcí tvaru U š do 1,2 m desky 1xDF 15 | m | 29.57 |  | 0 | CS ÚRS 2015 02 |  |  | základní |  | 0 | 0.01749 | 0.51718 | 0 | 0 | 16 | K | 2 |  |  |  | ROZPOCET | [5 empty] | 0 | 0 | 0 | 0 | 0 | 1 | 0 | 16 | 1395537376
| VV |  | "2. NP | [15 empty] | VV | 2 | 1 | -1 | 0 | ROZPOCET
| VV |  | "P227" 4,82 |  | 4.82 | [13 empty] | VV | 2 | 2 | -1 | 0 | ROZPOCET
| VV |  | "P241" 4,95*5 |  | 24.75 | [13 empty] | VV | 2 | 2 | -1 | 0 | ROZPOCET
| VV |  | Součet |  | 29.57 | [13 empty] | VV | 2 | 4 | -1 | 1 | ROZPOCET
93 | K | 763172313 | Montáž revizních dvířek SDK kcí vel. 400x400 mm | kus | 7 |  | 0 | CS ÚRS 2015 02 |  |  | základní |  | 0 | 7e-05 | 0.00049 | 0 | 0 | 16 | K | 2 |  |  |  | ROZPOCET | [5 empty] | 0 | 0 | 0 | 0 | 0 | 1 | 0 | 16 | 2011410315
| VV |  | "2. NP | [15 empty] | VV | 2 | 1 | -1 | 0 | ROZPOCET
| VV |  | "2083" 2 |  | 2 | [13 empty] | VV | 2 | 2 | -1 | 0 | ROZPOCET
| VV |  | "2087" 2 |  | 2 | [13 empty] | VV | 2 | 2 | -1 | 0 | ROZPOCET
| VV |  | "2088" 1 |  | 1 | [13 empty] | VV | 2 | 2 | -1 | 0 | ROZPOCET
| VV |  | "2095" 1 |  | 1 | [13 empty] | VV | 2 | 2 | -1 | 0 | ROZPOCET
| VV |  | "2096" 1 |  | 1 | [13 empty] | VV | 2 | 2 | -1 | 0 | ROZPOCET
| VV |  | Součet |  | 7 | [13 empty] | VV | 2 | 4 | -1 | 1 | ROZPOCET
94 | M | 590307120 | dvířka revizní 400 x 400 mm | kus | 7 |  | 0 | CS ÚRS 2015 02 |  |  | základní |  | 0 | 0.00073 | 0.00511 | 0 | 0 | 32 | M | 2 |  |  |  | ROZPOCET | [5 empty] | 0 | 0 | 0 | 0 | 0 | 1 | 0 | 16 | 325588083
95 | K | 998763303 | Přesun hmot tonážní pro sádrokartonové konstrukce v objektech v do 24 m | t | 21.443 |  | 0 | CS ÚRS 2015 02 |  |  | základní |  | 0 | 0 | 0 | 0 | 0 | 16 | K | 2 |  |  |  | ROZPOCET | [5 empty] | 0 | 0 | 0 | 0 | 0 | 1 | 0 | 16 | -1753364393
| D | 763B | Konstrukce suché výstavby - bourání |  |  |  | 0 | [5 empty] | 0 |  | 0 |  | 0.558 | 2 | D | 1 |  |  |  | ROZPOCET | [11 empty] | 0
96 | K | 763131831 | Demontáž SDK podhledu s jednovrstvou nosnou kcí z ocelových profilů opláštění jednoduché | m2 | 20 |  | 0 | CS ÚRS 2015 02 |  |  | základní |  | 0 | 0 | 0 | 0.01725 | 0.345 | 16 | K | 2 |  |  |  | ROZPOCET | [5 empty] | 0 | 0 | 0 | 0 | 0 | 1 | 0 | 16 | 1467417913
| VV |  | "kanalizace, vodovod 1. NP | [15 empty] | VV | 2 | 1 | -1 | 0 | ROZPOCET
| VV |  | 20 |  | 20 | [13 empty] | VV | 2 | 2 | -1 | 0 | ROZPOCET
| VV |  | Součet |  | 20 | [13 empty] | VV | 2 | 4 | -1 | 1 | ROZPOCET
97 | K | 763135811 | Demontáž podhledu sádrokartonového kazetového na roštu viditelném | m2 | 20 |  | 0 | CS ÚRS 2015 02 |  |  | základní |  | 0 | 0 | 0 | 0.01065 | 0.213 | 16 | K | 2 |  |  |  | ROZPOCET | [5 empty] | 0 | 0 | 0 | 0 | 0 | 1 | 0 | 16 | -875128123
| VV |  | "kanalizace, vodovod 1. NP | [15 empty] | VV | 2 | 1 | -1 | 0 | ROZPOCET
| VV |  | 20 |  | 20 | [13 empty] | VV | 2 | 2 | -1 | 0 | ROZPOCET
| VV |  | Součet |  | 20 | [13 empty] | VV | 2 | 4 | -1 | 1 | ROZPOCET
| D | 765 | Krytina skládaná |  |  |  | 0 | [5 empty] | 0 |  | 0.74925 |  | 0 | 2 | D | 1 |  |  |  | ROZPOCET | [11 empty] | 0
98 | K | 765131011 | Montáž vláknocementové krytiny do 30° skládané z pravoúhlých formátů jednoduché krytí | m2 | 49.5 |  | 0 | CS ÚRS 2015 02 |  |  | základní |  | 0 | 0.00036 | 0.01782 | 0 | 0 | 16 | K | 2 |  |  |  | ROZPOCET | [5 empty] | 0 | 0 | 0 | 0 | 0 | 1 | 0 | 16 | -2026616598
| VV |  | "3. NP | [15 empty] | VV | 2 | 1 | -1 | 0 | ROZPOCET
| VV |  | "3073" (3,3+1,7)*8,25*1,2 |  | 49.5 | [13 empty] | VV | 2 | 2 | -1 | 0 | ROZPOCET
| VV |  | Součet |  | 49.5 | [13 empty] | VV | 2 | 4 | -1 | 1 | ROZPOCET
99 | M | 591602150 | krytina vláknocementová | kus | 549.945 |  | 0 | CS ÚRS 2015 02 |  |  | základní |  | 0 | 0.00133 | 0.73143 | 0 | 0 | 32 | M | 2 |  |  |  | ROZPOCET | [5 empty] | 0 | 0 | 0 | 0 | 0 | 1 | 0 | 16 | -1734292661
| VV |  | "Spotřeba: 10,1 ks/m2 | [15 empty] | VV | 2 | 1 | -1 | 0 | ROZPOCET
| VV |  | "3. NP | [15 empty] | VV | 2 | 1 | -1 | 0 | ROZPOCET
| VV |  | "3073" (3,3+1,7)*8,25*1,2*10,1*1,1 |  | 549.945 | [13 empty] | VV | 2 | 2 | -1 | 0 | ROZPOCET
| VV |  | Součet |  | 549.945 | [13 empty] | VV | 2 | 4 | -1 | 1 | ROZPOCET
100 | K | 998765103 | Přesun hmot tonážní pro krytiny skládané v objektech v do 24 m | t | 0.749 |  | 0 | CS ÚRS 2015 02 |  |  | základní |  | 0 | 0 | 0 | 0 | 0 | 16 | K | 2 |  |  |  | ROZPOCET | [5 empty] | 0 | 0 | 0 | 0 | 0 | 1 | 0 | 16 | -1422676113
| D | 765B | Krytina skládaná - bourání |  |  |  | 0 | [5 empty] | 0 |  | 0 |  | 0.88011 | 2 | D | 1 |  |  |  | ROZPOCET | [11 empty] | 0
101 | K | 765131801 | Demontáž vláknocementové skládané krytiny sklonu do 30° do suti | m2 | 49.5 |  | 0 | CS ÚRS 2015 02 |  |  | základní |  | 0 | 0 | 0 | 0.01778 | 0.88011 | 16 | K | 2 |  |  |  | ROZPOCET | [5 empty] | 0 | 0 | 0 | 0 | 0 | 1 | 0 | 16 | 1662768898
| VV |  | "3. NP | [15 empty] | VV | 2 | 1 | -1 | 0 | ROZPOCET
| VV |  | "3073" (3,3+1,7)*8,25*1,2 |  | 49.5 | [13 empty] | VV | 2 | 2 | -1 | 0 | ROZPOCET
| VV |  | Součet |  | 49.5 | [13 empty] | VV | 2 | 4 | -1 | 1 | ROZPOCET
| D | 766 | Konstrukce truhlářské |  |  |  | 0 | [5 empty] | 0 |  | 0.0385 |  | 0 | 2 | D | 1 |  |  |  | ROZPOCET | [11 empty] | 0
102 | K | 766694112 | Montáž parapetních desek dřevěných nebo plastových šířky do 30 cm délky do 1,6 m | kus | 10 |  | 0 | CS ÚRS 2015 02 |  |  | základní |  | 0 | 0 | 0 | 0 | 0 | 4 | K | 2 |  |  |  | ROZPOCET | [5 empty] | 0 | 0 | 0 | 0 | 0 | 1 | 0 | 4 | 438395385
| VV |  | "2. NP | [15 empty] | VV | 2 | 1 | -1 | 0 | ROZPOCET
| VV |  | "2081" 4 |  | 4 | [13 empty] | VV | 2 | 2 | -1 | 0 | ROZPOCET
| VV |  | "2083" 1 |  | 1 | [13 empty] | VV | 2 | 2 | -1 | 0 | ROZPOCET
| VV |  | "2084" 1 |  | 1 | [13 empty] | VV | 2 | 2 | -1 | 0 | ROZPOCET
| VV |  | "2087" 1 |  | 1 | [13 empty] | VV | 2 | 2 | -1 | 0 | ROZPOCET
| VV |  | "2088" 1 |  | 1 | [13 empty] | VV | 2 | 2 | -1 | 0 | ROZPOCET
| VV |  | "2090" 2 |  | 2 | [13 empty] | VV | 2 | 2 | -1 | 0 | ROZPOCET
| VV |  | Součet |  | 10 | [13 empty] | VV | 2 | 4 | -1 | 1 | ROZPOCET
103 | K | 766694113 | Montáž parapetních desek dřevěných nebo plastových šířky do 30 cm délky do 2,6 m | kus | 1 |  | 0 | CS ÚRS 2015 02 |  |  | základní |  | 0 | 0 | 0 | 0 | 0 | 16 | K | 2 |  |  |  | ROZPOCET | [5 empty] | 0 | 0 | 0 | 0 | 0 | 1 | 0 | 16 | -314207169
| VV |  | "2. NP | [15 empty] | VV | 2 | 1 | -1 | 0 | ROZPOCET
| VV |  | "2082" 1 |  | 1 | [13 empty] | VV | 2 | 2 | -1 | 0 | ROZPOCET
| VV |  | Součet |  | 1 | [13 empty] | VV | 2 | 4 | -1 | 1 | ROZPOCET
104 | M | T201 | parapet plastový vnitřní včetně koncovek | m | 15.22 |  | 0 |  |  |  | základní |  | 0 | 0.0015 | 0.02283 | 0 | 0 | 8 | M | 2 |  |  |  | ROZPOCET | [5 empty] | 0 | 0 | 0 | 0 | 0 | 1 | 0 | 4 | 121754565
| VV |  | "2. NP | [15 empty] | VV | 2 | 1 | -1 | 0 | ROZPOCET
| VV |  | "2081" 1,28*4 |  | 5.12 | [13 empty] | VV | 2 | 2 | -1 | 0 | ROZPOCET
| VV |  | "2082" 2,6 |  | 2.6 | [13 empty] | VV | 2 | 2 | -1 | 0 | ROZPOCET
| VV |  | "2083" 1,3 |  | 1.3 | [13 empty] | VV | 2 | 2 | -1 | 0 | ROZPOCET
| VV |  | "2084" 1,2 |  | 1.2 | [13 empty] | VV | 2 | 2 | -1 | 0 | ROZPOCET
| VV |  | "2087" 1,3 |  | 1.3 | [13 empty] | VV | 2 | 2 | -1 | 0 | ROZPOCET
| VV |  | "2088" 1,3 |  | 1.3 | [13 empty] | VV | 2 | 2 | -1 | 0 | ROZPOCET
| VV |  | "2090" 1,2*2 |  | 2.4 | [13 empty] | VV | 2 | 2 | -1 | 0 | ROZPOCET
| VV |  | Součet |  | 15.22 | [13 empty] | VV | 2 | 4 | -1 | 1 | ROZPOCET
105 | K | T001 | Dřevotřísková předstěna, CPL fólie včetně kování kompl. D+M. Provedení dle tabulky výrobků. | kus | 1 |  | 0 |  |  |  | základní |  | 0 | 0 | 0 | 0 | 0 | 16 | K | 2 |  |  |  | ROZPOCET | [5 empty] | 0 | 0 | 0 | 0 | 0 | 1 | 0 | 16 | 992147552
106 | K | T101 | Dřevotřísková předstěna, CPL fólie včetně kování kompl. D+M. Provedení dle tabulky výrobků. | kus | 1 |  | 0 |  |  |  | základní |  | 0 | 0 | 0 | 0 | 0 | 16 | K | 2 |  |  |  | ROZPOCET | [5 empty] | 0 | 0 | 0 | 0 | 0 | 1 | 0 | 16 | 2060735788
107 | K | T206 | Dekontaminační strhávací vrstvená lepivá antibakteriální polyethylenová rohož 1250 x 1000 mm (balení 30 listů) kompl. D+M. Provedení dle tabulky výrobků. | kus | 2 |  | 0 |  |  |  | základní |  | 0 | 0 | 0 | 0 | 0 | 16 | K | 2 |  |  |  | ROZPOCET | [5 empty] | 0 | 0 | 0 | 0 | 0 | 1 | 0 | 16 | 859741808
108 | K | T207 | Dřevotřísková předstěna, CPL fólie včetně kování kompl. D+M. Provedení dle tabulky výrobků. | kus | 1 |  | 0 |  |  |  | základní |  | 0 | 0 | 0 | 0 | 0 | 16 | K | 2 |  |  |  | ROZPOCET | [5 empty] | 0 | 0 | 0 | 0 | 0 | 1 | 0 | 16 | -273367360
109 | K | T208 | Dekontaminační strhávací vrstvená lepivá antibakteriální polyethylenová rohož 2000 x 1000 mm (balení 30 listů) kompl. D+M. Provedení dle tabulky výrobků. | kus | 1 |  | 0 |  |  |  | základní |  | 0 | 0 | 0 | 0 | 0 | 16 | K | 2 |  |  |  | ROZPOCET | [5 empty] | 0 | 0 | 0 | 0 | 0 | 1 | 0 | 16 | 1862994788
110 | K | T303 | Dřevěné schodiště s OSB desek tl. 20 mm kompl. D+M. Provedení dle tabulky výrobků. | kus | 1 |  | 0 |  |  |  | základní |  | 0 | 0.01567 | 0.01567 | 0 | 0 | 16 | K | 2 |  |  |  | ROZPOCET | [5 empty] | 0 | 0 | 0 | 0 | 0 | 1 | 0 | 16 | -1950254760
111 | K | 998766103 | Přesun hmot tonážní pro konstrukce truhlářské v objektech v do 24 m | t | 0.016 |  | 0 | CS ÚRS 2015 02 |  |  | základní |  | 0 | 0 | 0 | 0 | 0 | 16 | K | 2 |  |  |  | ROZPOCET | [5 empty] | 0 | 0 | 0 | 0 | 0 | 1 | 0 | 16 | 471351648
| D | 766D | Konstrukce truhlářské - dveře |  |  |  | 0 | [5 empty] | 0 |  | 0 |  | 0 | 2 | D | 2 |  |  |  | ROZPOCET | [11 empty] | 0
112 | K | D002 | Dveře dřevěné jednokřídlé 900 x 1970 mm, plné s požární odolností EW 30 DP3-C včetně zárubně a kovaní kompl. D+M. Provedení dle tabulky výrobků. | kus | 2 |  | 0 |  |  |  | základní |  | 0 | 0 | 0 | 0 | 0 | 16 | K | 3 |  |  |  | ROZPOCET | [5 empty] | 0 | 0 | 0 | 0 | 0 | 1 | 0 | 16 | 1698301518
113 | K | D201 | Dveře dřevěné jednokřídlé 1200 x 1970 mm, ze 2/3 částečně prosklené včetně zárubně a kovaní kompl. D+M. Provedení dle tabulky výrobků. | kus | 1 |  | 0 |  |  |  | základní |  | 0 | 0 | 0 | 0 | 0 | 16 | K | 3 |  |  |  | ROZPOCET | [5 empty] | 0 | 0 | 0 | 0 | 0 | 1 | 0 | 16 | -535731263
114 | K | D203 | Dveře dřevěné jednokřídlé 800 x 1970 mm, plné včetně zárubně a kovaní kompl. D+M. Provedení dle tabulky výrobků. | kus | 7 |  | 0 |  |  |  | základní |  | 0 | 0 | 0 | 0 | 0 | 16 | K | 3 |  |  |  | ROZPOCET | [5 empty] | 0 | 0 | 0 | 0 | 0 | 1 | 0 | 16 | -1925821808
115 | K | D204 | Dveře dřevěné jednokřídlé 700 x 1970 mm, plné včetně zárubně a kovaní kompl. D+M. Provedení dle tabulky výrobků. | kus | 6 |  | 0 |  |  |  | základní |  | 0 | 0 | 0 | 0 | 0 | 16 | K | 3 |  |  |  | ROZPOCET | [5 empty] | 0 | 0 | 0 | 0 | 0 | 1 | 0 | 16 | 90340146
116 | K | D206 | Dveře dřevěné jednokřídlé 800 x 1970 mm, plné s požární odolností EW30 DP-C včetně zárubně a kovaní kompl. D+M. Provedení dle tabulky výrobků. | kus | 3 |  | 0 |  |  |  | základní |  | 0 | 0 | 0 | 0 | 0 | 16 | K | 3 |  |  |  | ROZPOCET | [5 empty] | 0 | 0 | 0 | 0 | 0 | 1 | 0 | 16 | 1921414741
117 | K | D209 | Dveře dřevěné jednokřídlé 900 x 1970 mm, plné včetně zárubně a kovaní kompl. D+M. Provedení dle tabulky výrobků. | kus | 3 |  | 0 |  |  |  | základní |  | 0 | 0 | 0 | 0 | 0 | 16 | K | 3 |  |  |  | ROZPOCET | [5 empty] | 0 | 0 | 0 | 0 | 0 | 1 | 0 | 16 | 541962628
118 | K | D215 | Dveře dřevěné jednokřídlé 1200 x 1970 mm, plné včetně zárubně a kovaní kompl. D+M. Provedení dle tabulky výrobků. | kus | 12 |  | 0 |  |  |  | základní |  | 0 | 0 | 0 | 0 | 0 | 16 | K | 3 |  |  |  | ROZPOCET | [5 empty] | 0 | 0 | 0 | 0 | 0 | 1 | 0 | 16 | 1479381534
119 | K | D216 | Stávající dveře jednokřídlé 900 x 2000 mm, plné s požární odolností EI 30 DP3 - SM, C včetně zárubně a kovaní kompl. D+M. Provedení dle tabulky výrobků. | kus | 1 |  | 0 |  |  |  | základní |  | 0 | 0 | 0 | 0 | 0 | 16 | K | 3 |  |  |  | ROZPOCET | [5 empty] | 0 | 0 | 0 | 0 | 0 | 1 | 0 | 16 | 679855716
120 | K | D302 | Dveře dřevěné jednokřídlé 900 x 1970 mm, plné s požární odolností EW 30 DP3-C včetně zárubně a kovaní kompl. D+M. Provedení dle tabulky výrobků. | kus | 1 |  | 0 |  |  |  | základní |  | 0 | 0 | 0 | 0 | 0 | 16 | K | 3 |  |  |  | ROZPOCET | [5 empty] | 0 | 0 | 0 | 0 | 0 | 1 | 0 | 16 | -55116035
121 | K | D306 | Dveře dřevěné jednokřídlé 800 x 1850 mm, plné s požární odolností EW 30 DP3-C včetně zárubně a kovaní kompl. D+M. Provedení dle tabulky výrobků. | kus | 2 |  | 0 |  |  |  | základní |  | 0 | 0 | 0 | 0 | 0 | 16 | K | 3 |  |  |  | ROZPOCET | [5 empty] | 0 | 0 | 0 | 0 | 0 | 1 | 0 | 16 | -868252444
| D | 766D-B | Konstrukce truhlářské - dveře - bourání |  |  |  | 0 | [5 empty] | 0 |  | 0 |  | 1.1852 | 2 | D | 1 |  |  |  | ROZPOCET | [11 empty] | 0
122 | K | 766691914 | Vyvěšení nebo zavěšení dřevěných křídel dveří pl do 2 m2 | kus | 26 |  | 0 | CS ÚRS 2015 02 |  |  | základní |  | 0 | 0 | 0 | 0.024 | 0.624 | 16 | K | 2 |  |  |  | ROZPOCET | [5 empty] | 0 | 0 | 0 | 0 | 0 | 1 | 0 | 16 | 1919135728
| VV |  | "1. PP | [15 empty] | VV | 2 | 1 | -1 | 0 | ROZPOCET
| VV |  | "0069" 2 |  | 2 | [13 empty] | VV | 2 | 2 | -1 | 0 | ROZPOCET
| VV |  | "1. NP | [15 empty] | VV | 2 | 1 | -1 | 0 | ROZPOCET
| VV |  | "1102" 2 |  | 2 | [13 empty] | VV | 2 | 2 | -1 | 0 | ROZPOCET
| VV |  | "2. NP | [15 empty] | VV | 2 | 1 | -1 | 0 | ROZPOCET
| VV |  | "2078" 1 |  | 1 | [13 empty] | VV | 2 | 2 | -1 | 0 | ROZPOCET
| VV |  | "2082" 6 |  | 6 | [13 empty] | VV | 2 | 2 | -1 | 0 | ROZPOCET
| VV |  | "2083" 2 |  | 2 | [13 empty] | VV | 2 | 2 | -1 | 0 | ROZPOCET
| VV |  | "2084" 1 |  | 1 | [13 empty] | VV | 2 | 2 | -1 | 0 | ROZPOCET
| VV |  | "2087" 1 |  | 1 | [13 empty] | VV | 2 | 2 | -1 | 0 | ROZPOCET
| VV |  | "2088" 1 |  | 1 | [13 empty] | VV | 2 | 2 | -1 | 0 | ROZPOCET
| VV |  | "2089" 1 |  | 1 | [13 empty] | VV | 2 | 2 | -1 | 0 | ROZPOCET
| VV |  | "2090" 3 |  | 3 | [13 empty] | VV | 2 | 2 | -1 | 0 | ROZPOCET
| VV |  | "2092" 1 |  | 1 | [13 empty] | VV | 2 | 2 | -1 | 0 | ROZPOCET
| VV |  | "2093" 1 |  | 1 | [13 empty] | VV | 2 | 2 | -1 | 0 | ROZPOCET
| VV |  | "2095" 1 |  | 1 | [13 empty] | VV | 2 | 2 | -1 | 0 | ROZPOCET
| VV |  | "2098" 1 |  | 1 | [13 empty] | VV | 2 | 2 | -1 | 0 | ROZPOCET
| VV |  | "2099" 1 |  | 1 | [13 empty] | VV | 2 | 2 | -1 | 0 | ROZPOCET
| VV |  | "2100" 1 |  | 1 | [13 empty] | VV | 2 | 2 | -1 | 0 | ROZPOCET
| VV |  | Součet |  | 26 | [13 empty] | VV | 2 | 4 | -1 | 1 | ROZPOCET
123 | K | 766691915 | Vyvěšení nebo zavěšení dřevěných křídel dveří pl přes 2 m2 | kus | 16 |  | 0 | CS ÚRS 2015 02 |  |  | základní |  | 0 | 0 | 0 | 0.028 | 0.448 | 16 | K | 2 |  |  |  | ROZPOCET | [5 empty] | 0 | 0 | 0 | 0 | 0 | 1 | 0 | 16 | 1724087712
| VV |  | "2. NP | [15 empty] | VV | 2 | 1 | -1 | 0 | ROZPOCET
| VV |  | "2069" 3 |  | 3 | [13 empty] | VV | 2 | 2 | -1 | 0 | ROZPOCET
| VV |  | "2070" 1 |  | 1 | [13 empty] | VV | 2 | 2 | -1 | 0 | ROZPOCET
| VV |  | "2071" 1 |  | 1 | [13 empty] | VV | 2 | 2 | -1 | 0 | ROZPOCET
| VV |  | "2072" 2 |  | 2 | [13 empty] | VV | 2 | 2 | -1 | 0 | ROZPOCET
| VV |  | "2073" 2 |  | 2 | [13 empty] | VV | 2 | 2 | -1 | 0 | ROZPOCET
| VV |  | "2074" 1 |  | 1 | [13 empty] | VV | 2 | 2 | -1 | 0 | ROZPOCET
| VV |  | "2075" 1 |  | 1 | [13 empty] | VV | 2 | 2 | -1 | 0 | ROZPOCET
| VV |  | "2076" 2 |  | 2 | [13 empty] | VV | 2 | 2 | -1 | 0 | ROZPOCET
| VV |  | "2078" 1 |  | 1 | [13 empty] | VV | 2 | 2 | -1 | 0 | ROZPOCET
| VV |  | "2080" 1 |  | 1 | [13 empty] | VV | 2 | 2 | -1 | 0 | ROZPOCET
| VV |  | "2083" 1 |  | 1 | [13 empty] | VV | 2 | 2 | -1 | 0 | ROZPOCET
| VV |  | Součet |  | 16 | [13 empty] | VV | 2 | 4 | -1 | 1 | ROZPOCET
124 | K | 766662811 | Demontáž truhlářských prahů dveří jednokřídlových | kus | 21 |  | 0 | CS ÚRS 2015 02 |  |  | základní |  | 0 | 0 | 0 | 0.0018 | 0.0378 | 16 | K | 2 |  |  |  | ROZPOCET | [5 empty] | 0 | 0 | 0 | 0 | 0 | 1 | 0 | 16 | -1063889681
| VV |  | "2. NP | [15 empty] | VV | 2 | 1 | -1 | 0 | ROZPOCET
| VV |  | "2078" 1 |  | 1 | [13 empty] | VV | 2 | 2 | -1 | 0 | ROZPOCET
| VV |  | "2082" 4 |  | 4 | [13 empty] | VV | 2 | 2 | -1 | 0 | ROZPOCET
| VV |  | "2083" 2 |  | 2 | [13 empty] | VV | 2 | 2 | -1 | 0 | ROZPOCET
| VV |  | "2084" 1 |  | 1 | [13 empty] | VV | 2 | 2 | -1 | 0 | ROZPOCET
| VV |  | "2087" 1 |  | 1 | [13 empty] | VV | 2 | 2 | -1 | 0 | ROZPOCET
| VV |  | "2088" 1 |  | 1 | [13 empty] | VV | 2 | 2 | -1 | 0 | ROZPOCET
| VV |  | "2089" 1 |  | 1 | [13 empty] | VV | 2 | 2 | -1 | 0 | ROZPOCET
| VV |  | "2090" 4 |  | 4 | [13 empty] | VV | 2 | 2 | -1 | 0 | ROZPOCET
| VV |  | "2092" 1 |  | 1 | [13 empty] | VV | 2 | 2 | -1 | 0 | ROZPOCET
| VV |  | "2093" 1 |  | 1 | [13 empty] | VV | 2 | 2 | -1 | 0 | ROZPOCET
| VV |  | "2095" 1 |  | 1 | [13 empty] | VV | 2 | 2 | -1 | 0 | ROZPOCET
| VV |  | "2098" 1 |  | 1 | [13 empty] | VV | 2 | 2 | -1 | 0 | ROZPOCET
| VV |  | "2099" 1 |  | 1 | [13 empty] | VV | 2 | 2 | -1 | 0 | ROZPOCET
| VV |  | "2100" 1 |  | 1 | [13 empty] | VV | 2 | 2 | -1 | 0 | ROZPOCET
| VV |  | Součet |  | 21 | [13 empty] | VV | 2 | 4 | -1 | 1 | ROZPOCET
125 | K | 766662812 | Demontáž truhlářských prahů dveří dvoukřídlových | kus | 17 |  | 0 | CS ÚRS 2015 02 |  |  | základní |  | 0 | 0 | 0 | 0.00223 | 0.03791 | 16 | K | 2 |  |  |  | ROZPOCET | [5 empty] | 0 | 0 | 0 | 0 | 0 | 1 | 0 | 16 | 977662899
| VV |  | "2. NP | [15 empty] | VV | 2 | 1 | -1 | 0 | ROZPOCET
| VV |  | "2069" 3 |  | 3 | [13 empty] | VV | 2 | 2 | -1 | 0 | ROZPOCET
| VV |  | "2070" 1 |  | 1 | [13 empty] | VV | 2 | 2 | -1 | 0 | ROZPOCET
| VV |  | "2071" 1 |  | 1 | [13 empty] | VV | 2 | 2 | -1 | 0 | ROZPOCET
| VV |  | "2072" 2 |  | 2 | [13 empty] | VV | 2 | 2 | -1 | 0 | ROZPOCET
| VV |  | "2073" 2 |  | 2 | [13 empty] | VV | 2 | 2 | -1 | 0 | ROZPOCET
| VV |  | "2074" 1 |  | 1 | [13 empty] | VV | 2 | 2 | -1 | 0 | ROZPOCET
| VV |  | "2075" 1 |  | 1 | [13 empty] | VV | 2 | 2 | -1 | 0 | ROZPOCET
| VV |  | "2076" 2 |  | 2 | [13 empty] | VV | 2 | 2 | -1 | 0 | ROZPOCET
| VV |  | "2078" 1 |  | 1 | [13 empty] | VV | 2 | 2 | -1 | 0 | ROZPOCET
| VV |  | "2080" 1 |  | 1 | [13 empty] | VV | 2 | 2 | -1 | 0 | ROZPOCET
| VV |  | "2082" 1 |  | 1 | [13 empty] | VV | 2 | 2 | -1 | 0 | ROZPOCET
| VV |  | "2083" 1 |  | 1 | [13 empty] | VV | 2 | 2 | -1 | 0 | ROZPOCET
| VV |  | Součet |  | 17 | [13 empty] | VV | 2 | 4 | -1 | 1 | ROZPOCET
126 | K | 766661800 | Demontáž rohových lišt dveří | m | 75 |  | 0 |  |  |  | základní |  | 0 | 0 | 0 | 0.0005 | 0.0375 | 4 | K | 2 |  |  |  | ROZPOCET | [5 empty] | 0 | 0 | 0 | 0 | 0 | 1 | 0 | 4 | -170918983
| VV |  | "2. NP | [15 empty] | VV | 2 | 1 | -1 | 0 | ROZPOCET
| VV |  | "2069" 1,5*2 |  | 3 | [13 empty] | VV | 2 | 2 | -1 | 0 | ROZPOCET
| VV |  | "2070" 1,5*2 |  | 3 | [13 empty] | VV | 2 | 2 | -1 | 0 | ROZPOCET
| VV |  | "2071" 1,5*2 |  | 3 | [13 empty] | VV | 2 | 2 | -1 | 0 | ROZPOCET
| VV |  | "2072" 1,5*4 |  | 6 | [13 empty] | VV | 2 | 2 | -1 | 0 | ROZPOCET
| VV |  | "2073" 1,5*2 |  | 3 | [13 empty] | VV | 2 | 2 | -1 | 0 | ROZPOCET
| VV |  | "2074" 1,5*2 |  | 3 | [13 empty] | VV | 2 | 2 | -1 | 0 | ROZPOCET
| VV |  | "2075" 1,5*2 |  | 3 | [13 empty] | VV | 2 | 2 | -1 | 0 | ROZPOCET
| VV |  | "2076" 1,5*4 |  | 6 | [13 empty] | VV | 2 | 2 | -1 | 0 | ROZPOCET
| VV |  | "2078" 1,5*2 |  | 3 | [13 empty] | VV | 2 | 2 | -1 | 0 | ROZPOCET
| VV |  | "2080" 1,5*2 |  | 3 | [13 empty] | VV | 2 | 2 | -1 | 0 | ROZPOCET
| VV |  | "2082" 1,5*4 |  | 6 | [13 empty] | VV | 2 | 2 | -1 | 0 | ROZPOCET
| VV |  | "2083" 1,5*2 |  | 3 | [13 empty] | VV | 2 | 2 | -1 | 0 | ROZPOCET
| VV |  | "2084" 1,5*2 |  | 3 | [13 empty] | VV | 2 | 2 | -1 | 0 | ROZPOCET
| VV |  | "2087" 1,5*2 |  | 3 | [13 empty] | VV | 2 | 2 | -1 | 0 | ROZPOCET
| VV |  | "2088" 1,5*2 |  | 3 | [13 empty] | VV | 2 | 2 | -1 | 0 | ROZPOCET
| VV |  | "2089" 1,5*2 |  | 3 | [13 empty] | VV | 2 | 2 | -1 | 0 | ROZPOCET
| VV |  | "2092" 1,5*6 |  | 9 | [13 empty] | VV | 2 | 2 | -1 | 0 | ROZPOCET
| VV |  | "2098" 1,5*2 |  | 3 | [13 empty] | VV | 2 | 2 | -1 | 0 | ROZPOCET
| VV |  | "2099" 1,5*2 |  | 3 | [13 empty] | VV | 2 | 2 | -1 | 0 | ROZPOCET
| VV |  | "2100" 1,5*2 |  | 3 | [13 empty] | VV | 2 | 2 | -1 | 0 | ROZPOCET
| VV |  | Součet |  | 75 | [13 empty] | VV | 2 | 4 | -1 | 1 | ROZPOCET
| D | 766O-B | Konstrukce truhlářské - okna - bourání |  |  |  | 0 | [5 empty] | 0 |  | 0 |  | 0.14556 | 2 | D | 1 |  |  |  | ROZPOCET | [11 empty] | 0
127 | K | 766441821 | Demontáž parapetních desek dřevěných nebo plastových šířky do 30 cm délky přes 1,0 m | kus | 12 |  | 0 | CS ÚRS 2015 02 |  |  | základní |  | 0 | 0 | 0 | 0.005 | 0.06 | 16 | K | 2 |  |  |  | ROZPOCET | [5 empty] | 0 | 0 | 0 | 0 | 0 | 1 | 0 | 16 | -1249211775
| VV |  | "2. NP | [15 empty] | VV | 2 | 1 | -1 | 0 | ROZPOCET
| VV |  | "2081" 4 |  | 4 | [13 empty] | VV | 2 | 2 | -1 | 0 | ROZPOCET
| VV |  | "2082" 2 |  | 2 | [13 empty] | VV | 2 | 2 | -1 | 0 | ROZPOCET
| VV |  | "2083" 1 |  | 1 | [13 empty] | VV | 2 | 2 | -1 | 0 | ROZPOCET
| VV |  | "2084" 1 |  | 1 | [13 empty] | VV | 2 | 2 | -1 | 0 | ROZPOCET
| VV |  | "2087" 1 |  | 1 | [13 empty] | VV | 2 | 2 | -1 | 0 | ROZPOCET
| VV |  | "2088" 1 |  | 1 | [13 empty] | VV | 2 | 2 | -1 | 0 | ROZPOCET
| VV |  | "2090" 2 |  | 2 | [13 empty] | VV | 2 | 2 | -1 | 0 | ROZPOCET
| VV |  | Součet |  | 12 | [13 empty] | VV | 2 | 4 | -1 | 1 | ROZPOCET
128 | K | 968062245 | Vybourání dřevěných rámů oken jednoduchých včetně křídel pl do 2 m2 | m2 | 2.76 |  | 0 | CS ÚRS 2015 02 |  |  | základní |  | 0 | 0 | 0 | 0.031 | 0.08556 | 4 | K | 2 |  |  |  | ROZPOCET | [5 empty] | 0 | 0 | 0 | 0 | 0 | 1 | 0 | 4 | -1919740285
| VV |  | "2. NP | [15 empty] | VV | 2 | 1 | -1 | 0 | ROZPOCET
| VV |  | "2072" 1,84*1,5 |  | 2.76 | [13 empty] | VV | 2 | 2 | -1 | 0 | ROZPOCET
| VV |  | Součet |  | 2.76 | [13 empty] | VV | 2 | 4 | -1 | 1 | ROZPOCET
| D | 767 | Konstrukce zámečnické |  |  |  | 0 | [5 empty] | 0 |  | 0 |  | 0 | 2 | D | 1 |  |  |  | ROZPOCET | [11 empty] | 0
129 | K | Z201 | Nárožní ochranné úhelníky 2000 x 200 mm včetně kotvení, nerez matný kompl. D+M. Provedení dle tabulky výrobků. | kus | 36 |  | 0 |  |  |  | základní |  | 0 | 0 | 0 | 0 | 0 | 16 | K | 2 |  |  |  | ROZPOCET | [5 empty] | 0 | 0 | 0 | 0 | 0 | 1 | 0 | 16 | 1453183193
130 | K | Z202 | Vodorovné nerezové madlo na dveře 800 mm pr. 40 mm včetně kotvení, nerez matný kompl. D+M. Provedení dle tabulky výrobků. | kus | 2 |  | 0 |  |  |  | základní |  | 0 | 0 | 0 | 0 | 0 | 16 | K | 2 |  |  |  | ROZPOCET | [5 empty] | 0 | 0 | 0 | 0 | 0 | 1 | 0 | 16 | 1698806810
131 | K | Z203 | Vodorovné nerezové madlo sklopné 800 mm pr. 40 mm včetně kotvení, nerez matný kompl. D+M. Provedení dle tabulky výrobků. | kus | 4 |  | 0 |  |  |  | základní |  | 0 | 0 | 0 | 0 | 0 | 16 | K | 2 |  |  |  | ROZPOCET | [5 empty] | 0 | 0 | 0 | 0 | 0 | 1 | 0 | 16 | -358735360
132 | K | Z204 | Vodorovné nerezové madlo pevné 800 mm pr. 40 mm včetně kotvení, nerez matný kompl. D+M. Provedení dle tabulky výrobků. | kus | 4 |  | 0 |  |  |  | základní |  | 0 | 0 | 0 | 0 | 0 | 16 | K | 2 |  |  |  | ROZPOCET | [5 empty] | 0 | 0 | 0 | 0 | 0 | 1 | 0 | 16 | -415747354
133 | K | Z205 | Svislé nerezové madlo pevné 300 mm pr. 40 mm včetně kotvení, nerez matný kompl. D+M. Provedení dle tabulky výrobků. | kus | 4 |  | 0 |  |  |  | základní |  | 0 | 0 | 0 | 0 | 0 | 16 | K | 2 |  |  |  | ROZPOCET | [5 empty] | 0 | 0 | 0 | 0 | 0 | 1 | 0 | 16 | -49949248
134 | K | Z206 | Vodorovné nerezové madlo na dveře 700 mm pr. 40 mm včetně kotvení, nerez matný kompl. D+M. Provedení dle tabulky výrobků. | kus | 3 |  | 0 |  |  |  | základní |  | 0 | 0 | 0 | 0 | 0 | 16 | K | 2 |  |  |  | ROZPOCET | [5 empty] | 0 | 0 | 0 | 0 | 0 | 1 | 0 | 16 | 76196168
135 | K | Z207 | Závěsná sklopná sprchová sedačka pro imobilní 450 x 450 mm včetně kotvení, nerez kompl. D+M. Provedení dle tabulky výrobků. | kus | 5 |  | 0 |  |  |  | základní |  | 0 | 0 | 0 | 0 | 0 | 16 | K | 2 |  |  |  | ROZPOCET | [5 empty] | 0 | 0 | 0 | 0 | 0 | 1 | 0 | 16 | -129902590
136 | K | Z208 | Vodorovné a svislé madlo pevné do sprchy 1200 mm pr. 40 mm včetně kotvení, nerez matný kompl. D+M. Provedení dle tabulky výrobků. | kus | 5 |  | 0 |  |  |  | základní |  | 0 | 0 | 0 | 0 | 0 | 16 | K | 2 |  |  |  | ROZPOCET | [5 empty] | 0 | 0 | 0 | 0 | 0 | 1 | 0 | 16 | 1334587345
137 | K | Z209 | Závěsová tyč 2500 mm pr. 40 mm včetně kotvení a závěsu, nerez matný kompl. D+M. Provedení dle tabulky výrobků. | kus | 3 |  | 0 |  |  |  | základní |  | 0 | 0 | 0 | 0 | 0 | 16 | K | 2 |  |  |  | ROZPOCET | [5 empty] | 0 | 0 | 0 | 0 | 0 | 1 | 0 | 16 | 1499835838
138 | K | Z210 | Závěsová tyč 1300 mm pr. 40 mm včetně kotvení a závěsu, nerez matný kompl. D+M. Provedení dle tabulky výrobků. | kus | 2 |  | 0 |  |  |  | základní |  | 0 | 0 | 0 | 0 | 0 | 16 | K | 2 |  |  |  | ROZPOCET | [5 empty] | 0 | 0 | 0 | 0 | 0 | 1 | 0 | 16 | 188716407
139 | K | Z211 | Vodorovné a svislé madlo pevné 1200 mm pr. 40 mm včetně kotvení, nerez matný kompl. D+M. Provedení dle tabulky výrobků. | kus | 2 |  | 0 |  |  |  | základní |  | 0 | 0 | 0 | 0 | 0 | 16 | K | 2 |  |  |  | ROZPOCET | [5 empty] | 0 | 0 | 0 | 0 | 0 | 1 | 0 | 16 | 1065084793
140 | K | Z213.1 | Svodidla 2x s dřevěnou výpní včetně kotvení, nerez matný kompl. D+M. Provedení dle tabulky výrobků. | m | 14 |  | 0 |  |  |  | základní |  | 0 | 0 | 0 | 0 | 0 | 16 | K | 2 |  |  |  | ROZPOCET | [5 empty] | 0 | 0 | 0 | 0 | 0 | 1 | 0 | 16 | -2126770964
141 | K | Z213.2 | Madlo včetně kotvení, nerez matný kompl. D+M. Provedení dle tabulky výrobků. | m | 6 |  | 0 |  |  |  | základní |  | 0 | 0 | 0 | 0 | 0 | 16 | K | 2 |  |  |  | ROZPOCET | [5 empty] | 0 | 0 | 0 | 0 | 0 | 1 | 0 | 16 | -211991527
142 | K | Z302 | Zábradlí tvořené horním dřevěným madlem, nerezovými sloupky a vodorovnou výplní včetně kotvení kompl. D+M. Provedení dle tabulky výrobků. | kus | 1 |  | 0 |  |  |  | základní |  | 0 | 0 | 0 | 0 | 0 | 16 | K | 2 |  |  |  | ROZPOCET | [5 empty] | 0 | 0 | 0 | 0 | 0 | 1 | 0 | 16 | -1718142977
| D | 768 | Konstrukce kovové a hliníkové |  |  |  | 0 | [5 empty] | 0 |  | 0 |  | 0 | 2 | D | 1 |  |  |  | ROZPOCET | [11 empty] | 0
| D | 768D | Konstrukce kovové s hliníkové - dveře |  |  |  | 0 | [5 empty] | 0 |  | 0 |  | 0 | 2 | D | 2 |  |  |  | ROZPOCET | [11 empty] | 0
143 | K | D102 | Dveře hliníkové dvoukřídlé 1100 x 2200 mm, plné s požární odolností EI 30 DP3 - C včetně zárubně a kovaní kompl. D+M. Provedení dle tabulky výrobků. | kus | 1 |  | 0 |  |  |  | základní |  | 0 | 0 | 0 | 0 | 0 | 16 | K | 3 |  |  |  | ROZPOCET | [5 empty] | 0 | 0 | 0 | 0 | 0 | 1 | 0 | 16 | -217266601
144 | K | D214 | Dveře hliníkové dvoukřídlé 1800 x 1970 mm, ze 2/3 částečně prosklené s požární odolností EW 30 DP3 - C včetně zárubně a kovaní kompl. D+M. Provedení dle tabulky výrobků. | kus | 1 |  | 0 |  |  |  | základní |  | 0 | 0 | 0 | 0 | 0 | 16 | K | 3 |  |  |  | ROZPOCET | [5 empty] | 0 | 0 | 0 | 0 | 0 | 1 | 0 | 16 | 924800929
| D | 771 | Podlahy z dlaždic |  |  |  | 0 | [5 empty] | 0 |  | 1.9639 |  | 0 | 2 | D | 1 |  |  |  | ROZPOCET | [11 empty] | 0
145 | K | 771591000R | Montáž kontaktní kročejové izolace včetně okrajových pásků | m2 | 439.43 |  | 0 |  |  |  | základní |  | 0 | 0.004 | 1.7577 | 0 | 0 | 16 | K | 2 |  |  |  | ROZPOCET | [5 empty] | 0 | 0 | 0 | 0 | 0 | 1 | 0 | 16 | -1012071960
| VV |  | "2. NP | [15 empty] | VV | 2 | 1 | -1 | 0 | ROZPOCET
| VV |  | S213 |  | 276.12 | [13 empty] | VV | 2 | 2 | -1 | 0 | ROZPOCET
| VV |  | S214 |  | 42.28 | [13 empty] | VV | 2 | 2 | -1 | 0 | ROZPOCET
| VV |  | S215 |  | 11.96 | [13 empty] | VV | 2 | 2 | -1 | 0 | ROZPOCET
| VV |  | S216 |  | 31.68 | [13 empty] | VV | 2 | 2 | -1 | 0 | ROZPOCET
| VV |  | S217 |  | 46.83 | [13 empty] | VV | 2 | 2 | -1 | 0 | ROZPOCET
| VV |  | "3. NP | [15 empty] | VV | 2 | 1 | -1 | 0 | ROZPOCET
| VV |  | S302 |  | 30.56 | [13 empty] | VV | 2 | 2 | -1 | 0 | ROZPOCET
| VV | IZ_KROC_30 | Mezisoučet |  | 439.43 | [13 empty] | VV | 2 | 3 | -1 | 0 | ROZPOCET
| VV |  | Součet |  | 439.43 | [13 empty] | VV | 2 | 4 | -1 | 1 | ROZPOCET
146 | M | 283756731 | deska pro kročejový útlum tl. 30 mm z kamenné minerální vlny | m2 | 448.219 |  | 0 |  |  |  | základní |  | 0 | 0.00046 | 0.20618 | 0 | 0 | 32 | M | 2 |  |  |  | ROZPOCET | [5 empty] | 0 | 0 | 0 | 0 | 0 | 1 | 0 | 16 | 768527382
| VV |  | IZ_KROC_30*1,02 |  | 448.219 | [13 empty] | VV | 2 | 2 | -1 | 0 | ROZPOCET
| VV |  | Součet |  | 448.219 | [13 empty] | VV | 2 | 4 | -1 | 1 | ROZPOCET
147 | K | 998771103 | Přesun hmot tonážní pro podlahy z dlaždic v objektech v do 24 m | t | 1.964 |  | 0 | CS ÚRS 2015 02 |  |  | základní |  | 0 | 0 | 0 | 0 | 0 | 16 | K | 2 |  |  |  | ROZPOCET | [5 empty] | 0 | 0 | 0 | 0 | 0 | 1 | 0 | 16 | 847896815
| D | 771B | Podlahy z dlaždic - bourání |  |  |  | 0 | [5 empty] | 0 |  | 0 |  | 3.1189 | 2 | D | 1 |  |  |  | ROZPOCET | [11 empty] | 0
148 | K | 965081213 | Bourání podlah z dlaždic keramických nebo xylolitových tl do 10 mm plochy přes 1 m2 | m2 | 89.11 |  | 0 | CS ÚRS 2015 02 |  |  | základní |  | 0 | 0 | 0 | 0.035 | 3.1189 | 4 | K | 2 |  |  |  | ROZPOCET | [5 empty] | 0 | 0 | 0 | 0 | 0 | 1 | 0 | 4 | 1223434396
| VV |  | "2. NP | [15 empty] | VV | 2 | 1 | -1 | 0 | ROZPOCET
| VV |  | S214_B |  | 42.28 | [13 empty] | VV | 2 | 2 | -1 | 0 | ROZPOCET
| VV |  | S217_B |  | 46.83 | [13 empty] | VV | 2 | 2 | -1 | 0 | ROZPOCET
| VV |  | Součet |  | 89.11 | [13 empty] | VV | 2 | 4 | -1 | 1 | ROZPOCET
| D | 773 | Podlahy z litého teraca |  |  |  | 0 | [5 empty] | 0 |  | 0 |  | 0 | 2 | D | 1 |  |  |  | ROZPOCET | [11 empty] | 0
149 | K | 773901000R | Opravy litých teracových podlah, stávající trhliny zacelit epoxidovou penetrací včetně proříznutí a vysátí | m2 | 154.59 |  | 0 |  |  |  | základní |  | 0 | 0 | 0 | 0 | 0 | 16 | K | 2 |  |  |  | ROZPOCET | [5 empty] | 0 | 0 | 0 | 0 | 0 | 1 | 0 | 16 | -1848948691
| VV |  | "2. NP | [15 empty] | VV | 2 | 1 | -1 | 0 | ROZPOCET
| VV |  | S218 |  | 140.11 | [13 empty] | VV | 2 | 2 | -1 | 0 | ROZPOCET
| VV |  | S219 |  | 14.48 | [13 empty] | VV | 2 | 2 | -1 | 0 | ROZPOCET
| VV |  | Součet |  | 154.59 | [13 empty] | VV | 2 | 4 | -1 | 1 | ROZPOCET
| D | 776 | Podlahy povlakové |  |  |  | 0 | [5 empty] | 0 |  | 2.9568 |  | 0 | 2 | D | 1 |  |  |  | ROZPOCET | [11 empty] | 0
150 | K | 776121321 | Penetrace podkladu povlakových podlah | m2 | 637.79 |  | 0 | CS ÚRS 2015 02 |  |  | základní |  | 0 | 0.0002 | 0.12756 | 0 | 0 | 16 | K | 2 |  |  |  | ROZPOCET | [5 empty] | 0 | 0 | 0 | 0 | 0 | 1 | 0 | 16 | -710952481
| VV |  | "2. NP | [15 empty] | VV | 2 | 1 | -1 | 0 | ROZPOCET
| VV |  | P_V |  | 121.03 | [13 empty] | VV | 2 | 2 | -1 | 0 | ROZPOCET
| VV |  | P_L |  | 516.76 | [13 empty] | VV | 2 | 2 | -1 | 0 | ROZPOCET
| VV |  | Součet |  | 637.79 | [13 empty] | VV | 2 | 4 | -1 | 1 | ROZPOCET
151 | K | 776232111 | Lepení lamel a čtverců z vinylu 2-složkovým lepidlem | m2 | 121.03 |  | 0 | CS ÚRS 2015 02 |  |  | základní |  | 0 | 0.0007 | 0.084721 | 0 | 0 | 16 | K | 2 |  |  |  | ROZPOCET | [5 empty] | 0 | 0 | 0 | 0 | 0 | 1 | 0 | 16 | -119546865
| VV |  | "2.NP | [15 empty] | VV | 2 | 1 | -1 | 0 | ROZPOCET
| VV |  | S215 |  | 11.96 | [13 empty] | VV | 2 | 2 | -1 | 0 | ROZPOCET
| VV |  | S216 |  | 31.68 | [13 empty] | VV | 2 | 2 | -1 | 0 | ROZPOCET
| VV |  | S217 |  | 46.83 | [13 empty] | VV | 2 | 2 | -1 | 0 | ROZPOCET
| VV |  | "3. NP | [15 empty] | VV | 2 | 1 | -1 | 0 | ROZPOCET
| VV |  | S302 |  | 30.56 | [13 empty] | VV | 2 | 2 | -1 | 0 | ROZPOCET
| VV | P_V | Součet |  | 121.03 | [13 empty] | VV | 2 | 4 | -1 | 1 | ROZPOCET
152 | M | 284110541 | dílce vinylové tl.2,0 mm, protiskluznost R10, třída B | m2 | 133.133 |  | 0 |  |  |  | základní |  | 0 | 0.00408 | 0.54318 | 0 | 0 | 32 | M | 2 |  |  |  | ROZPOCET | [5 empty] | 0 | 0 | 0 | 0 | 0 | 1 | 0 | 16 | -656784392
| VV |  | P_V*1,1 |  | 133.133 | [13 empty] | VV | 2 | 2 | -1 | 0 | ROZPOCET
| VV |  | Součet |  | 133.133 | [13 empty] | VV | 2 | 4 | -1 | 1 | ROZPOCET
153 | K | 776251311 | Lepení pásů z přírodního linolea (marmolea) 2-složkovým lepidlem | m2 | 516.76 |  | 0 | CS ÚRS 2015 02 |  |  | základní |  | 0 | 0.0007 | 0.36173 | 0 | 0 | 16 | K | 2 |  |  |  | ROZPOCET | [5 empty] | 0 | 0 | 0 | 0 | 0 | 1 | 0 | 16 | -479759819
| VV |  | "2. NP | [15 empty] | VV | 2 | 1 | -1 | 0 | ROZPOCET
| VV |  | S213 |  | 276.12 | [13 empty] | VV | 2 | 2 | -1 | 0 | ROZPOCET
| VV |  | S214 |  | 42.28 | [13 empty] | VV | 2 | 2 | -1 | 0 | ROZPOCET
| VV |  | S218 |  | 140.11 | [13 empty] | VV | 2 | 2 | -1 | 0 | ROZPOCET
| VV |  | S219 |  | 14.48 | [13 empty] | VV | 2 | 2 | -1 | 0 | ROZPOCET
| VV |  | S220 |  | 43.77 | [13 empty] | VV | 2 | 2 | -1 | 0 | ROZPOCET
| VV | P_L | Součet |  | 516.76 | [13 empty] | VV | 2 | 4 | -1 | 1 | ROZPOCET
154 | M | 284110680 | linoleum přírodnítl. 2,5 mm, protiskluznost R9, | m2 | 568.436 |  | 0 | CS ÚRS 2015 02 |  |  | základní |  | 0 | 0.00264 | 1.5007 | 0 | 0 | 32 | M | 2 |  |  |  | ROZPOCET | [5 empty] | 0 | 0 | 0 | 0 | 0 | 1 | 0 | 16 | -819930861
| VV |  | P_L*1,1 |  | 568.436 | [13 empty] | VV | 2 | 2 | -1 | 0 | ROZPOCET
| VV |  | Součet |  | 568.436 | [13 empty] | VV | 2 | 4 | -1 | 1 | ROZPOCET
155 | K | 776411112 | Montáž obvodových soklíků výšky do 100 mm včetně ukončovací lišty | m | 576.56 |  | 0 | CS ÚRS 2015 02 |  |  | základní |  | 0 | 3e-05 | 0.017297 | 0 | 0 | 16 | K | 2 |  |  |  | ROZPOCET | [5 empty] | 0 | 0 | 0 | 0 | 0 | 1 | 0 | 16 | 1935138099
| VV |  | "vinyl | [15 empty] | VV | 2 | 1 | -1 | 0 | ROZPOCET
| VV |  | "2. NP | [15 empty] | VV | 2 | 1 | -1 | 0 | ROZPOCET
| VV |  | "2077" 9,7-0,9 |  | 8.8 | [13 empty] | VV | 2 | 2 | -1 | 0 | ROZPOCET
| VV |  | "2079" 9,86-0,9 |  | 8.96 | [13 empty] | VV | 2 | 2 | -1 | 0 | ROZPOCET
| VV |  | "2083" 11,71-0,8 |  | 10.91 | [13 empty] | VV | 2 | 2 | -1 | 0 | ROZPOCET
| VV |  | "2084" 8,02+5,16-0,8-0,7*2 |  | 10.98 | [13 empty] | VV | 2 | 2 | -1 | 0 | ROZPOCET
| VV |  | "2087" 10,58-0,8 |  | 9.78 | [13 empty] | VV | 2 | 2 | -1 | 0 | ROZPOCET
| VV |  | "2088" 11,32-0,8 |  | 10.52 | [13 empty] | VV | 2 | 2 | -1 | 0 | ROZPOCET
| VV |  | "2089" 9,7-0,9 |  | 8.8 | [13 empty] | VV | 2 | 2 | -1 | 0 | ROZPOCET
| VV |  | "2090" 18,3-1,2 |  | 17.1 | [13 empty] | VV | 2 | 2 | -1 | 0 | ROZPOCET
| VV |  | "2093" 8,46-0,9 |  | 7.56 | [13 empty] | VV | 2 | 2 | -1 | 0 | ROZPOCET
| VV |  | "2094" 10,48+6,25*2-0,8*0,7*4 |  | 20.74 | [13 empty] | VV | 2 | 2 | -1 | 0 | ROZPOCET
| VV |  | "2095" 13,64+5,6*3-0,7*6-0,8 |  | 25.44 | [13 empty] | VV | 2 | 2 | -1 | 0 | ROZPOCET
| VV |  | "2096" 7,44-0,8 |  | 6.64 | [13 empty] | VV | 2 | 2 | -1 | 0 | ROZPOCET
| VV |  | "3. NP | [15 empty] | VV | 2 | 1 | -1 | 0 | ROZPOCET
| VV |  | "3073" 23,88-0,8*2-0,9 |  | 21.38 | [13 empty] | VV | 2 | 2 | -1 | 0 | ROZPOCET
| VV |  | "linoleum | [15 empty] | VV | 2 | 1 | -1 | 0 | ROZPOCET
| VV |  | "2.NP | [15 empty] | VV | 2 | 1 | -1 | 0 | ROZPOCET
| VV |  | "2069" 29,38-1,2 |  | 28.18 | [13 empty] | VV | 2 | 2 | -1 | 0 | ROZPOCET
| VV |  | "2070" 20,5-1,2 |  | 19.3 | [13 empty] | VV | 2 | 2 | -1 | 0 | ROZPOCET
| VV |  | "2071" 17,3-1,2 |  | 16.1 | [13 empty] | VV | 2 | 2 | -1 | 0 | ROZPOCET
| VV |  | "2072" 21,8-1,2 |  | 20.6 | [13 empty] | VV | 2 | 2 | -1 | 0 | ROZPOCET
| VV |  | "2073" 24,6-1,2 |  | 23.4 | [13 empty] | VV | 2 | 2 | -1 | 0 | ROZPOCET
| VV |  | "2074" 18,8-1,2 |  | 17.6 | [13 empty] | VV | 2 | 2 | -1 | 0 | ROZPOCET
| VV |  | "2075" 19,5-1,2 |  | 18.3 | [13 empty] | VV | 2 | 2 | -1 | 0 | ROZPOCET
| VV |  | "2076" 34,5-1,2*2-0,9 |  | 31.2 | [13 empty] | VV | 2 | 2 | -1 | 0 | ROZPOCET
| VV |  | "2078" 29,45-1,2-0,9 |  | 27.35 | [13 empty] | VV | 2 | 2 | -1 | 0 | ROZPOCET
| VV |  | "2080" 16,34-1,2 |  | 15.14 | [13 empty] | VV | 2 | 2 | -1 | 0 | ROZPOCET
| VV |  | "2081" 55,74-0,8*2-1,2*7 |  | 45.74 | [13 empty] | VV | 2 | 2 | -1 | 0 | ROZPOCET
| VV |  | "2082" 18,4-1,2 |  | 17.2 | [13 empty] | VV | 2 | 2 | -1 | 0 | ROZPOCET
| VV |  | "2085" 4,62+3,94-0,9 |  | 7.66 | [13 empty] | VV | 2 | 2 | -1 | 0 | ROZPOCET
| VV |  | "2092" 24,18+22,5-1,2*5-0,8*2-0,9*2 |  | 37.28 | [13 empty] | VV | 2 | 2 | -1 | 0 | ROZPOCET
| VV |  | "2097" 36,46-1,2-1,5*2-0,9-0,8*5 |  | 27.36 | [13 empty] | VV | 2 | 2 | -1 | 0 | ROZPOCET
| VV |  | "2098" 16,76-0,8 |  | 15.96 | [13 empty] | VV | 2 | 2 | -1 | 0 | ROZPOCET
| VV |  | "2099" 16-0,8 |  | 15.2 | [13 empty] | VV | 2 | 2 | -1 | 0 | ROZPOCET
| VV |  | "2100" 15,88-0,8 |  | 15.08 | [13 empty] | VV | 2 | 2 | -1 | 0 | ROZPOCET
| VV |  | "2101" 11,2-0,9 |  | 10.3 | [13 empty] | VV | 2 | 2 | -1 | 0 | ROZPOCET
| VV | P_SV | Součet |  | 576.56 | [13 empty] | VV | 2 | 4 | -1 | 1 | ROZPOCET
156 | M | 284110681 | vytahovaný sokl 100 mm | m | 634.216 |  | 0 |  |  |  | základní |  | 0 | 0.0005 | 0.31711 | 0 | 0 | 32 | M | 2 |  |  |  | ROZPOCET | [5 empty] | 0 | 0 | 0 | 0 | 0 | 1 | 0 | 16 | 1001427291
| VV |  | P_SV*1,1 |  | 634.216 | [13 empty] | VV | 2 | 2 | -1 | 1 | ROZPOCET
157 | K | 775429121 | Montáž podlahové lišty přechodové | m | 20 |  | 0 | CS ÚRS 2015 02 |  |  | základní |  | 0 | 4e-05 | 0.0008 | 0 | 0 | 16 | K | 2 |  |  |  | ROZPOCET | [5 empty] | 0 | 0 | 0 | 0 | 0 | 1 | 0 | 16 | -612363719
158 | M | 553431100 | přechodový profil | m | 22 |  | 0 | CS ÚRS 2015 02 |  |  | základní |  | 0 | 0.00017 | 0.00374 | 0 | 0 | 32 | M | 2 |  |  |  | ROZPOCET | [5 empty] | 0 | 0 | 0 | 0 | 0 | 1 | 0 | 16 | 1244757767
159 | K | 998776103 | Přesun hmot tonážní pro podlahy povlakové v objektech v do 24 m | t | 2.957 |  | 0 | CS ÚRS 2015 02 |  |  | základní |  | 0 | 0 | 0 | 0 | 0 | 16 | K | 2 |  |  |  | ROZPOCET | [5 empty] | 0 | 0 | 0 | 0 | 0 | 1 | 0 | 16 | 1136960681
| D | 776B | Podlahy povlakové - bourání |  |  |  | 0 | [5 empty] | 0 |  | 0 |  | 1.134 | 2 | D | 1 |  |  |  | ROZPOCET | [11 empty] | 0
160 | K | 776201812 | Demontáž lepených povlakových podlah s podložkou | m2 | 378.01 |  | 0 | CS ÚRS 2015 02 |  |  | základní |  | 0 | 0 | 0 | 0.003 | 1.134 | 16 | K | 2 |  |  |  | ROZPOCET | [5 empty] | 0 | 0 | 0 | 0 | 0 | 1 | 0 | 16 | 1313906619
| VV |  | "2. NP | [15 empty] | VV | 2 | 1 | -1 | 0 | ROZPOCET
| VV |  | S213_B |  | 276.12 | [13 empty] | VV | 2 | 2 | -1 | 0 | ROZPOCET
| VV |  | S215_B |  | 11.96 | [13 empty] | VV | 2 | 2 | -1 | 0 | ROZPOCET
| VV |  | S216_B |  | 31.68 | [13 empty] | VV | 2 | 2 | -1 | 0 | ROZPOCET
| VV |  | S219_B |  | 14.48 | [13 empty] | VV | 2 | 2 | -1 | 0 | ROZPOCET
| VV |  | S220_B |  | 43.77 | [13 empty] | VV | 2 | 2 | -1 | 0 | ROZPOCET
| VV |  | Součet |  | 378.01 | [13 empty] | VV | 2 | 4 | -1 | 1 | ROZPOCET
161 | K | 776991821 | Odstranění lepidla z podlah | m2 | 378.01 |  | 0 | CS ÚRS 2015 02 |  |  | základní |  | 0 | 0 | 0 | 0 | 0 | 16 | K | 2 |  |  |  | ROZPOCET | [5 empty] | 0 | 0 | 0 | 0 | 0 | 1 | 0 | 16 | -769186428
| VV |  | "2. NP | [15 empty] | VV | 2 | 1 | -1 | 0 | ROZPOCET
| VV |  | S213_B |  | 276.12 | [13 empty] | VV | 2 | 2 | -1 | 0 | ROZPOCET
| VV |  | S215_B |  | 11.96 | [13 empty] | VV | 2 | 2 | -1 | 0 | ROZPOCET
| VV |  | S216_B |  | 31.68 | [13 empty] | VV | 2 | 2 | -1 | 0 | ROZPOCET
| VV |  | S219_B |  | 14.48 | [13 empty] | VV | 2 | 2 | -1 | 0 | ROZPOCET
| VV |  | S220_B |  | 43.77 | [13 empty] | VV | 2 | 2 | -1 | 0 | ROZPOCET
| VV |  | Součet |  | 378.01 | [13 empty] | VV | 2 | 4 | -1 | 1 | ROZPOCET
| D | 777 | Podlahy lité |  |  |  | 0 | [5 empty] | 0 |  | 4.5377 |  | 0 | 2 | D | 1 |  |  |  | ROZPOCET | [11 empty] | 0
162 | K | 776141000R | Vyrovnání podkladu povlakových podlah stěrkou tl. 5 mm dle ČSN EN 13813 CT-C30-F7 | m2 | 547.32 |  | 0 |  |  |  | základní |  | 0 | 0.00758 | 4.1487 | 0 | 0 | 16 | K | 2 |  |  |  | ROZPOCET | [5 empty] | 0 | 0 | 0 | 0 | 0 | 1 | 0 | 16 | -1312820593
| VV |  | "2. NP | [15 empty] | VV | 2 | 1 | -1 | 0 | ROZPOCET
| VV |  | S213 |  | 276.12 | [13 empty] | VV | 2 | 2 | -1 | 0 | ROZPOCET
| VV |  | S214 |  | 42.28 | [13 empty] | VV | 2 | 2 | -1 | 0 | ROZPOCET
| VV |  | S218 |  | 140.11 | [13 empty] | VV | 2 | 2 | -1 | 0 | ROZPOCET
| VV |  | S219 |  | 14.48 | [13 empty] | VV | 2 | 2 | -1 | 0 | ROZPOCET
| VV |  | S220 |  | 43.77 | [13 empty] | VV | 2 | 2 | -1 | 0 | ROZPOCET
| VV |  | "3. NP | [15 empty] | VV | 2 | 1 | -1 | 0 | ROZPOCET
| VV |  | S302 |  | 30.56 | [13 empty] | VV | 2 | 2 | -1 | 0 | ROZPOCET
| VV |  | Součet |  | 547.32 | [13 empty] | VV | 2 | 4 | -1 | 1 | ROZPOCET
163 | K | 777611000R | Penetrace a příprava podkladu podlah | m2 | 483.2 |  | 0 |  |  |  | základní |  | 0 | 0.00061 | 0.29475 | 0 | 0 | 16 | K | 2 |  |  |  | ROZPOCET | [5 empty] | 0 | 0 | 0 | 0 | 0 | 1 | 0 | 16 | -613259135
| VV |  | "2. NP | [15 empty] | VV | 2 | 1 | -1 | 0 | ROZPOCET
| VV |  | S213 |  | 276.12 | [13 empty] | VV | 2 | 2 | -1 | 0 | ROZPOCET
| VV |  | S214 |  | 42.28 | [13 empty] | VV | 2 | 2 | -1 | 0 | ROZPOCET
| VV |  | S215 |  | 11.96 | [13 empty] | VV | 2 | 2 | -1 | 0 | ROZPOCET
| VV |  | S216 |  | 31.68 | [13 empty] | VV | 2 | 2 | -1 | 0 | ROZPOCET
| VV |  | S217 |  | 46.83 | [13 empty] | VV | 2 | 2 | -1 | 0 | ROZPOCET
| VV |  | S220 |  | 43.77 | [13 empty] | VV | 2 | 2 | -1 | 0 | ROZPOCET
| VV |  | "3. NP | [15 empty] | VV | 2 | 1 | -1 | 0 | ROZPOCET
| VV |  | S302 |  | 30.56 | [13 empty] | VV | 2 | 2 | -1 | 0 | ROZPOCET
| VV |  | Součet |  | 483.2 | [13 empty] | VV | 2 | 4 | -1 | 1 | ROZPOCET
164 | K | 777611001R | Penetrace epoxidová se vsypem z křemičitého písku a příprava podkladu podlah litých | m2 | 154.59 |  | 0 |  |  |  | základní |  | 0 | 0.00061 | 0.0943 | 0 | 0 | 16 | K | 2 |  |  |  | ROZPOCET | [5 empty] | 0 | 0 | 0 | 0 | 0 | 1 | 0 | 16 | 490888936
| VV |  | "2. NP | [15 empty] | VV | 2 | 1 | -1 | 0 | ROZPOCET
| VV |  | S218 |  | 140.11 | [13 empty] | VV | 2 | 2 | -1 | 0 | ROZPOCET
| VV |  | S219 |  | 14.48 | [13 empty] | VV | 2 | 2 | -1 | 0 | ROZPOCET
| VV |  | Součet |  | 154.59 | [13 empty] | VV | 2 | 4 | -1 | 1 | ROZPOCET
165 | K | 998777103 | Přesun hmot tonážní pro podlahy lité v objektech v do 24 m | t | 4.538 |  | 0 | CS ÚRS 2015 02 |  |  | základní |  | 0 | 0 | 0 | 0 | 0 | 16 | K | 2 |  |  |  | ROZPOCET | [5 empty] | 0 | 0 | 0 | 0 | 0 | 1 | 0 | 16 | 1821167215
| D | 781 | Dokončovací práce - obklady |  |  |  | 0 | [5 empty] | 0 |  | 6.5658 |  | 0 | 2 | D | 1 |  |  |  | ROZPOCET | [11 empty] | 0
166 | K | 781495111 | Penetrace podkladu vnitřních obkladů | m2 | 304.079 |  | 0 | CS ÚRS 2015 02 |  |  | základní |  | 0 | 0.0003 | 0.091224 | 0 | 0 | 16 | K | 2 |  |  |  | ROZPOCET | [5 empty] | 0 | 0 | 0 | 0 | 0 | 1 | 0 | 16 | 65632718
| VV |  | OBKL_KER |  | 171.604 | [13 empty] | VV | 2 | 2 | -1 | 0 | ROZPOCET
| VV |  | OBKL_KER_SDK |  | 131.21 | [13 empty] | VV | 2 | 2 | -1 | 0 | ROZPOCET
| VV |  | OBKL_KER_PŘED |  | 1.265 | [13 empty] | VV | 2 | 2 | -1 | 0 | ROZPOCET
| VV |  | Součet |  | 304.079 | [13 empty] | VV | 2 | 4 | -1 | 1 | ROZPOCET
167 | K | 781474115 | Montáž obkladů vnitřních keramických lepených flexibilním lepidlem včetně řezání | m2 | 304.079 |  | 0 | CS ÚRS 2015 02 |  |  | základní |  | 0 | 0 | 0 | 0 | 0 | 16 | K | 2 |  |  |  | ROZPOCET | [5 empty] | 0 | 0 | 0 | 0 | 0 | 1 | 0 | 16 | 85506295
| VV |  | "zdivo | [15 empty] | VV | 2 | 1 | -1 | 0 | ROZPOCET
| VV |  | "2.NP | [15 empty] | VV | 2 | 1 | -1 | 0 | ROZPOCET
| VV |  | "2069" 1,2*1,5 |  | 1.8 | [13 empty] | VV | 2 | 2 | -1 | 0 | ROZPOCET
| VV |  | "2070" 1,2*1,5 |  | 1.8 | [13 empty] | VV | 2 | 2 | -1 | 0 | ROZPOCET
| VV |  | "2071" 1,2*1,5 |  | 1.8 | [13 empty] | VV | 2 | 2 | -1 | 0 | ROZPOCET
| VV |  | "2072" 1,2*1,5 |  | 1.8 | [13 empty] | VV | 2 | 2 | -1 | 0 | ROZPOCET
| VV |  | "2073" 1,2*1,5 |  | 1.8 | [13 empty] | VV | 2 | 2 | -1 | 0 | ROZPOCET
| VV |  | "2074" 1,2*1,5 |  | 1.8 | [13 empty] | VV | 2 | 2 | -1 | 0 | ROZPOCET
| VV |  | "2075" 1,2*1,5 |  | 1.8 | [13 empty] | VV | 2 | 2 | -1 | 0 | ROZPOCET
| VV |  | "2076" 1,2*1,5*2 |  | 3.6 | [13 empty] | VV | 2 | 2 | -1 | 0 | ROZPOCET
| VV |  | "2077" 2,45*2,1 |  | 5.145 | [13 empty] | VV | 2 | 2 | -1 | 0 | ROZPOCET
| VV |  | "2078" 1,2*1,5 |  | 1.8 | [13 empty] | VV | 2 | 2 | -1 | 0 | ROZPOCET
| VV |  | "2079" 4,93*2,1-1,3*1,15+0,38*1,3+0,38*1,15*2 |  | 10.226 | [13 empty] | VV | 2 | 2 | -1 | 0 | ROZPOCET
| VV |  | "2084" 10,32*2,1-0,8*1,97-1,04*1,25+0,26*1,04+0,26*1,25*2 |  | 19.716 | [13 empty] | VV | 2 | 2 | -1 | 0 | ROZPOCET
| VV |  | "2087" 10,58*2,1-0,8*1,97-1,06*1,25+0,26*1,06+0,26*1,25*2 |  | 20.243 | [13 empty] | VV | 2 | 2 | -1 | 0 | ROZPOCET
| VV |  | "2088" 11,32*2,1-0,8*1,97-1,06*1,25+0,26*1,06+0,26*1,25*2 |  | 21.797 | [13 empty] | VV | 2 | 2 | -1 | 0 | ROZPOCET
| VV |  | "2089" 4,85*2,1-0,9*1,97 |  | 8.412 | [13 empty] | VV | 2 | 2 | -1 | 0 | ROZPOCET
| VV |  | "2090" 13,15*2,1-1,2*1,97-1,2*1,25*2+0,45*1,2*2+0,45*1,25*4 |  | 25.581 | [13 empty] | VV | 2 | 2 | -1 | 0 | ROZPOCET
| VV |  | "2093" 4,23*2,1-0,9*1,97 |  | 7.11 | [13 empty] | VV | 2 | 2 | -1 | 0 | ROZPOCET
| VV |  | "2094" 6,64*2,1-0,8*1,97+0,6*1+0,6*2,1*2 |  | 15.488 | [13 empty] | VV | 2 | 2 | -1 | 0 | ROZPOCET
| VV |  | "2095" 6,5*2,1 |  | 13.65 | [13 empty] | VV | 2 | 2 | -1 | 0 | ROZPOCET
| VV |  | "2096" 3,72*2,1-0,8*1,97 |  | 6.236 | [13 empty] | VV | 2 | 2 | -1 | 0 | ROZPOCET
| VV | OBKL_KER | Mezisoučet |  | 171.604 | [13 empty] | VV | 2 | 3 | -1 | 0 | ROZPOCET
| VV |  | "SDK | [15 empty] | VV | 2 | 1 | -1 | 0 | ROZPOCET
| VV |  | "2. NP | [15 empty] | VV | 2 | 1 | -1 | 0 | ROZPOCET
| VV |  | "2077" 7,25*2,1-0,9*1,97 |  | 13.452 | [13 empty] | VV | 2 | 2 | -1 | 0 | ROZPOCET
| VV |  | "2079" 4,93*2,1-0,9*1,97 |  | 8.58 | [13 empty] | VV | 2 | 2 | -1 | 0 | ROZPOCET
| VV |  | "2084" 1,54*2,1*2-0,7*1,97*2 |  | 3.71 | [13 empty] | VV | 2 | 2 | -1 | 0 | ROZPOCET
| VV |  | "2089" 4,85*2,1 |  | 10.185 | [13 empty] | VV | 2 | 2 | -1 | 0 | ROZPOCET
| VV |  | "2090" 5,15*2,1 |  | 10.815 | [13 empty] | VV | 2 | 2 | -1 | 0 | ROZPOCET
| VV |  | "2093" 4,23*2,1 |  | 8.883 | [13 empty] | VV | 2 | 2 | -1 | 0 | ROZPOCET
| VV |  | "2094" (7,19+5,03+3,13)*2,1-0,7*1,97*4 |  | 26.719 | [13 empty] | VV | 2 | 2 | -1 | 0 | ROZPOCET
| VV |  | "2095" (12,04+2,8+4,7*2)*2,1-0,8*1,97-0,7*1,97*6 |  | 41.054 | [13 empty] | VV | 2 | 2 | -1 | 0 | ROZPOCET
| VV |  | "2096" 3,72*2,1 |  | 7.812 | [13 empty] | VV | 2 | 2 | -1 | 0 | ROZPOCET
| VV | OBKL_KER_SDK | Mezisoučet |  | 131.21 | [13 empty] | VV | 2 | 3 | -1 | 0 | ROZPOCET
| VV |  | "instalační předstěny | [15 empty] | VV | 2 | 1 | -1 | 0 | ROZPOCET
| VV |  | "2. NP | [15 empty] | VV | 2 | 1 | -1 | 0 | ROZPOCET
| VV |  | "2084" 0,9*0,15+0,15*1,2 |  | 0.315 | [13 empty] | VV | 2 | 2 | -1 | 0 | ROZPOCET
| VV |  | "2089" 0,9*0,15+0,15*1,2 |  | 0.315 | [13 empty] | VV | 2 | 2 | -1 | 0 | ROZPOCET
| VV |  | "2090" 0,9*0,15+0,15*1,2 |  | 0.315 | [13 empty] | VV | 2 | 2 | -1 | 0 | ROZPOCET
| VV |  | "2094" 1,23*0,15 |  | 0.185 | [13 empty] | VV | 2 | 2 | -1 | 0 | ROZPOCET
| VV |  | "2095" 0,9*0,15 |  | 0.135 | [13 empty] | VV | 2 | 2 | -1 | 0 | ROZPOCET
| VV | OBKL_KER_PŘED | Mezisoučet |  | 1.265 | [13 empty] | VV | 2 | 3 | -1 | 0 | ROZPOCET
| VV |  | Součet |  | 304.079 | [13 empty] | VV | 2 | 4 | -1 | 1 | ROZPOCET
168 | M | 597612611 | dlaždice keramické | m2 | 334.36 |  | 0 |  |  |  | základní |  | 0 | 0.0192 | 6.4197 | 0 | 0 | 32 | M | 2 |  |  |  | ROZPOCET | [5 empty] | 0 | 0 | 0 | 0 | 0 | 1 | 0 | 16 | 216150621
| VV |  | OBKL_KER*1,1 |  | 188.764 | [13 empty] | VV | 2 | 2 | -1 | 0 | ROZPOCET
| VV |  | OBKL_KER_SDK*1,1 |  | 144.331 | [13 empty] | VV | 2 | 2 | -1 | 0 | ROZPOCET
| VV |  | OBKL_KER_PŘED |  | 1.265 | [13 empty] | VV | 2 | 2 | -1 | 0 | ROZPOCET
| VV |  | Součet |  | 334.36 | [13 empty] | VV | 2 | 4 | -1 | 1 | ROZPOCET
169 | K | 781494111 | Plastové profily rohové lepené flexibilním lepidlem | m | 42.54 |  | 0 | CS ÚRS 2015 02 |  |  | základní |  | 0 | 0.00031 | 0.013187 | 0 | 0 | 16 | K | 2 |  |  |  | ROZPOCET | [5 empty] | 0 | 0 | 0 | 0 | 0 | 1 | 0 | 16 | -1320746835
| VV |  | "2. NP | [15 empty] | VV | 2 | 1 | -1 | 0 | ROZPOCET
| VV |  | "2079" 1,15*2+1,3 |  | 3.6 | [13 empty] | VV | 2 | 2 | -1 | 0 | ROZPOCET
| VV |  | "2084" 1,25*2+1,04+0,9+0,15+1,2 |  | 5.79 | [13 empty] | VV | 2 | 2 | -1 | 0 | ROZPOCET
| VV |  | "2087" 1,25*2+1,06 |  | 3.56 | [13 empty] | VV | 2 | 2 | -1 | 0 | ROZPOCET
| VV |  | "2088" 1,15*2+1,06 |  | 3.36 | [13 empty] | VV | 2 | 2 | -1 | 0 | ROZPOCET
| VV |  | "2089" 0,9+0,15+1,2 |  | 2.25 | [13 empty] | VV | 2 | 2 | -1 | 0 | ROZPOCET
| VV |  | "2090" 2,1*1+1,15*4+1,2*2+0,9+0,15+1,2 |  | 11.35 | [13 empty] | VV | 2 | 2 | -1 | 0 | ROZPOCET
| VV |  | "2093" 2,1*1 |  | 2.1 | [13 empty] | VV | 2 | 2 | -1 | 0 | ROZPOCET
| VV |  | "2094" 2,1*1+1,23 |  | 3.33 | [13 empty] | VV | 2 | 2 | -1 | 0 | ROZPOCET
| VV |  | "2095" 2,1*3+0,9 |  | 7.2 | [13 empty] | VV | 2 | 2 | -1 | 0 | ROZPOCET
| VV |  | Součet |  | 42.54 | [13 empty] | VV | 2 | 4 | -1 | 1 | ROZPOCET
170 | K | 781494511 | Plastové profily ukončovací lepené flexibilním lepidlem | m | 160.36 |  | 0 | CS ÚRS 2015 02 |  |  | základní |  | 0 | 0.00026 | 0.041694 | 0 | 0 | 16 | K | 2 |  |  |  | ROZPOCET | [5 empty] | 0 | 0 | 0 | 0 | 0 | 1 | 0 | 16 | -1081254879
| VV |  | "2. NP | [15 empty] | VV | 2 | 1 | -1 | 0 | ROZPOCET
| VV |  | "2069" 1,2+1,5*2 |  | 4.2 | [13 empty] | VV | 2 | 2 | -1 | 0 | ROZPOCET
| VV |  | "2070" 1,2+1,5*1 |  | 2.7 | [13 empty] | VV | 2 | 2 | -1 | 0 | ROZPOCET
| VV |  | "2071" 1,2+1,5*1 |  | 2.7 | [13 empty] | VV | 2 | 2 | -1 | 0 | ROZPOCET
| VV |  | "2072" 1,2+1,5*1 |  | 2.7 | [13 empty] | VV | 2 | 2 | -1 | 0 | ROZPOCET
| VV |  | "2073" 1,2+1,5*1 |  | 2.7 | [13 empty] | VV | 2 | 2 | -1 | 0 | ROZPOCET
| VV |  | "2074" 1,2+1,5*1 |  | 2.7 | [13 empty] | VV | 2 | 2 | -1 | 0 | ROZPOCET
| VV |  | "2075" 1,2+1,5*1 |  | 2.7 | [13 empty] | VV | 2 | 2 | -1 | 0 | ROZPOCET
| VV |  | "2076" 1,2*2+1,5*2 |  | 5.4 | [13 empty] | VV | 2 | 2 | -1 | 0 | ROZPOCET
| VV |  | "2077" 9,7-0,9 |  | 8.8 | [13 empty] | VV | 2 | 2 | -1 | 0 | ROZPOCET
| VV |  | "2078" 1,2+1,5*2 |  | 4.2 | [13 empty] | VV | 2 | 2 | -1 | 0 | ROZPOCET
| VV |  | "2079" 9,86-0,9-1,3+0,38*2 |  | 8.42 | [13 empty] | VV | 2 | 2 | -1 | 0 | ROZPOCET
| VV |  | "2084" 8,02+5,16-0,8-0,7*2-1,04+0,25*2 |  | 10.44 | [13 empty] | VV | 2 | 2 | -1 | 0 | ROZPOCET
| VV |  | "2087" 10,58-0,8-1,06+0,25*2 |  | 9.22 | [13 empty] | VV | 2 | 2 | -1 | 0 | ROZPOCET
| VV |  | "2088" 11,32-0,8-1,06+0,25*2 |  | 9.96 | [13 empty] | VV | 2 | 2 | -1 | 0 | ROZPOCET
| VV |  | "2089" 9,7-0,9 |  | 8.8 | [13 empty] | VV | 2 | 2 | -1 | 0 | ROZPOCET
| VV |  | "2090" 18,3-1,2-1,2*2+0,25*4 |  | 15.7 | [13 empty] | VV | 2 | 2 | -1 | 0 | ROZPOCET
| VV |  | "2093" 8,46-0,9 |  | 7.56 | [13 empty] | VV | 2 | 2 | -1 | 0 | ROZPOCET
| VV |  | "2094" 9,28+6,25*2-0,7*4-0,8+0,6*2 |  | 19.38 | [13 empty] | VV | 2 | 2 | -1 | 0 | ROZPOCET
| VV |  | "2095" 13,64+5,6*3-0,7*6-0,8 |  | 25.44 | [13 empty] | VV | 2 | 2 | -1 | 0 | ROZPOCET
| VV |  | "2096" 7,44-0,8 |  | 6.64 | [13 empty] | VV | 2 | 2 | -1 | 0 | ROZPOCET
| VV |  | Součet |  | 160.36 | [13 empty] | VV | 2 | 4 | -1 | 1 | ROZPOCET
171 | K | 998781103 | Přesun hmot tonážní pro obklady keramické v objektech v do 24 m | t | 6.566 |  | 0 | CS ÚRS 2015 02 |  |  | základní |  | 0 | 0 | 0 | 0 | 0 | 16 | K | 2 |  |  |  | ROZPOCET | [5 empty] | 0 | 0 | 0 | 0 | 0 | 1 | 0 | 16 | -668545116
| D | 781B | Dokončovací práce - obklady - bourání |  |  |  | 0 | [5 empty] | 0 |  | 0 |  | 20.5398 | 2 | D | 1 |  |  |  | ROZPOCET | [11 empty] | 0
172 | K | 978059541 | Odsekání a odebrání obkladů stěn z vnitřních obkládaček plochy přes 1 m2 | m2 | 302.056 |  | 0 | CS ÚRS 2015 02 |  |  | základní |  | 0 | 0 | 0 | 0.068 | 20.5398 | 4 | K | 2 |  |  |  | ROZPOCET | [5 empty] | 0 | 0 | 0 | 0 | 0 | 1 | 0 | 4 | 234223847
| VV |  | "2. NP | [15 empty] | VV | 2 | 1 | -1 | 0 | ROZPOCET
| VV |  | "2069" 1,5*2 |  | 3 | [13 empty] | VV | 2 | 2 | -1 | 0 | ROZPOCET
| VV |  | "2070" 1,5*2 |  | 3 | [13 empty] | VV | 2 | 2 | -1 | 0 | ROZPOCET
| VV |  | "2073" 1,5*2*2 |  | 6 | [13 empty] | VV | 2 | 2 | -1 | 0 | ROZPOCET
| VV |  | "2075" 1,5*2 |  | 3 | [13 empty] | VV | 2 | 2 | -1 | 0 | ROZPOCET
| VV |  | "2076" 1,5*2 |  | 3 | [13 empty] | VV | 2 | 2 | -1 | 0 | ROZPOCET
| VV |  | "2078" 1,5*2 |  | 3 | [13 empty] | VV | 2 | 2 | -1 | 0 | ROZPOCET
| VV |  | "2080" 1,5*2 |  | 3 | [13 empty] | VV | 2 | 2 | -1 | 0 | ROZPOCET
| VV |  | "2081" 47,51*1,6-0,8*1,6*3-1*1,6*7-1,05*0,75*4+0,42*0,75*8+0,5*4 |  | 62.346 | [13 empty] | VV | 2 | 2 | -1 | 0 | ROZPOCET
| VV |  | "2082" 20,02*2-1,1*1,15-1,07*1,15-0,5*1,15-0,8*1,97*2+0,25*1,15*6 |  | 35.543 | [13 empty] | VV | 2 | 2 | -1 | 0 | ROZPOCET
| VV |  | "2083" 12,5*2-1,09*1,15-1*1,97+0,25*1,15*2 |  | 22.352 | [13 empty] | VV | 2 | 2 | -1 | 0 | ROZPOCET
| VV |  | "2084" 11,12*2-1,04*1,15-0,8*1,97+0,25*1,15*2 |  | 20.043 | [13 empty] | VV | 2 | 2 | -1 | 0 | ROZPOCET
| VV |  | "2085" 3,43*1,6*2-0,8*1,6-1*1,6 |  | 8.096 | [13 empty] | VV | 2 | 2 | -1 | 0 | ROZPOCET
| VV |  | "2087" 11,38*2-1,06*1,15-0,8*1,97+0,25*1,15*2 |  | 20.54 | [13 empty] | VV | 2 | 2 | -1 | 0 | ROZPOCET
| VV |  | "2088" 12,76*2-1,06*1,15-0,8*1,97+0,25*1,15*2 |  | 23.3 | [13 empty] | VV | 2 | 2 | -1 | 0 | ROZPOCET
| VV |  | "2089" 5,15*2-0,8*1,97 |  | 8.724 | [13 empty] | VV | 2 | 2 | -1 | 0 | ROZPOCET
| VV |  | "2090" 13,15*2-1,2*1,15*2-0,8*1,97+0,25*1,15*4 |  | 23.114 | [13 empty] | VV | 2 | 2 | -1 | 0 | ROZPOCET
| VV |  | "2092" (23,12+19,21)*1,6-1,06*0,75*2-1*1,6*5-0,8*1,6*5+0,42*0,75*4+0,5*2 |  | 53.998 | [13 empty] | VV | 2 | 2 | -1 | 0 | ROZPOCET
| VV | OBKL_KER_B | Součet |  | 302.056 | [13 empty] | VV | 2 | 4 | -1 | 1 | ROZPOCET
| D | 783 | Dokončovací práce - nátěry |  |  |  | 0 | [5 empty] | 0 |  | 0.76021 |  | 0 | 2 | D | 1 |  |  |  | ROZPOCET | [11 empty] | 0
173 | K | 783221121 | Nátěry syntetické KDK barva dražší matný povrch 1x antikorozní, 1x základní, 1x email | m2 | 30.56 |  | 0 | CS ÚRS 2015 02 |  |  | základní |  | 0 | 0.00051 | 0.015586 | 0 | 0 | 16 | K | 2 |  |  |  | ROZPOCET | [5 empty] | 0 | 0 | 0 | 0 | 0 | 1 | 0 | 16 | -1429829263
| VV |  | "předpokládaný rozsah práce, nové ocelové stropní nosníky | [15 empty] | VV | 2 | 1 | -1 | 0 | ROZPOCET
| VV |  | "3. NP | [15 empty] | VV | 2 | 1 | -1 | 0 | ROZPOCET
| VV |  | S302 |  | 30.56 | [13 empty] | VV | 2 | 2 | -1 | 0 | ROZPOCET
| VV |  | Součet |  | 30.56 | [13 empty] | VV | 2 | 4 | -1 | 1 | ROZPOCET
174 | K | 783821112 | Nátěry syntetické omítek a betonových povrchů barva dražší lesklý povrch 1x základní a 2x email včetně penetrace | m2 | 836.652 |  | 0 | CS ÚRS 2015 02 |  |  | základní |  | 0 | 0.00089 | 0.74462 | 0 | 0 | 16 | K | 2 |  |  |  | ROZPOCET | [5 empty] | 0 | 0 | 0 | 0 | 0 | 1 | 0 | 16 | -2004666423
| VV |  | "nátěr stěny | [15 empty] | VV | 2 | 1 | -1 | 0 | ROZPOCET
| VV |  | "2. NP | [15 empty] | VV | 2 | 1 | -1 | 0 | ROZPOCET
| VV |  | "2069" 29,38*2-1,2*1,97-1,28*1,05*3+0,37*1,05*6 |  | 54.695 | [13 empty] | VV | 2 | 2 | -1 | 0 | ROZPOCET
| VV |  | "2070" 20,5*2-1,2*1,97-1,27*1,05*2+0,37*1,05*4 |  | 37.523 | [13 empty] | VV | 2 | 2 | -1 | 0 | ROZPOCET
| VV |  | "2071" 17,3*2-1,2*1,97-1,27*1,05+0,37*1,05*2 |  | 31.68 | [13 empty] | VV | 2 | 2 | -1 | 0 | ROZPOCET
| VV |  | "2072" 21,8*2-1,2*1,97-1,27*1,05*2+0,37*1,05*4 |  | 40.123 | [13 empty] | VV | 2 | 2 | -1 | 0 | ROZPOCET
| VV |  | "2073" 24,6*2-1,2*1,97-1,29*1,05*2+0,37*1,05*4 |  | 45.681 | [13 empty] | VV | 2 | 2 | -1 | 0 | ROZPOCET
| VV |  | "2074" 18,8*2-1,2*1,97-1,24*1,05+0,37*1,05*2 |  | 34.711 | [13 empty] | VV | 2 | 2 | -1 | 0 | ROZPOCET
| VV |  | "2075" 19,5*2-1,2*1,97-1,26*1,05*2+0,37*1,05*4 |  | 35.544 | [13 empty] | VV | 2 | 2 | -1 | 0 | ROZPOCET
| VV |  | "2076" 34,5*2-1,2*1,97*2-1,27*1,05*3+0,37*1,05*6 |  | 62.603 | [13 empty] | VV | 2 | 2 | -1 | 0 | ROZPOCET
| VV |  | "2078" 29,45*2-1,2*1,97-1,25*1,05*3+0,37*1,05*6-1,3*1,05+0,38*1,05*2 |  | 54.363 | [13 empty] | VV | 2 | 2 | -1 | 0 | ROZPOCET
| VV |  | "2080" 16,34*2-1,2*1,97-1,3*1,05+0,38*1,05*2 |  | 29.749 | [13 empty] | VV | 2 | 2 | -1 | 0 | ROZPOCET
| VV |  | "2081" 47,51*2-0,8*1,97*2-1,2*1,97-1,05*1,15*4-1,2*1,97*6+0,4*2*4+0,25*0,7*2+0,25*1,2*2+0,4*2*2+0,44*1,15*8+0,4*2*4+0,56*2*8+0,5*2*2 |  | 94.448 | [13 empty] | VV | 2 | 2 | -1 | 0 | ROZPOCET
| VV |  | "2082" 18,42*2-1,2*1,97-0,5*1,15-1,1*1,15*2+0,25*1,15*6 |  | 33.096 | [13 empty] | VV | 2 | 2 | -1 | 0 | ROZPOCET
| VV |  | "2083" 11,71*2-0,8*1,97-1,09*1,15+0,25*1,15*2 |  | 21.166 | [13 empty] | VV | 2 | 2 | -1 | 0 | ROZPOCET
| VV |  | "2085" (4,62+3,94)*2-0,9*1,97 |  | 15.347 | [13 empty] | VV | 2 | 2 | -1 | 0 | ROZPOCET
| VV |  | "2092" (18,75+19,21)*2-1,06*1,15*2-1,2*2-1,2*1,97*5-0,9*1,97-0,8*1,97*2+0,44*1,15*4+0,54*2*6+0,4*2*4+0,56*2*8+0,5*2*2+0,39*2*2 |  | 78.561 | [13 empty] | VV | 2 | 2 | -1 | 0 | ROZPOCET
| VV |  | "2097" (34,95)*2-1,5*1,97*2-0,9*1,97-0,8*1,97*5-1,08*1,1*5+0,39*2*4+0,3*1,2*4+0,44*1,1*10 |  | 57.797 | [13 empty] | VV | 2 | 2 | -1 | 0 | ROZPOCET
| VV |  | "2098" 15,96*2-0,8*1,97-1,48*1,1+0,4*2*2+0,25*1,1*2 |  | 30.866 | [13 empty] | VV | 2 | 2 | -1 | 0 | ROZPOCET
| VV |  | "2099" 15,12*2-0,8*1,97-1,29*1,1+0,4*2*2+0,25*1,1*2 |  | 29.395 | [13 empty] | VV | 2 | 2 | -1 | 0 | ROZPOCET
| VV |  | "2100" 15,08*2-0,8*1,97-1,49*1,1+0,4*2*2+0,25*1,1*2 |  | 29.095 | [13 empty] | VV | 2 | 2 | -1 | 0 | ROZPOCET
| VV |  | "2101" 11,2*2-0,9*2-1,51*1,1+0,18*2*2+0,25*1,1*2 |  | 20.209 | [13 empty] | VV | 2 | 2 | -1 | 0 | ROZPOCET
| VV | OM_S_NAT | Součet |  | 836.652 | [13 empty] | VV | 2 | 4 | -1 | 1 | ROZPOCET
| D | 784 | Dokončovací práce - malby a tapety |  |  |  | 0 | [5 empty] | 0 |  | 2.7132 |  | 0.73177 | 2 | D | 1 |  |  |  | ROZPOCET | [11 empty] | 0
175 | K | 784111001 | Oprášení (ometení ) podkladu v místnostech výšky do 3,80 m | m2 | 2360.547 |  | 0 | CS ÚRS 2015 02 |  |  | základní |  | 0 | 0 | 0 | 0 | 0 | 16 | K | 2 |  |  |  | ROZPOCET | [5 empty] | 0 | 0 | 0 | 0 | 0 | 1 | 0 | 16 | -1757812135
| VV |  | OM_S_OPR |  | 1752.317 | [13 empty] | VV | 2 | 2 | -1 | 0 | ROZPOCET
| VV |  | OM_STR_OPR |  | 608.23 | [13 empty] | VV | 2 | 2 | -1 | 0 | ROZPOCET
| VV |  | Součet |  | 2360.547 | [13 empty] | VV | 2 | 4 | -1 | 1 | ROZPOCET
176 | K | 784121001 | Oškrabání malby v mísnostech výšky do 3,80 m | m2 | 2360.547 |  | 0 | CS ÚRS 2015 02 |  |  | základní |  | 0 | 0.001 | 2.3605 | 0.00031 | 0.73177 | 16 | K | 2 |  |  |  | ROZPOCET | [5 empty] | 0 | 0 | 0 | 0 | 0 | 1 | 0 | 16 | -612110542
| VV |  | OM_S_OPR |  | 1752.317 | [13 empty] | VV | 2 | 2 | -1 | 0 | ROZPOCET
| VV |  | OM_STR_OPR |  | 608.23 | [13 empty] | VV | 2 | 2 | -1 | 0 | ROZPOCET
| VV |  | Součet |  | 2360.547 | [13 empty] | VV | 2 | 4 | -1 | 1 | ROZPOCET
177 | K | 784181111 | Základní penetrace podkladu v místnostech výšky do 3,80m | m2 | 979.514 |  | 0 | CS ÚRS 2015 02 |  |  | základní |  | 0 | 0.00021 | 0.2057 | 0 | 0 | 16 | K | 2 |  |  |  | ROZPOCET | [5 empty] | 0 | 0 | 0 | 0 | 0 | 1 | 0 | 16 | 1310672128
| VV |  | M |  | 979.514 | [13 empty] | VV | 2 | 2 | -1 | 0 | ROZPOCET
| VV |  | Součet |  | 979.514 | [13 empty] | VV | 2 | 4 | -1 | 1 | ROZPOCET
178 | K | 784211001 | Jednonásobné bílé malby ze směsí za mokra výborně otěruvzdorných v místnostech výšky do 3,80 m | m2 | 979.514 |  | 0 | CS ÚRS 2015 02 |  |  | základní |  | 0 | 0.00013 | 0.12734 | 0 | 0 | 16 | K | 2 |  |  |  | ROZPOCET | [5 empty] | 0 | 0 | 0 | 0 | 0 | 1 | 0 | 16 | 35866426
| VV |  | "malba stěny | [15 empty] | VV | 2 | 1 | -1 | 0 | ROZPOCET
| VV |  | "1. PP | [15 empty] | VV | 2 | 1 | -1 | 0 | ROZPOCET
| VV |  | "0067" 3,69*3,1+0,3*3*2+0,5*0,3 |  | 13.389 | [13 empty] | VV | 2 | 2 | -1 | 0 | ROZPOCET
| VV |  | "1. NP | [15 empty] | VV | 2 | 1 | -1 | 0 | ROZPOCET
| VV |  | "1101" 5,57*3,7+0,3*3*2+0,5*0,3 |  | 22.559 | [13 empty] | VV | 2 | 2 | -1 | 0 | ROZPOCET
| VV |  | "2. NP | [15 empty] | VV | 2 | 1 | -1 | 0 | ROZPOCET
| VV |  | "2069" 29,38*3,2-1,2*1,97-1,28*2,2*3+0,37*1,28*3+0,37*2,2*6 |  | 89.509 | [13 empty] | VV | 2 | 2 | -1 | 0 | ROZPOCET
| VV |  | "2070" 20,5*3,2-1,2*1,97-1,27*2,2*2+0,37*1,27*2+0,37*2,2*4 |  | 61.844 | [13 empty] | VV | 2 | 2 | -1 | 0 | ROZPOCET
| VV |  | "2071" 17,3*3,2-1,2*1,97-1,27*2,2+0,37*2,2+0,37*2,2*2 |  | 52.644 | [13 empty] | VV | 2 | 2 | -1 | 0 | ROZPOCET
| VV |  | "2072" 21,8*3,2-1,2*1,97-1,27*2,2*2+0,37*1,27*2+0,37*2,2*4 |  | 66.004 | [13 empty] | VV | 2 | 2 | -1 | 0 | ROZPOCET
| VV |  | "2073" 24,6*3,2-1,2*1,97-1,29*2,2*2+0,37*1,29*2+0,37*2,24 |  | 72.463 | [13 empty] | VV | 2 | 2 | -1 | 0 | ROZPOCET
| VV |  | "2074" 18,8*3,2-1,2*1,97-1,24*2,2+0,37*1,24+0,37*2,2*2 |  | 57.155 | [13 empty] | VV | 2 | 2 | -1 | 0 | ROZPOCET
| VV |  | "2075" 19,5*3,2-1,2*1,97-1,26*2,2*2+0,37*1,26*2+0,37*2,2*4 |  | 58.68 | [13 empty] | VV | 2 | 2 | -1 | 0 | ROZPOCET
| VV |  | "2076" 34,5*3,2-1,2*1,97*2-1,27*2,2*3+0,37*1,27*3+0,37*2,2*6 |  | 103.584 | [13 empty] | VV | 2 | 2 | -1 | 0 | ROZPOCET
| VV |  | "2077" 9,7*2,6-0,9*1,97 |  | 23.447 | [13 empty] | VV | 2 | 2 | -1 | 0 | ROZPOCET
| VV |  | "2078" 29,45*3,2-1,2*1,97-1,25*2,2*3+0,37*1,25+0,37*2,2*6-1,3*2,2+0,38*1,3+0,38*2,2*2 |  | 88.279 | [13 empty] | VV | 2 | 2 | -1 | 0 | ROZPOCET
| VV |  | "2079" 9,86*3,2-0,9*1,97-1,3*2,2+0,38*1,3+0,38*2,2*2 |  | 29.085 | [13 empty] | VV | 2 | 2 | -1 | 0 | ROZPOCET
| VV |  | "2080" 16,34*3,15-1,2*1,97-1,3*2,2+0,38*1,3+0,38*2,2*2 |  | 48.413 | [13 empty] | VV | 2 | 2 | -1 | 0 | ROZPOCET
| VV |  | "2081" 47,51*3,15-0,8*1,97*2-1,2*1,97-1,05*2,3*4-1,2*1,97*6+0,4*1*2+0,4*2,15*4+0,25*0,7*2+0,25*1,2*2+0,4*1,4+0,4*2,15*2 |  | 127.767 | [13 empty] | VV | 2 | 2 | -1 | 0 | ROZPOCET
| VV |  | 0,44*1,05*4+0,44*2,3*8+0,4*1,4+0,4*2,15*4+0,56*1,4*4+0,56*2*8+0,5*1,8+0,5*2*2 |  | 28.94 | [13 empty] | VV | 2 | 2 | -1 | 0 | ROZPOCET
| VV |  | "2082" 18,42*2,7-1,2*1,97-0,5*1,6-1,1*1,6*2+0,25*0,5+0,25*1,1*2+0,25*1,6*6 |  | 46.125 | [13 empty] | VV | 2 | 2 | -1 | 0 | ROZPOCET
| VV |  | "2083" 11,71*2,7-0,8*1,97-1,09*1,6+0,25*1,09+0,25*1,6*2 |  | 29.37 | [13 empty] | VV | 2 | 2 | -1 | 0 | ROZPOCET
| VV |  | "2084" (5,16+8,02)*2,7-0,8*1,97-0,7*1,97*2-1,04*1,6+0,25*1,04+0,25*1,6*2 |  | 30.648 | [13 empty] | VV | 2 | 2 | -1 | 0 | ROZPOCET
| VV |  | "2085" (4,62+3,94)*3,15-0,9*1,97 |  | 25.191 | [13 empty] | VV | 2 | 2 | -1 | 0 | ROZPOCET
| VV |  | "2087" 10,58*2,7-0,8*1,97-1,06*1,6+0,25*1,06+0,25*1,6*2 |  | 26.359 | [13 empty] | VV | 2 | 2 | -1 | 0 | ROZPOCET
| VV |  | "2088" 11,32*2,7-0,8*1,97-1,06*1,6+0,25*1,06+0,25*1,6*2 |  | 28.357 | [13 empty] | VV | 2 | 2 | -1 | 0 | ROZPOCET
| VV |  | "2089" 9,7*2,7-0,9*1,97 |  | 24.417 | [13 empty] | VV | 2 | 2 | -1 | 0 | ROZPOCET
| VV |  | "2090" 18,3*2,7-1,2*1,97-1,2*1,6+0,25*1,2*2+0,25*1,6*4 |  | 47.326 | [13 empty] | VV | 2 | 2 | -1 | 0 | ROZPOCET
| VV |  | "2092" (18,75+19,21)*3,15-1,06*2,3*2-1,2*2,15-1,2*1,97*5-0,9*1,97-0,8*1,97*2+0,44*1,06*2+0,44*2,3*4+0,54*1,2+0,54*1,4+0,54*1,1+0,54*2*6 |  | 108.832 | [13 empty] | VV | 2 | 2 | -1 | 0 | ROZPOCET
| VV |  | 0,4*1*2+0,4*2*4+0,56*1,4*4+0,56*2,15*8+0,5*1,8+0,5*2,15*2+0,39*1,4+0,39*2*2 |  | 21.924 | [13 empty] | VV | 2 | 2 | -1 | 0 | ROZPOCET
| VV |  | "2093" 8,46*2,6-0,9*1,97 |  | 20.223 | [13 empty] | VV | 2 | 2 | -1 | 0 | ROZPOCET
| VV |  | "2094" (9,28+6,25*2)*2,6-0,7*1,97*4-0,8*1,97+0,6*1+0,6*2,15*2 |  | 52.716 | [13 empty] | VV | 2 | 2 | -1 | 0 | ROZPOCET
| VV |  | "2095" (13,64+5,6*3)*2,6-0,7*1,97*6-0,8*1,97+0,2*0,6*2+0,2*3,6*2 |  | 70.974 | [13 empty] | VV | 2 | 2 | -1 | 0 | ROZPOCET
| VV |  | "2096" 7,44*2,6-0,8*1,97 |  | 17.768 | [13 empty] | VV | 2 | 2 | -1 | 0 | ROZPOCET
| VV |  | "2097" (34,95)*3,2-1,5*1,97*2-0,9*1,97-0,8*1,97*5-1,08*2,3*5+0,39*1,4+0,39*1,7+0,39*2,15*4+0,3*1,2*4+0,44*1,08*5+0,44*2,3*10 |  | 102.356 | [13 empty] | VV | 2 | 2 | -1 | 0 | ROZPOCET
| VV |  | "2098" 15,96*3,2-0,8*1,97-1,48*2,3+0,4*2,15*2+0,25*1,48+0,25*2,3*2 |  | 49.332 | [13 empty] | VV | 2 | 2 | -1 | 0 | ROZPOCET
| VV |  | "2099" 15,12*3,2-0,8*1,97-1,29*2,3+0,4*2,15*2+0,25*1,29+0,25*2,3*2 |  | 47.034 | [13 empty] | VV | 2 | 2 | -1 | 0 | ROZPOCET
| VV |  | "2100" 15,08*3,2-0,8*1,97-1,49*2,3+0,4*2*2+0,25*1,49+0,25*2,3*2 |  | 46.376 | [13 empty] | VV | 2 | 2 | -1 | 0 | ROZPOCET
| VV |  | "2101" 11,2*3,2-0,9*2-1,51*2,3+0,18*0,9+0,18*2,15*2+0,25*1,51+0,25*2,3*2 |  | 33.031 | [13 empty] | VV | 2 | 2 | -1 | 0 | ROZPOCET
| VV |  | "kanalizace 1. NP | [15 empty] | VV | 2 | 1 | -1 | 0 | ROZPOCET
| VV |  | 40*0,2 |  | 8 | [13 empty] | VV | 2 | 2 | -1 | 0 | ROZPOCET
| VV |  | "vodovod 1. NP | [15 empty] | VV | 2 | 1 | -1 | 0 | ROZPOCET
| VV |  | 20*0,2 |  | 4 | [13 empty] | VV | 2 | 2 | -1 | 0 | ROZPOCET
| VV |  | "3. NP | [15 empty] | VV | 2 | 1 | -1 | 0 | ROZPOCET
| VV |  | "3073" 27,67*3,2-0,8*1,97*2-0,9*1,97 |  | 83.619 | [13 empty] | VV | 2 | 2 | -1 | 0 | ROZPOCET
| VV |  | "malba stropy | [15 empty] | VV | 2 | 1 | -1 | 0 | ROZPOCET
| VV |  | "2.NP | [15 empty] | VV | 2 | 1 | -1 | 0 | ROZPOCET
| VV |  | "2077" 4,88 |  | 4.88 | [13 empty] | VV | 2 | 2 | -1 | 0 | ROZPOCET
| VV |  | "2079" 6,08 |  | 6.08 | [13 empty] | VV | 2 | 2 | -1 | 0 | ROZPOCET
| VV |  | "2083" 7,77 |  | 7.77 | [13 empty] | VV | 2 | 2 | -1 | 0 | ROZPOCET
| VV |  | "2084" 5,55 |  | 5.55 | [13 empty] | VV | 2 | 2 | -1 | 0 | ROZPOCET
| VV |  | "2087" 5,99 |  | 5.99 | [13 empty] | VV | 2 | 2 | -1 | 0 | ROZPOCET
| VV |  | "2088" 7,34 |  | 7.34 | [13 empty] | VV | 2 | 2 | -1 | 0 | ROZPOCET
| VV |  | "2089" 5,88 |  | 5.88 | [13 empty] | VV | 2 | 2 | -1 | 0 | ROZPOCET
| VV |  | "2090" 14,3 |  | 14.3 | [13 empty] | VV | 2 | 2 | -1 | 0 | ROZPOCET
| VV |  | "2093" 4,07 |  | 4.07 | [13 empty] | VV | 2 | 2 | -1 | 0 | ROZPOCET
| VV |  | "2094" 11,03 |  | 11.03 | [13 empty] | VV | 2 | 2 | -1 | 0 | ROZPOCET
| VV |  | "2095" 13,22 |  | 13.22 | [13 empty] | VV | 2 | 2 | -1 | 0 | ROZPOCET
| VV |  | "2096" 3,36 |  | 3.36 | [13 empty] | VV | 2 | 2 | -1 | 0 | ROZPOCET
| VV |  | "3. NP | [15 empty] | VV | 2 | 1 | -1 | 0 | ROZPOCET
| VV |  | "3073" 30,56 |  | 30.56 | [13 empty] | VV | 2 | 2 | -1 | 0 | ROZPOCET
| VV |  | Mezisoučet |  | 1987.77 | [13 empty] | VV | 2 | 3 | -1 | 0 | ROZPOCET
| VV |  | -OBKL_KER |  | -171.604 | [13 empty] | VV | 2 | 2 | -1 | 0 | ROZPOCET
| VV |  | -OM_S_NAT |  | -836.652 | [13 empty] | VV | 2 | 2 | -1 | 0 | ROZPOCET
| VV | M | Součet |  | 979.514 | [13 empty] | VV | 2 | 4 | -1 | 1 | ROZPOCET
179 | K | 784211051 | Příplatek k cenám 1x maleb ze směsí za mokra otěruvzdorných za barevnou malbu tónovanou přípravky | m2 | 979.514 |  | 0 | CS ÚRS 2015 02 |  |  | základní |  | 0 | 2e-05 | 0.01959 | 0 | 0 | 16 | K | 2 |  |  |  | ROZPOCET | [5 empty] | 0 | 0 | 0 | 0 | 0 | 1 | 0 | 16 | 684992441
| VV |  | M |  | 979.514 | [13 empty] | VV | 2 | 2 | -1 | 1 | ROZPOCET
| D | OST | Ostatní |  |  |  | 0 | [5 empty] | 0 |  | 0 |  | 0 | 4 | D | 1 |  |  |  | ROZPOCET | [11 empty] | 0
181 | K | OST000001 | Přenosný hasící přístroj práškový PHP s hasící schopností 21A kompl. D+M | ks | 4 |  | 0 |  |  |  | základní |  | 0 | 0 | 0 | 0 | 0 | 4 | K | 2 |  |  |  | ROZPOCET | [5 empty] | 0 | 0 | 0 | 0 | 0 | 1 | 0 | 4 | 1603782081
| VV |  | "2. NP | [15 empty] | VV | 2 | 1 | -1 | 0 | ROZPOCET
| VV |  | 3 |  | 3 | [13 empty] | VV | 2 | 2 | -1 | 0 | ROZPOCET
| VV |  | "3. NP | [15 empty] | VV | 2 | 1 | -1 | 0 | ROZPOCET
| VV |  | 1 |  | 1 | [13 empty] | VV | 2 | 2 | -1 | 0 | ROZPOCET
| VV |  | Součet |  | 4 | [13 empty] | VV | 2 | 4 | -1 | 1 | ROZPOCET
182 | K | OST000002 | Informační systém - typová hliníková deska, rozměr 150 x 150 mm, dělená na 3-4 vodorovné díly. Horní díl pevný s gravírovaným číslem a názvem místnosti, další díly vyměnitelné s popisem/jmenovkou. | kpl | 1 |  | 0 |  |  |  | základní |  | 0 | 0 | 0 | 0 | 0 | 4 | K | 2 |  |  |  | ROZPOCET | [5 empty] | 0 | 0 | 0 | 0 | 0 | 1 | 0 | 4 | 1135853884

## 1.2.4 - Zdravotní technika
| List obsahuje: |  | 1) Krycí list soupisu | 2) Rekapitulace |  |  | 3) Soupis prací | Zpět na list: | Rekapitulace stavby
{5F4CDA40-F4BC-42B5-AAFF-DC3863A12802}
2
| KRYCÍ LIST SOUPISU | [8 empty] | v --- níže se nacházejí doplnkové a pomocné údaje k sestavám --- v | [8 empty] | False
Stavba:
Nemocnice Broumov - LNP
Objekt:
SO02 - Stavební úpravy LNP
Soupis:
1.2.4 - Zdravotní technika
| KSO: |  |  |  |  | CC-CZ:
| Místo: |  | Broumov |  |  | Datum: | 31.10.2016
| Zadavatel: |  |  |  |  | IČ:
DIČ:
| Uchazeč: |  |  |  |  | IČ:
DIČ:
| Projektant: |  |  |  |  | IČ:
|  | INS spol. s r.o. |  |  |  | DIČ:
Poznámka:
| Cena bez DPH | [5 empty] | 0
|  |  | Základ daně |  |  | Sazba daně | Výše daně
| DPH | základní | 0 |  |  | 21% | 0
|  | snížená | 0 |  |  | 15% | 0
|  | zákl. přenesená | 0 |  |  | 21% | 0
|  | sníž. přenesená | 0 |  |  | 15% | 0
|  | nulová | 0 |  |  | 0% | 0
| Cena s DPH |  |  | v | CZK |  | 0
REKAPITULACE ČLENĚNÍ SOUPISU PRACÍ
Stavba:
Nemocnice Broumov - LNP
Objekt:
SO02 - Stavební úpravy LNP
Soupis:
1.2.4 - Zdravotní technika
Místo: |  |  | Broumov |  |  | Datum: | 31.10.2016
Zadavatel: | [5 empty] | Projektant: | INS spol. s r.o.
Uchazeč:
Kód dílu - Popis | [6 empty] | Cena celkem [CZK]
Náklady soupisu celkem | [6 empty] | 0 | [12 empty] | -1
| ZTI - Zdravotechnika | [5 empty] | 0
SOUPIS PRACÍ
Stavba:
Nemocnice Broumov - LNP
Objekt:
SO02 - Stavební úpravy LNP
Soupis:
1.2.4 - Zdravotní technika
Místo: |  |  | Broumov |  |  | Datum: | 31.10.2016
Zadavatel: | [5 empty] | Projektant: | INS spol. s r.o.
Uchazeč:
PČ | Typ | Kód | Popis | MJ | Množství | J.cena [CZK] | Cena celkem [CZK] | Cenová soustava |  | Poznámka | DPH | J. Nh [h] | Nh celkem [h] | J. hmotnost [t] | Hmotnost celkem [t] | J. suť [t] | Suť Celkem [t]
Náklady soupisu celkem | [6 empty] | 0 | [5 empty] | 0 |  | 0 |  | 0 |  | D | -1 | [7 empty] | 0
| D | ZTI | Zdravotechnika |  |  |  | 0 | [5 empty] | 0 |  | 0 |  | 0 | 1 | D | 0 | ROZPOCET | [6 empty] | 0
1 | K | ZTI000001 | Samostatný rozpočet, kompletní D+M | kpl | 1 |  | 0 |  |  |  | základní |  | 0 | 0 | 0 | 0 | 0 | 4 | K | 1 | ROZPOCET | 0 | 0 | 0 | 0 | 0 | 1 | 0 | 4 | -2073853531

## 1.2.5 - Elektroinstalace ...
| List obsahuje: |  | 1) Krycí list soupisu | 2) Rekapitulace |  |  | 3) Soupis prací | Zpět na list: | Rekapitulace stavby
{89B00010-89AA-4D5A-8AC4-7E2964D29275}
2
| KRYCÍ LIST SOUPISU | [8 empty] | v --- níže se nacházejí doplnkové a pomocné údaje k sestavám --- v | [8 empty] | False
Stavba:
Nemocnice Broumov - LNP
Objekt:
SO02 - Stavební úpravy LNP
Soupis:
1.2.5 - Elektroinstalace silnoproud
| KSO: |  |  |  |  | CC-CZ:
| Místo: |  | Broumov |  |  | Datum: | 31.10.2016
| Zadavatel: |  |  |  |  | IČ:
DIČ:
| Uchazeč: |  |  |  |  | IČ:
DIČ:
| Projektant: |  |  |  |  | IČ:
|  | INS spol. s r.o. |  |  |  | DIČ:
Poznámka:
| Cena bez DPH | [5 empty] | 0
|  |  | Základ daně |  |  | Sazba daně | Výše daně
| DPH | základní | 0 |  |  | 21% | 0
|  | snížená | 0 |  |  | 15% | 0
|  | zákl. přenesená | 0 |  |  | 21% | 0
|  | sníž. přenesená | 0 |  |  | 15% | 0
|  | nulová | 0 |  |  | 0% | 0
| Cena s DPH |  |  | v | CZK |  | 0
REKAPITULACE ČLENĚNÍ SOUPISU PRACÍ
Stavba:
Nemocnice Broumov - LNP
Objekt:
SO02 - Stavební úpravy LNP
Soupis:
1.2.5 - Elektroinstalace silnoproud
Místo: |  |  | Broumov |  |  | Datum: | 31.10.2016
Zadavatel: | [5 empty] | Projektant: | INS spol. s r.o.
Uchazeč:
Kód dílu - Popis | [6 empty] | Cena celkem [CZK]
Náklady soupisu celkem | [6 empty] | 0 | [12 empty] | -1
| SIL - Elektoinstalace silnoproud | [5 empty] | 0
SOUPIS PRACÍ
Stavba:
Nemocnice Broumov - LNP
Objekt:
SO02 - Stavební úpravy LNP
Soupis:
1.2.5 - Elektroinstalace silnoproud
Místo: |  |  | Broumov |  |  | Datum: | 31.10.2016
Zadavatel: | [5 empty] | Projektant: | INS spol. s r.o.
Uchazeč:
PČ | Typ | Kód | Popis | MJ | Množství | J.cena [CZK] | Cena celkem [CZK] | Cenová soustava |  | Poznámka | DPH | J. Nh [h] | Nh celkem [h] | J. hmotnost [t] | Hmotnost celkem [t] | J. suť [t] | Suť Celkem [t]
Náklady soupisu celkem | [6 empty] | 0 | [5 empty] | 0 |  | 0 |  | 0 |  | D | -1 | [7 empty] | 0
| D | SIL | Elektoinstalace silnoproud |  |  |  | 0 | [5 empty] | 0 |  | 0 |  | 0 | 1 | D | 0 | ROZPOCET | [6 empty] | 0
1 | K | SIL000001 | Samostatný rozpočet, kompletní D+M | kpl | 1 |  | 0 |  |  |  | základní |  | 0 | 0 | 0 | 0 | 0 | 4 | K | 1 | ROZPOCET | 0 | 0 | 0 | 0 | 0 | 1 | 0 | 4 | 1177149917

## 1.2.6 - Vytápění
| List obsahuje: |  | 1) Krycí list soupisu | 2) Rekapitulace |  |  | 3) Soupis prací | Zpět na list: | Rekapitulace stavby
{4164CBEB-FDCF-4C1B-91F0-FC2DAD8EBC97}
2
| KRYCÍ LIST SOUPISU | [8 empty] | v --- níže se nacházejí doplnkové a pomocné údaje k sestavám --- v | [8 empty] | False
Stavba:
Nemocnice Broumov - LNP
Objekt:
SO02 - Stavební úpravy LNP
Soupis:
1.2.6 - Vytápění
| KSO: |  |  |  |  | CC-CZ:
| Místo: |  | Broumov |  |  | Datum: | 31.10.2016
| Zadavatel: |  |  |  |  | IČ:
DIČ:
| Uchazeč: |  |  |  |  | IČ:
DIČ:
| Projektant: |  |  |  |  | IČ:
|  | INS spol. s r.o. |  |  |  | DIČ:
Poznámka:
| Cena bez DPH | [5 empty] | 0
|  |  | Základ daně |  |  | Sazba daně | Výše daně
| DPH | základní | 0 |  |  | 21% | 0
|  | snížená | 0 |  |  | 15% | 0
|  | zákl. přenesená | 0 |  |  | 21% | 0
|  | sníž. přenesená | 0 |  |  | 15% | 0
|  | nulová | 0 |  |  | 0% | 0
| Cena s DPH |  |  | v | CZK |  | 0
REKAPITULACE ČLENĚNÍ SOUPISU PRACÍ
Stavba:
Nemocnice Broumov - LNP
Objekt:
SO02 - Stavební úpravy LNP
Soupis:
1.2.6 - Vytápění
Místo: |  |  | Broumov |  |  | Datum: | 31.10.2016
Zadavatel: | [5 empty] | Projektant: | INS spol. s r.o.
Uchazeč:
Kód dílu - Popis | [6 empty] | Cena celkem [CZK]
Náklady soupisu celkem | [6 empty] | 0 | [12 empty] | -1
| V - Vytápění | [5 empty] | 0
SOUPIS PRACÍ
Stavba:
Nemocnice Broumov - LNP
Objekt:
SO02 - Stavební úpravy LNP
Soupis:
1.2.6 - Vytápění
Místo: |  |  | Broumov |  |  | Datum: | 31.10.2016
Zadavatel: | [5 empty] | Projektant: | INS spol. s r.o.
Uchazeč:
PČ | Typ | Kód | Popis | MJ | Množství | J.cena [CZK] | Cena celkem [CZK] | Cenová soustava |  | Poznámka | DPH | J. Nh [h] | Nh celkem [h] | J. hmotnost [t] | Hmotnost celkem [t] | J. suť [t] | Suť Celkem [t]
Náklady soupisu celkem | [6 empty] | 0 | [5 empty] | 0 |  | 0 |  | 0 |  | D | -1 | [7 empty] | 0
| D | V | Vytápění |  |  |  | 0 | [5 empty] | 0 |  | 0 |  | 0 | 1 | D | 0 | ROZPOCET | [6 empty] | 0
1 | K | V00000001 | Samostatný rozpočet, kompletní D+M | kpl | 1 |  | 0 |  |  |  | základní |  | 0 | 0 | 0 | 0 | 0 | 4 | K | 1 | ROZPOCET | 0 | 0 | 0 | 0 | 0 | 1 | 0 | 4 | -600309655

## 1.2.7 - Mediciální plyny
| List obsahuje: |  | 1) Krycí list soupisu | 2) Rekapitulace |  |  | 3) Soupis prací | Zpět na list: | Rekapitulace stavby
{E3BCF482-187B-45AF-BDC2-E93982EDCF49}
2
| KRYCÍ LIST SOUPISU | [8 empty] | v --- níže se nacházejí doplnkové a pomocné údaje k sestavám --- v | [8 empty] | False
Stavba:
Nemocnice Broumov - LNP
Objekt:
SO02 - Stavební úpravy LNP
Soupis:
1.2.7 - Mediciální plyny
| KSO: |  |  |  |  | CC-CZ:
| Místo: |  | Broumov |  |  | Datum: | 31.10.2016
| Zadavatel: |  |  |  |  | IČ:
DIČ:
| Uchazeč: |  |  |  |  | IČ:
DIČ:
| Projektant: |  |  |  |  | IČ:
|  | INS spol. s r.o. |  |  |  | DIČ:
Poznámka:
| Cena bez DPH | [5 empty] | 0
|  |  | Základ daně |  |  | Sazba daně | Výše daně
| DPH | základní | 0 |  |  | 21% | 0
|  | snížená | 0 |  |  | 15% | 0
|  | zákl. přenesená | 0 |  |  | 21% | 0
|  | sníž. přenesená | 0 |  |  | 15% | 0
|  | nulová | 0 |  |  | 0% | 0
| Cena s DPH |  |  | v | CZK |  | 0
REKAPITULACE ČLENĚNÍ SOUPISU PRACÍ
Stavba:
Nemocnice Broumov - LNP
Objekt:
SO02 - Stavební úpravy LNP
Soupis:
1.2.7 - Mediciální plyny
Místo: |  |  | Broumov |  |  | Datum: | 31.10.2016
Zadavatel: | [5 empty] | Projektant: | INS spol. s r.o.
Uchazeč:
Kód dílu - Popis | [6 empty] | Cena celkem [CZK]
Náklady soupisu celkem | [6 empty] | 0 | [12 empty] | -1
| MP - Mediciální plyny | [5 empty] | 0
SOUPIS PRACÍ
Stavba:
Nemocnice Broumov - LNP
Objekt:
SO02 - Stavební úpravy LNP
Soupis:
1.2.7 - Mediciální plyny
Místo: |  |  | Broumov |  |  | Datum: | 31.10.2016
Zadavatel: | [5 empty] | Projektant: | INS spol. s r.o.
Uchazeč:
PČ | Typ | Kód | Popis | MJ | Množství | J.cena [CZK] | Cena celkem [CZK] | Cenová soustava |  | Poznámka | DPH | J. Nh [h] | Nh celkem [h] | J. hmotnost [t] | Hmotnost celkem [t] | J. suť [t] | Suť Celkem [t]
Náklady soupisu celkem | [6 empty] | 0 | [5 empty] | 0 |  | 0 |  | 0 |  | D | -1 | [7 empty] | 0
| D | MP | Mediciální plyny |  |  |  | 0 | [5 empty] | 0 |  | 0 |  | 0 | 1 | D | 0 | ROZPOCET | [6 empty] | 0
1 | K | MP0000001 | Samostatný rozpočet, kompletní D+M | kpl | 1 |  | 0 |  |  |  | základní |  | 0 | 0 | 0 | 0 | 0 | 4 | K | 1 | ROZPOCET | 0 | 0 | 0 | 0 | 0 | 1 | 0 | 4 | -1357400816

## 1.2.8 - Vzduchotechnika
| List obsahuje: |  | 1) Krycí list soupisu | 2) Rekapitulace |  |  | 3) Soupis prací | Zpět na list: | Rekapitulace stavby
{07AEDE5C-BD46-476D-A5C1-0F87CE72337E}
2
| KRYCÍ LIST SOUPISU | [8 empty] | v --- níže se nacházejí doplnkové a pomocné údaje k sestavám --- v | [8 empty] | False
Stavba:
Nemocnice Broumov - LNP
Objekt:
SO02 - Stavební úpravy LNP
Soupis:
1.2.8 - Vzduchotechnika
| KSO: |  |  |  |  | CC-CZ:
| Místo: |  | Broumov |  |  | Datum: | 31.10.2016
| Zadavatel: |  |  |  |  | IČ:
DIČ:
| Uchazeč: |  |  |  |  | IČ:
DIČ:
| Projektant: |  |  |  |  | IČ:
|  | INS spol. s r.o. |  |  |  | DIČ:
Poznámka:
| Cena bez DPH | [5 empty] | 0
|  |  | Základ daně |  |  | Sazba daně | Výše daně
| DPH | základní | 0 |  |  | 21% | 0
|  | snížená | 0 |  |  | 15% | 0
|  | zákl. přenesená | 0 |  |  | 21% | 0
|  | sníž. přenesená | 0 |  |  | 15% | 0
|  | nulová | 0 |  |  | 0% | 0
| Cena s DPH |  |  | v | CZK |  | 0
REKAPITULACE ČLENĚNÍ SOUPISU PRACÍ
Stavba:
Nemocnice Broumov - LNP
Objekt:
SO02 - Stavební úpravy LNP
Soupis:
1.2.8 - Vzduchotechnika
Místo: |  |  | Broumov |  |  | Datum: | 31.10.2016
Zadavatel: | [5 empty] | Projektant: | INS spol. s r.o.
Uchazeč:
Kód dílu - Popis | [6 empty] | Cena celkem [CZK]
Náklady soupisu celkem | [6 empty] | 0 | [12 empty] | -1
| VZT - Vzduchotechnika | [5 empty] | 0
SOUPIS PRACÍ
Stavba:
Nemocnice Broumov - LNP
Objekt:
SO02 - Stavební úpravy LNP
Soupis:
1.2.8 - Vzduchotechnika
Místo: |  |  | Broumov |  |  | Datum: | 31.10.2016
Zadavatel: | [5 empty] | Projektant: | INS spol. s r.o.
Uchazeč:
PČ | Typ | Kód | Popis | MJ | Množství | J.cena [CZK] | Cena celkem [CZK] | Cenová soustava |  | Poznámka | DPH | J. Nh [h] | Nh celkem [h] | J. hmotnost [t] | Hmotnost celkem [t] | J. suť [t] | Suť Celkem [t]
Náklady soupisu celkem | [6 empty] | 0 | [5 empty] | 0 |  | 0 |  | 0 |  | D | -1 | [7 empty] | 0
| D | VZT | Vzduchotechnika |  |  |  | 0 | [5 empty] | 0 |  | 0 |  | 0 | 1 | D | 0 | ROZPOCET | [6 empty] | 0
1 | K | VZT000001 | Samostatný rozpočet, kompletní D+M | kpl | 1 |  | 0 |  |  |  | základní |  | 0 | 0 | 0 | 0 | 0 | 4 | K | 1 | ROZPOCET | 0 | 0 | 0 | 0 | 0 | 1 | 0 | 4 | -567508562

## 1.2.9 - Elektroinstalace ...
| List obsahuje: |  | 1) Krycí list soupisu | 2) Rekapitulace |  |  | 3) Soupis prací | Zpět na list: | Rekapitulace stavby
{15E71C18-5873-4A52-8721-5CAFE3113D9D}
2
| KRYCÍ LIST SOUPISU | [8 empty] | v --- níže se nacházejí doplnkové a pomocné údaje k sestavám --- v | [8 empty] | False
Stavba:
Nemocnice Broumov - LNP
Objekt:
SO02 - Stavební úpravy LNP
Soupis:
1.2.9 - Elektroinstalace slaboproud
| KSO: |  |  |  |  | CC-CZ:
| Místo: |  | Broumov |  |  | Datum: | 31.10.2016
| Zadavatel: |  |  |  |  | IČ:
DIČ:
| Uchazeč: |  |  |  |  | IČ:
DIČ:
| Projektant: |  |  |  |  | IČ:
|  | INS spol. s r.o. |  |  |  | DIČ:
Poznámka:
| Cena bez DPH | [5 empty] | 0
|  |  | Základ daně |  |  | Sazba daně | Výše daně
| DPH | základní | 0 |  |  | 21% | 0
|  | snížená | 0 |  |  | 15% | 0
|  | zákl. přenesená | 0 |  |  | 21% | 0
|  | sníž. přenesená | 0 |  |  | 15% | 0
|  | nulová | 0 |  |  | 0% | 0
| Cena s DPH |  |  | v | CZK |  | 0
REKAPITULACE ČLENĚNÍ SOUPISU PRACÍ
Stavba:
Nemocnice Broumov - LNP
Objekt:
SO02 - Stavební úpravy LNP
Soupis:
1.2.9 - Elektroinstalace slaboproud
Místo: |  |  | Broumov |  |  | Datum: | 31.10.2016
Zadavatel: | [5 empty] | Projektant: | INS spol. s r.o.
Uchazeč:
Kód dílu - Popis | [6 empty] | Cena celkem [CZK]
Náklady soupisu celkem | [6 empty] | 0 | [12 empty] | -1
| SLP - Elektroinstalace slaboproud | [5 empty] | 0
SOUPIS PRACÍ
Stavba:
Nemocnice Broumov - LNP
Objekt:
SO02 - Stavební úpravy LNP
Soupis:
1.2.9 - Elektroinstalace slaboproud
Místo: |  |  | Broumov |  |  | Datum: | 31.10.2016
Zadavatel: | [5 empty] | Projektant: | INS spol. s r.o.
Uchazeč:
PČ | Typ | Kód | Popis | MJ | Množství | J.cena [CZK] | Cena celkem [CZK] | Cenová soustava |  | Poznámka | DPH | J. Nh [h] | Nh celkem [h] | J. hmotnost [t] | Hmotnost celkem [t] | J. suť [t] | Suť Celkem [t]
Náklady soupisu celkem | [6 empty] | 0 | [5 empty] | 0 |  | 0 |  | 0 |  | D | -1 | [7 empty] | 0
| D | SLP | Elektroinstalace slaboproud |  |  |  | 0 | [5 empty] | 0 |  | 0 |  | 0 | 1 | D | 0 | ROZPOCET | [6 empty] | 0
1 | K | SLP000001 | Samostatný rozpočet, kompletní D+M | kpl | 1 |  | 0 |  |  |  | základní |  | 0 | 0 | 0 | 0 | 0 | 4 | K | 1 | ROZPOCET | 0 | 0 | 0 | 0 | 0 | 1 | 0 | 4 | -1636573188

## 1.2.11 - Měření a regulace
| List obsahuje: |  | 1) Krycí list soupisu | 2) Rekapitulace |  |  | 3) Soupis prací | Zpět na list: | Rekapitulace stavby
{F2A15712-22A7-44C9-8EAC-9D170582C305}
2
| KRYCÍ LIST SOUPISU | [8 empty] | v --- níže se nacházejí doplnkové a pomocné údaje k sestavám --- v | [8 empty] | False
Stavba:
Nemocnice Broumov - LNP
Objekt:
SO02 - Stavební úpravy LNP
Soupis:
1.2.11 - Měření a regulace
| KSO: |  |  |  |  | CC-CZ:
| Místo: |  | Broumov |  |  | Datum: | 31.10.2016
| Zadavatel: |  |  |  |  | IČ:
DIČ:
| Uchazeč: |  |  |  |  | IČ:
DIČ:
| Projektant: |  |  |  |  | IČ:
|  | INS spol. s r.o. |  |  |  | DIČ:
Poznámka:
| Cena bez DPH | [5 empty] | 0
|  |  | Základ daně |  |  | Sazba daně | Výše daně
| DPH | základní | 0 |  |  | 21% | 0
|  | snížená | 0 |  |  | 15% | 0
|  | zákl. přenesená | 0 |  |  | 21% | 0
|  | sníž. přenesená | 0 |  |  | 15% | 0
|  | nulová | 0 |  |  | 0% | 0
| Cena s DPH |  |  | v | CZK |  | 0
REKAPITULACE ČLENĚNÍ SOUPISU PRACÍ
Stavba:
Nemocnice Broumov - LNP
Objekt:
SO02 - Stavební úpravy LNP
Soupis:
1.2.11 - Měření a regulace
Místo: |  |  | Broumov |  |  | Datum: | 31.10.2016
Zadavatel: | [5 empty] | Projektant: | INS spol. s r.o.
Uchazeč:
Kód dílu - Popis | [6 empty] | Cena celkem [CZK]
Náklady soupisu celkem | [6 empty] | 0 | [12 empty] | -1
| MAR - Měření a regulace | [5 empty] | 0
SOUPIS PRACÍ
Stavba:
Nemocnice Broumov - LNP
Objekt:
SO02 - Stavební úpravy LNP
Soupis:
1.2.11 - Měření a regulace
Místo: |  |  | Broumov |  |  | Datum: | 31.10.2016
Zadavatel: | [5 empty] | Projektant: | INS spol. s r.o.
Uchazeč:
PČ | Typ | Kód | Popis | MJ | Množství | J.cena [CZK] | Cena celkem [CZK] | Cenová soustava |  | Poznámka | DPH | J. Nh [h] | Nh celkem [h] | J. hmotnost [t] | Hmotnost celkem [t] | J. suť [t] | Suť Celkem [t]
Náklady soupisu celkem | [6 empty] | 0 | [5 empty] | 0 |  | 0 |  | 0 |  | D | -1 | [7 empty] | 0
| D | MAR | Měření a regulace |  |  |  | 0 | [5 empty] | 0 |  | 0 |  | 0 | 1 | D | 0 | ROZPOCET | [6 empty] | 0
1 | K | MAR000001 | Samostatný rozpočet, kompletní D+M | kpl | 1 |  | 0 |  |  |  | základní |  | 0 | 0 | 0 | 0 | 0 | 4 | K | 1 | ROZPOCET | 0 | 0 | 0 | 0 | 0 | 1 | 0 | 4 | -938480983

## 3.2.1 - Lékařská technolo...
| List obsahuje: |  | 1) Krycí list soupisu | 2) Rekapitulace |  |  | 3) Soupis prací | Zpět na list: | Rekapitulace stavby
{FDE05D39-77D4-4800-AF69-0B285767C358}
2
| KRYCÍ LIST SOUPISU | [8 empty] | v --- níže se nacházejí doplnkové a pomocné údaje k sestavám --- v | [8 empty] | False
Stavba:
Nemocnice Broumov - LNP
Objekt:
PS02 - Lékařská technologie - SO02
Soupis:
3.2.1 - Lékařská technologie - pevně spojená se stavbou
| KSO: |  |  |  |  | CC-CZ:
| Místo: |  | Broumov |  |  | Datum: | 31.10.2016
| Zadavatel: |  |  |  |  | IČ:
DIČ:
| Uchazeč: |  |  |  |  | IČ:
DIČ:
| Projektant: |  |  |  |  | IČ:
|  | INS spol. s r.o. |  |  |  | DIČ:
Poznámka:
| Cena bez DPH | [5 empty] | 0
|  |  | Základ daně |  |  | Sazba daně | Výše daně
| DPH | základní | 0 |  |  | 21% | 0
|  | snížená | 0 |  |  | 15% | 0
|  | zákl. přenesená | 0 |  |  | 21% | 0
|  | sníž. přenesená | 0 |  |  | 15% | 0
|  | nulová | 0 |  |  | 0% | 0
| Cena s DPH |  |  | v | CZK |  | 0
REKAPITULACE ČLENĚNÍ SOUPISU PRACÍ
Stavba:
Nemocnice Broumov - LNP
Objekt:
PS02 - Lékařská technologie - SO02
Soupis:
3.2.1 - Lékařská technologie - pevně spojená se stavbou
Místo: |  |  | Broumov |  |  | Datum: | 31.10.2016
Zadavatel: | [5 empty] | Projektant: | INS spol. s r.o.
Uchazeč:
Kód dílu - Popis | [6 empty] | Cena celkem [CZK]
Náklady soupisu celkem | [6 empty] | 0 | [12 empty] | -1
| LT - Lékařská technologie - pevně spojené se stavbou | [5 empty] | 0
SOUPIS PRACÍ
Stavba:
Nemocnice Broumov - LNP
Objekt:
PS02 - Lékařská technologie - SO02
Soupis:
3.2.1 - Lékařská technologie - pevně spojená se stavbou
Místo: |  |  | Broumov |  |  | Datum: | 31.10.2016
Zadavatel: | [5 empty] | Projektant: | INS spol. s r.o.
Uchazeč:
PČ | Typ | Kód | Popis | MJ | Množství | J.cena [CZK] | Cena celkem [CZK] | Cenová soustava |  | Poznámka | DPH | J. Nh [h] | Nh celkem [h] | J. hmotnost [t] | Hmotnost celkem [t] | J. suť [t] | Suť Celkem [t]
Náklady soupisu celkem | [6 empty] | 0 | [5 empty] | 0 |  | 0 |  | 0 |  | D | -1 | [7 empty] | 0
| D | LT | Lékařská technologie - pevně spojené se stavbou |  |  |  | 0 | [5 empty] | 0 |  | 0 |  | 0 | 1 | D | 0 | ROZPOCET | [6 empty] | 0
1 | K | LT | Samostatný rozpočet, kompletní D+M | kpl | 1 |  | 0 |  |  |  | základní |  | 0 | 0 | 0 | 0 | 0 | 4 | K | 1 | ROZPOCET | 0 | 0 | 0 | 0 | 0 | 1 | 0 | 4 | 1205199186

## 3.2.2 - Lékařská technolo...
| List obsahuje: |  | 1) Krycí list soupisu | 2) Rekapitulace |  |  | 3) Soupis prací | Zpět na list: | Rekapitulace stavby
{3B9C8327-20E1-4026-8E9B-4F8DAE8E91AE}
2
| KRYCÍ LIST SOUPISU | [8 empty] | v --- níže se nacházejí doplnkové a pomocné údaje k sestavám --- v | [8 empty] | False
Stavba:
Nemocnice Broumov - LNP
Objekt:
PS02 - Lékařská technologie - SO02
Soupis:
3.2.2 - Lékařská technologie - volně stojící
| KSO: |  |  |  |  | CC-CZ:
| Místo: |  | Broumov |  |  | Datum: | 31.10.2016
| Zadavatel: |  |  |  |  | IČ:
DIČ:
| Uchazeč: |  |  |  |  | IČ:
DIČ:
| Projektant: |  |  |  |  | IČ:
|  | INS spol. s r.o. |  |  |  | DIČ:
Poznámka:
| Cena bez DPH | [5 empty] | 0
|  |  | Základ daně |  |  | Sazba daně | Výše daně
| DPH | základní | 0 |  |  | 21% | 0
|  | snížená | 0 |  |  | 15% | 0
|  | zákl. přenesená | 0 |  |  | 21% | 0
|  | sníž. přenesená | 0 |  |  | 15% | 0
|  | nulová | 0 |  |  | 0% | 0
| Cena s DPH |  |  | v | CZK |  | 0
REKAPITULACE ČLENĚNÍ SOUPISU PRACÍ
Stavba:
Nemocnice Broumov - LNP
Objekt:
PS02 - Lékařská technologie - SO02
Soupis:
3.2.2 - Lékařská technologie - volně stojící
Místo: |  |  | Broumov |  |  | Datum: | 31.10.2016
Zadavatel: | [5 empty] | Projektant: | INS spol. s r.o.
Uchazeč:
Kód dílu - Popis | [6 empty] | Cena celkem [CZK]
Náklady soupisu celkem | [6 empty] | 0 | [12 empty] | -1
| LT - Lékařská technologie - volně stojící | [5 empty] | 0
SOUPIS PRACÍ
Stavba:
Nemocnice Broumov - LNP
Objekt:
PS02 - Lékařská technologie - SO02
Soupis:
3.2.2 - Lékařská technologie - volně stojící
Místo: |  |  | Broumov |  |  | Datum: | 31.10.2016
Zadavatel: | [5 empty] | Projektant: | INS spol. s r.o.
Uchazeč:
PČ | Typ | Kód | Popis | MJ | Množství | J.cena [CZK] | Cena celkem [CZK] | Cenová soustava |  | Poznámka | DPH | J. Nh [h] | Nh celkem [h] | J. hmotnost [t] | Hmotnost celkem [t] | J. suť [t] | Suť Celkem [t]
Náklady soupisu celkem | [6 empty] | 0 | [5 empty] | 0 |  | 0 |  | 0 |  | D | -1 | [7 empty] | 0
| D | LT | Lékařská technologie - volně stojící |  |  |  | 0 | [5 empty] | 0 |  | 0 |  | 0 | 1 | D | 0 | ROZPOCET | [6 empty] | 0
1 | K | LT | Samostatný rozpočet, kompletní D+M | kpl | 1 |  | 0 |  |  |  | základní |  | 0 | 0 | 0 | 0 | 0 | 4 | K | 1 | ROZPOCET | 0 | 0 | 0 | 0 | 0 | 1 | 0 | 4 | 1205199186

## VRN - Vedlejší rozpočtové...
| List obsahuje: |  | 1) Krycí list soupisu | 2) Rekapitulace |  |  | 3) Soupis prací | Zpět na list: | Rekapitulace stavby
{70E15DC8-8A95-46DE-A62B-46CFB36BA9E2}
2
| KRYCÍ LIST SOUPISU | [8 empty] | v --- níže se nacházejí doplnkové a pomocné údaje k sestavám --- v | [8 empty] | False
Stavba:
Nemocnice Broumov - LNP
Objekt:
VRN - Vedlejší rozpočtové náklady
| KSO: |  |  |  |  | CC-CZ:
| Místo: |  | Broumov |  |  | Datum: | 31.10.2016
| Zadavatel: |  |  |  |  | IČ:
DIČ:
| Uchazeč: |  |  |  |  | IČ:
DIČ:
| Projektant: |  |  |  |  | IČ:
|  | INS spol. s r.o. |  |  |  | DIČ:
Poznámka:
| Cena bez DPH | [5 empty] | 0
|  |  | Základ daně |  |  | Sazba daně | Výše daně
| DPH | základní | 0 |  |  | 21% | 0
|  | snížená | 0 |  |  | 15% | 0
|  | zákl. přenesená | 0 |  |  | 21% | 0
|  | sníž. přenesená | 0 |  |  | 15% | 0
|  | nulová | 0 |  |  | 0% | 0
| Cena s DPH |  |  | v | CZK |  | 0
REKAPITULACE ČLENĚNÍ SOUPISU PRACÍ
Stavba:
Nemocnice Broumov - LNP
Objekt:
VRN - Vedlejší rozpočtové náklady
Místo: |  |  | Broumov |  |  | Datum: | 31.10.2016
Zadavatel: | [5 empty] | Projektant: | INS spol. s r.o.
Uchazeč:
Kód dílu - Popis | [6 empty] | Cena celkem [CZK]
Náklady soupisu celkem | [6 empty] | 0 | [12 empty] | -1
| VRN - Vedlejší rozpočtové náklady | [5 empty] | 0
SOUPIS PRACÍ
Stavba:
Nemocnice Broumov - LNP
Objekt:
VRN - Vedlejší rozpočtové náklady
Místo: |  |  | Broumov |  |  | Datum: | 31.10.2016
Zadavatel: | [5 empty] | Projektant: | INS spol. s r.o.
Uchazeč:
PČ | Typ | Kód | Popis | MJ | Množství | J.cena [CZK] | Cena celkem [CZK] | Cenová soustava |  | Poznámka | DPH | J. Nh [h] | Nh celkem [h] | J. hmotnost [t] | Hmotnost celkem [t] | J. suť [t] | Suť Celkem [t]
Náklady soupisu celkem | [6 empty] | 0 | [5 empty] | 0 |  | 0 |  | 0 |  | D | -1 | [7 empty] | 0
| D | VRN | Vedlejší rozpočtové náklady |  |  |  | 0 | [5 empty] | 0 |  | 0 |  | 0 | 5 | D | 0 | ROZPOCET | [6 empty] | 0
1 | K | VRN000001 | Zařízení staveniště | kpl | 1 |  | 0 |  |  |  | základní |  | 0 | 0 | 0 | 0 | 0 | 1024 | K | 1 | ROZPOCET | 0 | 0 | 0 | 0 | 0 | 1 | 0 | 1024 | 724594620
2 | K | VRN000002 | Provoz investora a třetích osob | kpl | 1 |  | 0 |  |  |  | základní |  | 0 | 0 | 0 | 0 | 0 | 1024 | K | 1 | ROZPOCET | 0 | 0 | 0 | 0 | 0 | 1 | 0 | 1024 | -980065055
3 | K | VRN000003 | Kompletační, inženýrská, koordinační činnost | kpl | 1 |  | 0 |  |  |  | základní |  | 0 | 0 | 0 | 0 | 0 | 1024 | K | 1 | ROZPOCET | 0 | 0 | 0 | 0 | 0 | 1 | 0 | 1024 | 136649475
4 | K | VRN000004 | Vyhotovení dokumentace skutečného provedení stavby | kpl | 1 |  | 0 |  |  |  | základní |  | 0 | 0 | 0 | 0 | 0 | 1024 | K | 1 | ROZPOCET | 0 | 0 | 0 | 0 | 0 | 1 | 0 | 1024 | 1212339196

## Pokyny pro vyplnění
Struktura údajů, formát souboru a metodika pro zpracování
Struktura
Soubor je složen ze záložky Rekapitulace stavby a záložek s názvem soupisu prací pro jednotlivé objekty ve formátu XLS. Každá ze záložek přitom obsahuje
ještě samostatné sestavy vymezené orámovaním a nadpisem sestavy.
Rekapitulace stavby obsahuje sestavu Rekapitulace stavby a Rekapitulace objektů stavby a soupisů prací.
V sestavě Rekapitulace stavby jsou uvedeny informace identifikující předmět veřejné zakázky na stavební práce, KSO, CC-CZ, CZ-CPV, CZ-CPA a rekapitulaci
celkové nabídkové ceny uchazeče.
V sestavě Rekapitulace objektů stavby a soupisů prací je uvedena rekapitulace stavebních objektů, inženýrských objektů, provozních souborů,
vedlejších a ostatních nákladů a ostatních nákladů s rekapitulací nabídkové ceny za jednotlivé soupisy prací. Na základě údaje Typ je možné
identifikovat, zda se jedná o objekt nebo soupis prací pro daný objekt:
|  | STA | Stavební objekt pozemní
|  | ING | Stavební objekt inženýrský
|  | PRO | Provozní soubor
|  | VON | Vedlejší a ostatní náklady
|  | OST | Ostatní
|  | Soupis | Soupis prací pro daný typ objektu
Soupis prací pro jednotlivé objekty obsahuje sestavy Krycí list soupisu, Rekapitulace členění soupisu prací, Soupis prací. Za soupis prací může být považován
i objekt stavby v případě, že neobsahuje podřízenou zakázku.
Krycí list soupisu obsahuje rekapitulaci informací o předmětu veřejné zakázky ze sestavy Rekapitulace stavby, informaci o zařazení objektu do KSO,
CC-CZ, CZ-CPV, CZ-CPA a rekapitulaci celkové nabídkové ceny uchazeče za aktuální soupis prací.
Rekapitulace členění soupisu prací obsahuje rekapitulaci soupisu prací ve všech úrovních členění soupisu tak, jak byla tato členění použita (např.
stavební díly, funkční díly, případně jiné členění) s rekapitulací nabídkové ceny.
Soupis prací obsahuje položky veškerých stavebních nebo montážních prací, dodávek materiálů a služeb nezbytných pro zhotovení stavebního objektu,
inženýrského objektu, provozního souboru, vedlejších a ostatních nákladů.
Pro položky soupisu prací se zobrazují následující informace:
|  | PČ |  | Pořadové číslo položky v aktuálním soupisu
|  | TYP |  | Typ položky: K - konstrukce, M - materiál, PP - plný popis, PSC - poznámka k souboru cen, P - poznámka k položce, VV - výkaz výměr
|  | Kód |  | Kód položky
|  | Popis |  | Zkrácený popis položky
|  | MJ |  | Měrná jednotka položky
|  | Množství |  | Množství v měrné jednotce
|  | J.cena |  | Jednotková cena položky. Zadaní může obsahovat namísto J.ceny sloupce J.materiál a J.montáž, jejichž součet definuje
J.cenu položky.
|  | Cena celkem |  | Celková cena položky daná jako součin množství a j.ceny
|  | Cenová soustava |  | Příslušnost položky do cenové soustavy
Ke každé položce soupisu prací se na samostatných řádcích může zobrazovat:
Plný popis položky
Poznámka k souboru cen a poznámka zadavatele
Výkaz výměr
Pokud je k řádku výkazu výměr evidovaný údaj ve sloupci Kód, jedná se o definovaný odkaz, na který se může odvolávat výkaz výměr z jiné položky.
Metodika pro zpracování
Jednotlivé sestavy jsou v souboru provázány. Editovatelné pole jsou zvýrazněny žlutým podbarvením, ostatní pole neslouží k editaci a nesmí být jakkoliv
modifikovány.
Uchazeč je pro podání nabídky povinen vyplnit žlutě podbarvená pole:
Pole Uchazeč v sestavě Rekapitulace stavby - zde uchazeč vyplní svůj název (název subjektu)
Pole IČ a DIČ v sestavě Rekapitulace stavby - zde uchazeč vyplní svoje IČ a DIČ
Datum v sestavě Rekapitulace stavby - zde uchazeč vyplní datum vytvoření nabídky
J.cena = jednotková cena v sestavě Soupis prací o maximálním počtu desetinných míst uvedených v poli
- pokud sestavy soupisů prací obsahují pole J.cena, musí být všechna tato pole vyplněna nenulovými kladnými číslicemi
Poznámka - nepovinný údaj pro položku soupisu
V případě, že sestavy soupisů prací neobsahují pole J.cena, potom ve všech soupisech prací obsahují pole:
- J.materiál - jednotková cena materiálu
- J.montáž - jednotková cena montáže
Uchazeč je v tomto případě povinen vyplnit všechna pole J.materiál a pole J.montáž nenulovými kladnými číslicemi. V případech, kdy položka
neobsahuje žádný materiál je přípustné, aby pole J.materiál bylo vyplněno nulou. V případech, kdy položka neobsahuje žádnou montáž je přípustné,
aby pole J.montáž bylo vyplněno nulou. Není však přípustné, aby obě pole - J.materiál, J.Montáž byly u jedné položky vyplněny nulou.
Rekapitulace stavby
Název |  |  | Povinný |  | Popis | Typ | Max. počet
atributu |  |  | (A/N) |  |  |  | znaků
Kód |  |  | A |  | Kód stavby | String | 20
Stavba |  |  | A |  | Název stavby | String | 120
Místo |  |  | N |  | Místo stavby | String | 50
Datum |  |  | A |  | Datum vykonaného exportu | Date
KSO |  |  | N |  | Klasifikace stavebního objektu | String | 15
CC-CZ |  |  | N |  | Klasifikace stavbeních děl | String | 15
CZ-CPV |  |  | N |  | Společný slovník pro veřejné zakázky | String | 20
CZ-CPA |  |  | N |  | Klasifikace produkce podle činností | String | 20
Zadavatel |  |  | N |  | Zadavatel zadaní | String | 50
IČ |  |  | N |  | IČ zadavatele zadaní | String | 20
DIČ |  |  | N |  | DIČ zadavatele zadaní | String | 20
Uchazeč |  |  | N |  | Uchazeč veřejné zakázky | String | 50
Projektant |  |  | N |  | Projektant | String | 50
Poznámka |  |  | N |  | Poznámka k zadání | String | 255
Sazba DPH |  |  | A |  | Rekapitulace sazeb DPH u položek soupisů | eGSazbaDph
Základna DPH |  |  | A |  | Základna DPH určena součtem celkové ceny z položek soupisů | Double
Hodnota DPH |  |  | A |  | Hodnota DPH | Double
Cena bez DPH |  |  | A |  | Celková cena bez DPH za celou stavbu. Sčítává se ze všech listů. | Double
Cena s DPH |  |  | A |  | Celková cena s DPH za celou stavbu | Double
Rekapitulace objektů stavby a soupisů prací
Název |  |  | Povinný |  | Popis | Typ | Max. počet
atributu |  |  | (A/N) |  |  |  | znaků
Kód |  |  | A |  | Přebírá se z Rekapitulace stavby | String | 20
Stavba |  |  | A |  | Přebírá se z Rekapitulace stavby | String | 120
Místo |  |  | N |  | Přebírá se z Rekapitulace stavby | String | 50
Datum |  |  | A |  | Přebírá se z Rekapitulace stavby | Date
Zadavatel |  |  | N |  | Přebírá se z Rekapitulace stavby | String | 50
Projektant |  |  | N |  | Přebírá se z Rekapitulace stavby | String | 50
Uchazeč |  |  | N |  | Přebírá se z Rekapitulace stavby | String | 50
Kód |  |  | A |  | Kód objektu | String | 20
Objektu, Soupis prací |  |  | A |  | Název objektu | String | 120
Cena bez DPH |  |  | A |  | Cena bez DPH za daný objekt | Double
Cena s DPH |  |  | A |  | Cena spolu s DPH za daný objekt | Double
Typ |  |  | A |  | Typ zakázky | eGTypZakazky
Krycí list soupisu
Název |  |  | Povinný |  | Popis | Typ | Max. počet
atributu |  |  | (A/N) |  |  |  | znaků
Stavba |  |  | A |  | Přebírá se z Rekapitulace stavby | String | 120
Objekt |  |  | A |  | Kód a název objektu | String | 20 + 120
Soupis |  |  | A |  | Kód a název soupisu | String | 20 + 120
KSO |  |  | N |  | Klasifikace stavebního objektu | String | 15
CC-CZ |  |  | N |  | Klasifikace stavbeních děl | String | 15
CZ-CPV |  |  | N |  | Společný slovník pro veřejné zakázky | String | 20
CZ-CPA |  |  | N |  | Klasifikace produkce podle činností | String | 20
Místo |  |  | N |  | Přebírá se z Rekapitulace stavby | String | 50
Zadavatel |  |  | N |  | Přebírá se z Rekapitulace stavby | String | 50
Uchazeč |  |  | N |  | Přebírá se z Rekapitulace stavby | String | 50
Projektant |  |  | N |  | Přebírá se z Rekapitulace stavby | String | 50
Poznámka |  |  | N |  | Poznámka k soupisu prací | String | 255
Sazba DPH |  |  | A |  | Rekapitulace sazeb DPH na položkách aktuálního soupisu | eGSazbaDph
Základna DPH |  |  | A |  | Základna DPH určena součtem celkové ceny z položek aktuálního soupisu | Double
Hodnota DPH |  |  | A |  | Hodnota DPH | Double
Cena bez DPH |  |  | A |  | Cena bez DPH za daný soupis | Double
Cena s DPH |  |  | A |  | Cena s DPH za daný soupis | Double
Rekapitulace členění soupisu prací
Název |  |  | Povinný |  | Popis | Typ | Max. počet
atributu |  |  | (A/N) |  |  |  | znaků
Stavba |  |  | A |  | Přebírá se z Rekapitulace stavby | String | 120
Objekt |  |  | A |  | Kód a název objektu, přebírá se z Krycího listu soupisu | String | 20 + 120
Soupis |  |  | A |  | Kód a název objektu, přebírá se z Krycího listu soupisu | String | 20 + 120
Místo |  |  | N |  | Přebírá se z Rekapitulace stavby | String | 50
Datum |  |  | A |  | Přebírá se z Rekapitulace stavby | Date
Zadavatel |  |  | N |  | Přebírá se z Rekapitulace stavby | String | 50
Projektant |  |  | N |  | Přebírá se z Rekapitulace stavby | String | 50
Uchazeč |  |  | N |  | Přebírá se z Rekapitulace stavby | String | 50
Kód dílu - Popis |  |  | A |  | Kód a název dílu ze soupisu | String | 20 + 100
Cena celkem |  |  | A |  | Cena celkem za díl ze soupisu | Double
Soupis prací
Název |  |  | Povinný |  | Popis | Typ | Max. počet
atributu |  |  | (A/N) |  |  |  | znaků
Stavba |  |  | A |  | Přebírá se z Rekapitulace stavby | String | 120
Objekt |  |  | A |  | Kód a název objektu | String | 20 + 120
Soupis |  |  | A |  | Přebírá se z Krycího listu soupisu | String | 20 + 120
Místo |  |  | N |  | Přebírá se z Krycího listu soupisu | String | 50
Datum |  |  | A |  | Přebírá se z Krycího listu soupisu | Date
Zadavatel |  |  | N |  | Přebírá se z Krycího listu soupisu | String | 50
Projektant |  |  | N |  | Přebírá se z Krycího listu soupisu | String | 50
Uchazeč |  |  | N |  | Přebírá se z Krycího listu soupisu | String | 50
PČ |  |  | A |  | Pořadové číslo položky soupisu | Long
Typ |  |  | A |  | Typ položky soupisu | eGTypPolozky | 1
Kód |  |  | A |  | Kód položky ze soupisu | String | 20
Popis |  |  | A |  | Popis položky ze soupisu | String | 255
MJ |  |  | A |  | Měrná jednotka položky | String | 10
Množství |  |  | A |  | Množství položky soupisu | Double
J.Cena |  |  | A |  | Jednotková cena položky | Double
Cena celkem |  |  | A |  | Cena celkem vyčíslena jako J.Cena * Množství | Double
Cenová soustava |  |  | N |  | Zařazení položky do cenové soustavy | String | 50
p |  |  | N |  | Poznámka položky ze soupisu | Memo
psc |  |  | N |  | Poznámka k souboru cen ze soupisu | Memo
pp |  |  | N |  | Plný popis položky ze soupisu | Memo
vv |  |  | N |  | Výkaz výměr (figura, výraz, výměra) ze soupisu | Text,Text,Double | 20, 150
Datová věta
Typ věty |  |  | Hodnota |  | Význam
eGSazbaDPH |  |  | základní |  | Základní sazba DPH
|  |  | snížená |  | Snížená sazba DPH
|  |  | nulová |  | Nulová sazba DPH
|  |  | zákl. přenesená |  | Základní sazba DPH přenesená
|  |  | sníž. přenesená |  | Snížená sazba DPH přenesená
eGTypZakazky |  |  | STA |  | Stavební objekt
|  |  | PRO |  | Provozní soubor
|  |  | ING |  | Inženýrský objekt
|  |  | VON |  | Vedlejší a ostatní náklady
|  |  | OST |  | Ostatní náklady
eGTypPolozky |  |  | 1 |  | Položka typu HSV
|  |  | 2 |  | Položka typu PSV
|  |  | 3 |  | Položka typu M
|  |  | 4 |  | Položka typu OST