## centrifuga
Podrobná specifikace položek - LABORATORNÍ CENTRIFUGA S PŘÍSLUŠENSTVÍM
POLOŽKA | počet | předpokládaná hodnota VŘ bez DPH | předpokládaná hodnota VŘ s DPH | SPECIFIKACE
Laboratorní centrifuga s příslušenstvím | 1 |  |  | Laboratorní centrifuga s rotorem a s potřebným příslušenstvím pro laboratorní účely. Podrobná specifikace položky: Stolní univerzální odstředivka s automatickým rozpoznáním vloženého rotoru pro centrifugaci různých objemů, od mikrozkumavek až po 145 ml nádobky. Odstředivka by měla být vybavena funkcí rozpoznávání nevyvážení rotoru, která upozorní na nerovnoměrné rozložení zkumavek a to i v průběhu odstřeďování s možností nastavení citlivosti této funkce. Výměny rotoru by měly být možné bez použití nástroje. Bezpečné blokování víka. Možnost nastavování programů odstřeďování s pamětí, možnost nastavení času odstřeďování až na 99 hod a 59 min nebo lze volit trvalý provoz případně krátkodobé odstředění. Technická specifikace centrifugy: maximální kapacita 4 x 175 ml, otáčky 300 - 16 000 min -1 s nastavením po 10 min -1 , RCF max: 24327 x g. Technická specifikace rotoru: výkyvný rotor 4 x 175 ml, max 4500 min -1 , součástí kulatý závěs 145 ml v sadě 4ks a s víčky pro celou sadu. Technická specifikace adaptérů a dalšího příslušenství: Adaptér pro 5/7 ml odběrové zkumavky, 13 x 116 mm, sada 4 ks; Adaptér pro 10/15 ml, 17 x 117 mm, sada 4 ks; Adaptér pro 8 x 15 ml, kónické dno, 17 x 122 mm, sada 4 ks;Adaptér pro 4 x 50 ml, kónické dno, 29,5 x 120 mm, sada 4 ks.
Oprava specifikace:
místo Technická specifikace centrifugy: maximální kapacita 4 x 175 ml
opraveno na Technická specifikace centrifugy: kapacita 4 x 145 ml
místo Technická specifikace rotoru: výkyvný rotor 4 x 175 ml
opraveno na Technická specifikace rotoru: výkyvný rotor 4 x 145 ml