## Krycí list
KRYCÍ LIST ROZPOČTU
Objekt : |  | Název objektu : |  |  | JKSO :
D.1 Oprava kanalizačních svodů
Stavba : |  | Název stavby : |  |  | SKP :
Havárie splaškové kanalizace před budovou "A"
Projektant : |  | J.Řezníček |  | Počet měrných jednotek : |  | 0
Objednatel : |  | Domov důchodců Náchod |  | Náklady na MJ : |  | 0
Počet listů : |  |  |  | Zakázkové číslo : | 0931/K
Zpracovatel projektu : |  |  |  | Zhotovitel :
DLE VÝBĚROVÉHO ŘÍZENÍ
ROZPOČTOVÉ NÁKLADY
Rozpočtové náklady II. a III. hlavy |  |  | Vedlejší rozpočtové náklady
| Dodávka celkem | 0 | GZS |  |  | 0
Z | Montáž celkem | 0
R | HSV celkem | 0
N | PSV celkem | 0
ZRN celkem |  | 0
HZS |  | 0
RN II.a III.hlavy |  | 0 | Ostatní VRN |  |  | 0
ZRN+VRN+HZS |  | 0 | VRN celkem |  |  | 0
Vypracoval |  | Za zhotovitele |  | Za objednatele
|  | Jméno : |  | Jméno :
Datum : |  | Datum : |  | Datum :
|  | Podpis: |  | Podpis :
Základ pro DPH |  | 0 | % činí : |  | 0
Základ pro DPH |  | 15 | % činí : |  | 0
DPH |  | 15 | % činí : |  | 0
Základ pro DPH |  | 21 | % činí : |  | 0
DPH |  | 21 | % činí : |  | 0
CENA ZA OBJEKT CELKEM |  |  |  |  | 0
Poznámka :

## Rekapitulace
Stavba : |  | Havárie splaškové kanalizace před budovou "A"
Objekt : |  | D.1 Oprava kanalizačních svodů
REKAPITULACE STAVEBNÍCH DÍLŮ
| Stavební díl |  | HSV | PSV | Dodávka | Montáž | HZS
1 | Zemní práce |  | 0 | 0 | 0 | 0 | 0
4 | Vodorovné konstrukce |  | 0 | 0 | 0 | 0 | 0
5 | Komunikace |  | 0 | 0 | 0 | 0 | 0
8 | Trubní vedení |  | 0 | 0 | 0 | 0 | 0
91 | Doplňující práce na komunikaci |  | 0 | 0 | 0 | 0 | 0
97 | Prorážení otvorů |  | 0 | 0 | 0 | 0 | 0
99 | Staveništní přesun hmot |  | 0 | 0 | 0 | 0 | 0
721 | Vnitřní kanalizace |  | 0 | 0 | 0 | 0 | 0
| CELKEM OBJEKT |  | 0 | 0 | 0 | 0 | 0
VEDLEJŠÍ ROZPOČTOVÉ NÁKLADY
Název VRN |  |  | Kč | % | Základna |  | Kč
GZS |  |  |  | 0 | 0 |  | 0 | 0
| CELKEM VRN |  |  |  |  | 0

## Položky
Položkový rozpočet
Stavba : |  | Havárie splaškové kanalizace před budovou "A" |  |  | 0
Objekt : |  | D.1 Oprava kanalizačních svodů
P.č. | Číslo položky | Název položky | MJ | množství | cena / MJ | celkem (Kč)
Díl: | 1 | Zemní práce | [5 empty] | 1
1 | 113 10-6231.R00 | Rozebrání dlažeb ze zámkové dlažby v kamenivu | m2 | 1.44 | 0 | 0 |  | 2 | 12 | 0 | 1 | 1 | 0 | 0 | 0 | 0 | 0 | 0
|  | 1,6*0,9 |  | 1.44 |  |  | 1,6*0,9
2 | 113 10-8410.R00 | Odstranění podkladu pl. nad 50 m2, živice tl.10 cm | m2 | 51.84 | 0 | 0 |  | 2 | 12 | 0 | 2 | 1 | 0 | 0 | 0 | 0 | 0 | 0
|  | ;živičný kryt:57,6*0,9 |  | 51.84 |  |  | ;živičný kryt:57,6*0,9
3 | 113 10-9310.R00 | Odstranění podkladu pl.50 m2, bet.prostý tl.10 cm | m2 | 4.68 | 0 | 0 |  | 2 | 12 | 0 | 3 | 1 | 0 | 0 | 0 | 0 | 0 | 0
|  | ;bet.chodník: 5,20*0,9 |  | 4.68 |  |  | ;bet.chodník: 5,20*0,9
4 | 119 00-1401.R00 | Dočasné zajištění ocelového potrubí do DN 200 mm | m | 10 | 0 | 0 |  | 2 | 12 | 0 | 4 | 1 | 0 | 0 | 0 | 0 | 0 | 0.00869
5 | 119 00-1411.R00 | Dočasné zajištění betonového potrubí do DN 200 mm | m | 3 | 0 | 0 |  | 2 | 12 | 0 | 5 | 1 | 0 | 0 | 0 | 0 | 0 | 0.0107
6 | 119 00-1421.R00 | Dočasné zajištění kabelů - do počtu 3 kabelů | m | 12 | 0 | 0 |  | 2 | 12 | 0 | 6 | 1 | 0 | 0 | 0 | 0 | 0 | 0.02478
7 | 120 90-1121.R00 | Bourání konstrukcí z prostého betonu v odkopávkách | m3 | 2 | 0 | 0 |  | 2 | 12 | 0 | 7 | 1 | 0 | 0 | 0 | 0 | 0 | 0
|  | ;bourání stáv. šachet:4 *0,5 |  | 2 |  |  | ;bourání stáv. šachet:4 *0,5
8 | 130 00-1101.R00 | Příplatek za ztížené hloubení v blízkosti vedení | m3 | 18 | 0 | 0 |  | 2 | 12 | 0 | 8 | 1 | 0 | 0 | 0 | 0 | 0 | 0
|  | 12*1,5*1 |  | 18 |  |  | 12*1,5*1
9 | 132 20-1212.R00 | Hloubení rýh š.do 200 cm hor.3 do 1000m3,STROJNĚ | m3 | 160.506 | 0 | 0 |  | 2 | 12 | 0 | 9 | 1 | 0 | 0 | 0 | 0 | 0 | 0
|  | ;větev P1 stanič.9-24:15*0,9*2,48 |  | 33.48 |  |  | ;větev P1 stanič.9-24:15*0,9*2,48
|  | výkop pro Š1:1,5*1,5*1,66 |  | 3.735 |  |  | výkop pro Š1:1,5*1,5*1,66
|  | ;větev P1a:8*0,9*2,62 |  | 18.864 |  |  | ;větev P1a:8*0,9*2,62
|  | ;větev P2:10,30*0,9*2,26+;svod D1 a D3:4*0,9*2 |  | 28.1502 |  |  | ;větev P2:10,30*0,9*2,26+;svod D1 a D3:4*0,9*2
|  | větev P3:27,80*0,9*2,04 |  | 51.0408 |  |  | větev P3:27,80*0,9*2,04
|  | ;větev P3a:8*0,9*2,04 + ;svod D4:3*0,9*2 |  | 20.088 |  |  | ;větev P3a:8*0,9*2,04 + ;svod D4:3*0,9*2
|  | ;rozšíření při napojování stáv.svodů:6*0,9*2 |  | 10.8 |  |  | ;rozšíření při napojování stáv.svodů:6*0,9*2
|  | Mezisoučet |  | 166.158 |  |  | Mezisoučet
|  | ;odpočet živičného krytu:-57,6*0,9*0,1 |  | -5.184 |  |  | ;odpočet živičného krytu:-57,6*0,9*0,1
|  | ;odpočet bet.chodník:-5,20*0,9*0,1 |  | -0.468 |  |  | ;odpočet bet.chodník:-5,20*0,9*0,1
10 | 132 20-1219.R00 | Příplatek za lepivost - hloubení rýh 200cm v hor.3 | m3 | 80.253 | 0 | 0 |  | 2 | 12 | 0 | 10 | 1 | 0 | 0 | 0 | 0 | 0 | 0
|  | ;50% objemu:160,506*0,5 |  | 80.253 |  |  | ;50% objemu:160,506*0,5
11 | 151 10-1101.R00 | Pažení a rozepření stěn rýh - příložné - hl. do 2m | m2 | 80 | 0 | 0 |  | 2 | 12 | 0 | 11 | 1 | 0 | 0 | 0 | 0 | 0 | 0.00099
|  | 20*2*2 |  | 80 |  |  | 20*2*2
12 | 151 10-1111.R00 | Odstranění pažení stěn rýh - příložné - hl. do 2 m | m2 | 80 | 0 | 0 |  | 2 | 12 | 0 | 12 | 1 | 0 | 0 | 0 | 0 | 0 | 0
13 | 151 20-1102.R00 | Pažení a rozepření stěn rýh - zátažné - hl. do 4 m | m2 | 212.16 | 0 | 0 |  | 2 | 12 | 0 | 13 | 1 | 0 | 0 | 0 | 0 | 0 | 0.00202
|  | (15+8+5,5+15,7)*2,4*2 |  | 212.16 |  |  | (15+8+5,5+15,7)*2,4*2
14 | 151 20-1112.R00 | Odstranění pažení stěn rýh - zátažné - hl. do 4 m | m2 | 212.16 | 0 | 0 |  | 2 | 12 | 0 | 14 | 1 | 0 | 0 | 0 | 0 | 0 | 0
15 | 161 10-1101.R00 | Svislé přemístění výkopku z hor.1-4 do 2,5 m | m3 | 80.253 | 0 | 0 |  | 2 | 12 | 0 | 15 | 1 | 0 | 0 | 0 | 0 | 0 | 0
|  | ; 50% objemu:160,506*0,5 |  | 80.253 |  |  | ; 50% objemu:160,506*0,5
16 | 162 70-1105.R00 | Vodorovné přemístění výkopku z hor.1-4 do 10000 m | m3 | 48.906 | 0 | 0 |  | 2 | 12 | 0 | 16 | 1 | 0 | 0 | 0 | 0 | 0 | 0
|  | ;přebytečná zemina: |  | 0 |  |  | ;přebytečná zemina:
|  | ;pískové lože: 83,6*0,9*0,1 |  | 7.524 |  |  | ;pískové lože: 83,6*0,9*0,1
|  | ;pískový obsyp: 83,6*0,9*0,3 |  | 22.572 |  |  | ;pískový obsyp: 83,6*0,9*0,3
|  | ;podkladní vrstvy-štěrk:83,6*0,9*0,25 |  | 18.81 |  |  | ;podkladní vrstvy-štěrk:83,6*0,9*0,25
17 | 162 70-1109.R00 | Příplatek k vod. přemístění hor.1-4 za další 1 km | m3 | 391.2 | 0 | 0 |  | 2 | 12 | 0 | 17 | 1 | 0 | 0 | 0 | 0 | 0 | 0
|  | 48,90*8 |  | 391.2 |  |  | 48,90*8
18 | 167 10-1101.R00 | Nakládání výkopku z hor.1-4 v množství do 100 m3 | m3 | 48.906 | 0 | 0 |  | 2 | 12 | 0 | 18 | 1 | 0 | 0 | 0 | 0 | 0 | 0
19 | 171 20-1101.R00 | Uložení sypaniny do násypů nezhutněných | m3 | 48.906 | 0 | 0 |  | 2 | 12 | 0 | 19 | 1 | 0 | 0 | 0 | 0 | 0 | 0
20 | 174 10-1101.R00 | Zásyp jam, rýh, šachet se zhutněním | m3 | 92.79 | 0 | 0 |  | 2 | 12 | 0 | 20 | 1 | 0 | 0 | 0 | 0 | 0 | 0
|  | ;výkop rýh: 160,506 |  | 160.506 |  |  | ;výkop rýh: 160,506
|  | ;pískové lože: -83,6*0,9*0,1 |  | -7.524 |  |  | ;pískové lože: -83,6*0,9*0,1
|  | ;obsyp pískem: -83,6*0,9*0,3 |  | -22.572 |  |  | ;obsyp pískem: -83,6*0,9*0,3
|  | ;obsyp prohozenou zeminou: -83,6*0,9*0,25 |  | -18.81 |  |  | ;obsyp prohozenou zeminou: -83,6*0,9*0,25
|  | ;podklad zpev.plochy ze štěrku: -83,6*0,9*0,25 |  | -18.81 |  |  | ;podklad zpev.plochy ze štěrku: -83,6*0,9*0,25
21 | 175 10-1101.R00 | Obsyp potrubí bez prohození sypaniny | m3 | 41.382 | 0 | 0 |  | 2 | 12 | 0 | 21 | 1 | 0 | 0 | 0 | 0 | 0 | 0
|  | ;obsyp pískem: 83,6*0,9*0,3 |  | 22.572 |  |  | ;obsyp pískem: 83,6*0,9*0,3
|  | ;obsyp prohozenou zeminou:83,6*0,9*0,25 |  | 18.81 |  |  | ;obsyp prohozenou zeminou:83,6*0,9*0,25
22 | 181 10-1102.R00 | Úprava pláně v zářezech v hor. 1-4, se zhutněním | m2 | 56.52 | 0 | 0 |  | 2 | 12 | 0 | 22 | 1 | 0 | 0 | 0 | 0 | 0 | 0
|  | ;asf.plocha+chodník:(57,6+5,2)*0,9 |  | 56.52 |  |  | ;asf.plocha+chodník:(57,6+5,2)*0,9
23 | 180 40-0021.RA0 | Založení trávníku parkového, svah, s dodáním osiva | m2 | 27.04 | 0 | 0 |  | 2 | 12 | 0 | 23 | 1 | 0 | 0 | 0 | 0 | 0 | 3e-05
|  | 20,8*1,3 |  | 27.04 |  |  | 20,8*1,3
24 | 175 10-1109.R00 | Příplatek za prohození sypaniny pro obsyp potrubí | m3 | 18.81 | 0 | 0 |  | 2 | 12 | 0 | 24 | 1 | 0 | 0 | 0 | 0 | 0 | 0
|  | ;obsyp prohozenou zeminou:83,6*0,9*0,25 |  | 18.81 |  |  | ;obsyp prohozenou zeminou:83,6*0,9*0,25
25 | 583-31201.4 | Kamenivo těžené frakce 0/4 B Královéhr. kraj | T | 42.8868 | 0 | 0 |  | 2 | 12 | 1 | 25 | 1 | 0 | 0 | 0 | 0 | 0 | 1
|  | ;obsyp pískem: (83,6*0,9*0,3)*1,9 |  | 42.8868 |  |  | ;obsyp pískem: (83,6*0,9*0,3)*1,9
26 | 199 00-0002.R00 | Poplatek za skládku horniny 1- 4 | m3 | 48.9 | 0 | 0 |  | 2 | 12 | 0 | 26 | 1 | 0 | 0 | 0 | 0 | 0 | 0
| Celkem za | 1 Zemní práce |  |  |  | 0 |  | 4 |  |  |  |  | 0 | 0 | 0 | 0 | 0
Díl: | 4 | Vodorovné konstrukce | [5 empty] | 1
27 | 451 57-2111.R00 | Lože pod potrubí z kameniva těženého 0 - 4 mm | m3 | 7.524 | 0 | 0 |  | 2 | 12 | 0 | 27 | 1 | 0 | 0 | 0 | 0 | 0 | 1.1322
|  | 83,6*0,9*0,1 |  | 7.524 |  |  | 83,6*0,9*0,1
28 | 452 31-1131.R00 | Desky podkladní pod potrubí z betonu C 12/15 | m3 | 0.0844 | 0 | 0 |  | 2 | 12 | 0 | 28 | 1 | 0 | 0 | 0 | 0 | 0 | 2.5
|  | ;podkladní deska pod UV1 :0,75*0,75*0,15 |  | 0.0844 |  |  | ;podkladní deska pod UV1 :0,75*0,75*0,15
29 | 452 35-1101.R00 | Bednění desek nebo sedlových loží pod potrubí | m2 | 0.45 | 0 | 0 |  | 2 | 12 | 0 | 29 | 1 | 0 | 0 | 0 | 0 | 0 | 0.00441
|  | 0,75*4*0,15 |  | 0.45 |  |  | 0,75*4*0,15
| Celkem za | 4 Vodorovné konstrukce |  |  |  | 0 |  | 4 |  |  |  |  | 0 | 0 | 0 | 0 | 0
Díl: | 5 | Komunikace | [5 empty] | 1
30 | 564 75-1111.R00 | Podklad z kameniva drceného vel.32-63 mm,tl. 15 cm | m2 | 75.24 | 0 | 0 |  | 2 | 12 | 0 | 30 | 1 | 0 | 0 | 0 | 0 | 0 | 0.2916
|  | 83,6*0,9 |  | 75.24 |  |  | 83,6*0,9
31 | 564 83-1111.R00 | Podklad ze štěrkodrti po zhutnění tloušťky 10 cm | m2 | 75.24 | 0 | 0 |  | 2 | 12 | 0 | 31 | 1 | 0 | 0 | 0 | 0 | 0 | 0.18907
|  | 83,6*0,9 |  | 75.24 |  |  | 83,6*0,9
32 | 596 21-5021.R00 | Kladení zámkové dlažby tl. 6 cm do drtě tl. 4 cm | m2 | 1.44 | 0 | 0 |  | 2 | 12 | 0 | 32 | 1 | 0 | 0 | 0 | 0 | 0 | 0.0739
| Celkem za | 5 Komunikace |  |  |  | 0 |  | 4 |  |  |  |  | 0 | 0 | 0 | 0 | 0
Díl: | 8 | Trubní vedení | [5 empty] | 1
33 | 871 31-3121.RT1 | Montáž trub z plastu, gumový kroužek, DN 150 včetně dodávky trub PVC hrdlových 110x3,0x5000 | m | 2 | 0 | 0 |  | 2 | 12 | 0 | 33 | 1 | 0 | 0 | 0 | 0 | 0 | 0.00173
34 | 871 31-3121.RT2 | Montáž trub z plastu, gumový kroužek, DN 150 včetně dodávky trub PVC hrdlových 160x4,0x5000 | m | 4 | 0 | 0 |  | 2 | 12 | 0 | 34 | 1 | 0 | 0 | 0 | 0 | 0 | 0.00237
35 | 871 31-3121.R00 | Montáž trub z plastu, gumový kroužek, DN 150 | m | 76.1 | 0 | 0 |  | 2 | 12 | 0 | 35 | 1 | 0 | 0 | 0 | 0 | 0 | 0
|  | 15+8+10,3+4+27,8+8+3 |  | 76.1 |  |  | 15+8+10,3+4+27,8+8+3
36 | 286-11262.A | Trubka kanalizační KGEM SN 8 PVC 160x4,7x5000 | kus | 15.4483 | 0 | 0 |  | 2 | 12 | 1 | 36 | 1 | 0 | 0 | 0 | 0 | 0 | 0.01605
|  | (76,1/5)*1,015 |  | 15.4483 |  |  | (76,1/5)*1,015
37 | 892 57-1111.R00 | Zkouška těsnosti kanalizace DN do 200, vodou | m | 90 | 0 | 0 |  | 2 | 12 | 0 | 37 | 1 | 0 | 0 | 0 | 0 | 0 | 0
38 | 892 57-3111.R00 | Zabezpečení konců kanal. potrubí DN do 200, vodou | úsek | 3 | 0 | 0 |  | 2 | 12 | 0 | 38 | 1 | 0 | 0 | 0 | 0 | 0 | 0.00013
39 | 892 85-5113.R00 | Kontrola kanalizace TV kamerou do 100 m | m | 100 | 0 | 0 |  | 2 | 12 | 0 | 39 | 1 | 0 | 0 | 0 | 0 | 0 | 0
40 | 894 42-3111.RT1 | Osazení betonových dílců šachet šachtová dna, na kroužek, do 2,0 t | kus | 1 | 0 | 0 |  | 2 | 12 | 0 | 40 | 1 | 0 | 0 | 0 | 0 | 0 | 0
41 | 894 42-1112.RT1 | Osazení betonových dílců šachet skruže rovné, na kroužek, do 1,4 t | kus | 1 | 0 | 0 |  | 2 | 12 | 0 | 41 | 1 | 0 | 0 | 0 | 0 | 0 | 0
42 | 894 40-3011.R00 | Osazení betonových stropních dílců jakýchkoliv | kus | 1 | 0 | 0 |  | 2 | 12 | 0 | 42 | 1 | 0 | 0 | 0 | 0 | 0 | 0.03903
43 | 592-24053.02 | Dno šachty TZZ-Q 1000x600 DN 200 | kus | 1.01 | 0 | 0 |  | 2 | 12 | 1 | 43 | 1 | 0 | 0 | 0 | 0 | 0 | 1.363
44 | 592-24130 | Deska přechodová TZK-Q 625/200/90/T | kus | 1.01 | 0 | 0 |  | 2 | 12 | 1 | 44 | 1 | 0 | 0 | 0 | 0 | 0 | 0.393
45 | 592-24108 | Skruž se stupadly TBS-Q 1000/1000/90 SP (SP) | kus | 1.01 | 0 | 0 |  | 2 | 12 | 1 | 45 | 1 | 0 | 0 | 0 | 0 | 0 | 0.74
46 | 592-24373.A | Těsnění elastom pro šach díly EMT - DN 1000 | kus | 2 | 0 | 0 |  | 2 | 12 | 1 | 46 | 1 | 0 | 0 | 0 | 0 | 0 | 0.002
47 | 894 43-2101.R00 | Osazení plastové šachty revizní prům.200 mm | kus | 1 | 0 | 0 |  | 2 | 12 | 0 | 47 | 1 | 0 | 0 | 0 | 0 | 0 | 0
48 | 286-97103 | Dno šachtové pro KG 200/150 přímý tok | kus | 1 | 0 | 0 |  | 2 | 12 | 0 | 48 | 1 | 0 | 0 | 0 | 0 | 0 | 0.004
49 | 286-971031 | Prodloužení 200x4,9x3m PVC | kus | 1 | 0 | 0 |  | 2 | 12 | 0 | 49 | 1 | 0 | 0 | 0 | 0 | 0 | 0.01
50 | 286-971032 | Poklop teleskopický DN 200 D400-40T plný | kus | 1 | 0 | 0 |  | 2 | 12 | 0 | 50 | 1 | 0 | 0 | 0 | 0 | 0 | 0.019
51 | 894 43-2111.R00 | Osazení plastové šachty revizní prům.315 mm | kus | 3 | 0 | 0 |  | 2 | 12 | 0 | 51 | 1 | 0 | 0 | 0 | 0 | 0 | 0
52 | 286-97104 | Dno šachtové pro KG 315/150 mm přímý tok T1 PP | kus | 3 | 0 | 0 |  | 2 | 12 | 1 | 52 | 1 | 0 | 0 | 0 | 0 | 0 | 0.0041
53 | 286-97103.A | Roura šachtová korugovaná bez hrdla 315/1250 mm | kus | 2 | 0 | 0 |  | 2 | 12 | 1 | 53 | 1 | 0 | 0 | 0 | 0 | 0 | 0.00614
54 | 286-97140.0 | Roura šachtová korugovaná bez hrdla 315/2000 mm | kus | 1 | 0 | 0 |  | 2 | 12 | 1 | 54 | 1 | 0 | 0 | 0 | 0 | 0 | 0.00822
55 | 286-97080.A | Poklop teleskopický DN 315 D 400 -40T plný | kus | 3 | 0 | 0 |  | 2 | 12 | 1 | 55 | 1 | 0 | 0 | 0 | 0 | 0 | 0.05019
56 | 286-97160.1 | Manžeta těsnicí teleskopu šachty ID315 | kus | 3 | 0 | 0 |  | 2 | 12 | 1 | 56 | 1 | 0 | 0 | 0 | 0 | 0 | 0.0015
57 | 286-51832.A | Zátka hrdla kanalizační KGM DN 150 PVC | kus | 2 | 0 | 0 |  | 2 | 12 | 1 | 57 | 1 | 0 | 0 | 0 | 0 | 0 | 0.00025
58 | 899 10-4111.R00 | Osazení poklopu s rámem nad 150 kg | kus | 1 | 0 | 0 |  | 2 | 12 | 0 | 58 | 1 | 0 | 0 | 0 | 0 | 0 | 0.00702
59 | 553-40323 | Poklop D 400 - BEGU bet. výplň, s odvětráním | kus | 1 | 0 | 0 |  | 2 | 12 | 1 | 59 | 1 | 0 | 0 | 0 | 0 | 0 | 0.166
60 | 899 33-1111.R00 | Výšková úprava vstupu do 20 cm, zvýšení poklopu | kus | 5 | 0 | 0 |  | 2 | 12 | 0 | 60 | 1 | 0 | 0 | 0 | 0 | 0 | 0.43094
61 | 895 94-1111.R00 | Zřízení vpusti uliční z dílců typ UV - 50 normální | kus | 1 | 0 | 0 |  | 2 | 12 | 0 | 61 | 1 | 0 | 0 | 0 | 0 | 0 | 0.3409
62 | 592-23858 | TBV-Q 450/555/5d skruž horní | kus | 1.01 | 0 | 0 |  | 2 | 12 | 1 | 62 | 1 | 0 | 0 | 0 | 0 | 0 | 0.111
63 | 592-23862 | TBV-Q 450/295/6a skruž středová | kus | 1.01 | 0 | 0 |  | 2 | 12 | 1 | 63 | 1 | 0 | 0 | 0 | 0 | 0 | 0.057
64 | 592-23851.1 | TBV-Q 450/330/1a PVC dno s výtokem PVC DN 150 | kus | 1.01 | 0 | 0 |  | 2 | 12 | 1 | 64 | 1 | 0 | 0 | 0 | 0 | 0 | 0.096
65 | 592-23863.0 | TBV-Q 450/555/6d skruž středová | kus | 1.01 | 0 | 0 |  | 2 | 12 | 1 | 65 | 1 | 0 | 0 | 0 | 0 | 0 | 0.106
66 | 592-23864 | TBV-Q 390/60/10a vyrovnávací prstenec | kus | 1.01 | 0 | 0 |  | 2 | 12 | 1 | 66 | 1 | 0 | 0 | 0 | 0 | 0 | 0.027
67 | 899 20-3111.R00 | Osazení mříží litinových s rámem do 150 kg | kus | 1 | 0 | 0 |  | 2 | 12 | 0 | 67 | 1 | 0 | 0 | 0 | 0 | 0 | 0.00936
68 | 552-42510 | Mříž pro vozovku s nálevkou 500 x 500 mm atest D | kus | 1 | 0 | 0 |  | 2 | 12 | 1 | 68 | 1 | 0 | 0 | 0 | 0 | 0 | 0.144
69 | 553-43910 | Koš kalový pro mříž 500x500 pozink v. 600 mm | kus | 1 | 0 | 0 |  | 2 | 12 | 1 | 69 | 1 | 0 | 0 | 0 | 0 | 0 | 0.007
| Celkem za | 8 Trubní vedení |  |  |  | 0 |  | 4 |  |  |  |  | 0 | 0 | 0 | 0 | 0
Díl: | 91 | Doplňující práce na komunikaci | [5 empty] | 1
70 | 919 73-5112.R00 | Řezání stávajícího živičného krytu tl. 5 - 10 cm | m | 115.2 | 0 | 0 |  | 2 | 12 | 0 | 70 | 1 | 0 | 0 | 0 | 0 | 0 | 0
|  | 57,6*2 |  | 115.2 |  |  | 57,6*2
| Celkem za | 91 Doplňující práce na komunikaci |  |  |  | 0 |  | 4 |  |  |  |  | 0 | 0 | 0 | 0 | 0
Díl: | 97 | Prorážení otvorů | [5 empty] | 1
71 | 976 07-1111.R00 | Vybourání kovových zábradlí a madel | m | 20 | 0 | 0 |  | 2 | 12 | 0 | 71 | 1 | 0 | 0 | 0 | 0 | 0 | 0
72 | 979 08-2213.R00 | Vodorovná doprava suti po suchu do 1 km | t | 12.53 | 0 | 0 |  | 2 | 12 | 0 | 72 | 1 | 0 | 0 | 0 | 0 | 0 | 0
73 | 979 08-2219.R00 | Příplatek za dopravu suti po suchu za další 1 km | t | 213.01 | 0 | 0 |  | 2 | 12 | 0 | 73 | 1 | 0 | 0 | 0 | 0 | 0 | 0
|  | 12,53*17 |  | 213.01 |  |  | 12,53*17
74 | 979 08-7212.R00 | Nakládání suti na dopravní prostředky | t | 12.53 | 0 | 0 |  | 2 | 12 | 0 | 74 | 1 | 0 | 0 | 0 | 0 | 0 | 0
75 | 979 99-0113.R00 | Poplatek za skládku suti - obalovaný asfalt | t | 12.53 | 0 | 0 |  | 2 | 12 | 0 | 75 | 1 | 0 | 0 | 0 | 0 | 0 | 0
76 | 970 04-1160.R00 | Vrtání jádrové do prostého betonu do D 160 mm | m | 0.3 | 0 | 0 |  | 2 | 12 | 0 | 76 | 1 | 0 | 0 | 0 | 0 | 0 | 0
| Celkem za | 97 Prorážení otvorů |  |  |  | 0 |  | 4 |  |  |  |  | 0 | 0 | 0 | 0 | 0
Díl: | 99 | Staveništní přesun hmot | [5 empty] | 1
77 | 998 27-6101.R00 | Přesun hmot, trubní vedení plastová, otevř. výkop | t | 95.07 | 0 | 0 |  | 2 | 12 | 0 | 77 | 1 | 0 | 0 | 0 | 0 | 0 | 0
| Celkem za | 99 Staveništní přesun hmot |  |  |  | 0 |  | 4 |  |  |  |  | 0 | 0 | 0 | 0 | 0
Díl: | 721 | Vnitřní kanalizace | [5 empty] | 1
78 | 721 21-1520.RT1 | Vpusť dvorní HL606/1, klapka, lapač litinová mřížka 226 x 226 D 110, 160 mm | kus | 2 | 0 | 0 |  | 2 | 12 | 0 | 78 | 2 | 0 | 0 | 0 | 0 | 0 | 0.08198
79 | 721 11-0917.R00 | Oprava - propojení dosavadního potrubí DN 150 | kus | 5 | 0 | 0 |  | 2 | 12 | 0 | 79 | 2 | 0 | 0 | 0 | 0 | 0 | 0.00158
80 | 721 17-0967.R00 | Oprava - propojení dosavadního potrubí PVC D 160 | kus | 1 | 0 | 0 |  | 2 | 12 | 0 | 80 | 2 | 0 | 0 | 0 | 0 | 0 | 0.00933
81 | 998 72-1202.R00 | Přesun hmot pro vnitřní kanalizaci, výšky do 12 m | % | 83.465 | 0 | 0 |  | 2 | 12 | 0 | 81 | 2 | 0 | 0 | 0 | 0 | 0 | 0
| Celkem za | 721 Vnitřní kanalizace |  |  |  | 0 |  | 4 |  |  |  |  | 0 | 0 | 0 | 0 | 0