## rozpočet
Vybudování výtahu a únikového schodiště včetně učeben Lepařovo gymnázium, Jičín, Jiráskova 30
kód položky | popis položky | m.j. | množství | sazba Kč | celkem Kč | t | celkem t
H S V
Bourací práce a demontáže
971033651 | Vybourání otvorů ve zdivu tl.300-600 mm | m3 | 2.862 |  | 0 | 1.8 | 5.1516
| (5,30*1,20*0,45) |  | 2.862
967031132 | Přisekání ostění a nadpraží po vybourání otvorů ve zdivu | m2 | 31.545 |  | 0 | 0.055 | 1.735
| (5,30*0,45)+(1,20*0,45)*2 |  | 3.465
| (5,30*0,80)*3+(3,20*0,80)*2*3 |  | 28.08
966031314 | Vybourání části cihelné římsy | m | 6.2 |  | 0 | 0.11 | 0.682
113106171 | Demontáž zámkové dlažby | m2 | 56.25 |  | 0 | 0.295 | 16.5938
997013114 | Vnitrostaveništní doprava suti | t | 69.013 |  | 0 | 0 | 69.013
997013501 | Odvoz suti na skládku do 1 km | t | 135.68 |  | 0 | 0 | 0
997013509 | Příplatek za každý další 1km x 10 | t | 135.68 |  | 0 | 0 | 0
S P C | Poplatek za skládku suti | t | 69.013 |  | 0 | 0 | 0
| Bourací práce a demontáže celkem |  |  |  | 0
Zemní práce
132201201 | Hloubení rýh základových pasů š.přes 600mm | m3 | 12.56 |  | 0 | 0 | 0
| (4,75*0,80*1,00)*2+(6,20*0,80*1,00) |  | 12.56
132201209 | Příplatek na lepivost zeminy 50% | m3 | 6.28 |  | 0 | 0 | 0
| 12,56/2 |  | 6.28
133201101 | Hloubení šachty | m3 | 154.6 |  | 0 | 0 | 0
133201109 | Příplatek na lepivost zeminy 50% | m3 | 77.3 |  | 0 | 0 | 0
| 154,60/2 |  | 77.3
161101102 | Svislé přemístění zeminy z hloubky přes 2,5m | m3 | 154.6 |  | 0 | 0 | 0
151101102 | Pažení výkopu šachty - zřízení | m2 | 78.75 |  | 0 | 0 | 0
151101112 | Pažení výkopu šachty - odstranění | m2 | 78.75 |  | 0 | 0 | 0
174101102 | Zpětné zásypy vytěženou zeminou se zhutněním | m3 | 67.5 |  | 0 | 0 | 0
162701105 | Vodorovné přemístění přebytečné vytěžené zeminy do 10km | m3 | 87.1 |  | 0 | 0 | 0
171201201 | Uložení zeminy na skládce | m3 | 87.1 |  | 0 | 0 | 0
171201211 | Poplatek za skládku zeminy | m3 | 87.1 |  | 0 | 0 | 0
| Zemní práce celkem |  |  |  | 0
Základy
271532211 | Násypy pod základové konstrukce z kameniva se zhutněním | m3 | 8.437 |  | 0 | 2.16 | 18.2239
274321311 | Základové pasy z betonu C 16/20 vč výztuže | m3 | 6.908 |  | 0 | 2.326 | 16.068
| (4,75*0,80*0,55)*2+(6,20*0,80*0,55) |  | 6.908
279113135 | Základy z tvárnic ztraceného bednění tl. 400 mm vč výztuže | m2 | 56.56 |  | 0 | 0.915 | 51.7524
279113134 | Základy z tvárnic ztraceného bednění tl. 300 mm vč výztuže | m2 | 33.5 |  | 0 | 0.682 | 22.847
(výtahová šachta 1.pp)
| (2,50*3,35)*4 |  | 33.5
273321311 | Beton základové desky C16/20 tl.150 mm vč výztuže | m3 | 13.94 |  | 0 | 2.275 | 31.7135
274351121 | Bednění boků základové desky - zřízení | m2 | 6.56 |  | 0 | 0.001 | 0.00656
| (5,20*0,20)*2+(6,20*0,20)*2+(2,50*0,20)*4 |  | 6.56
274351122 | Bednění boků základové desky - odstranění | m2 | 6.56 |  | 0 | 0 | 0
274353122 | Prostupy v základových konstrukcích | ks | 2 |  | 0 | 0.009 | 0.018
Předb | Dodávka a montáž zemnícího pásku Fe-Zn | m | 25 |  | 0 | 0.001 | 0.025
| Základy celkem |  |  |  | 0 |  | 140.6544
Svislé konstrukce
346244811 | Izolační přizdívka z pln.cihel tl. 65 mm | m2 | 57.4 |  | 0 | 0.16 | 9.184
(základová část výtahové šachty)
311234111 | Zdivo (např. POROTHERM) 440 mm , P+D , klasické | m2 | 296.47 |  | 0 | 0.407 | 120.6633
311238908 | Příplatek na tepelně izolační maltu | m2 | 296.47 |  | 0 | 0 | 0
317168132 | Překlady keramické 23,8/150 | ks | 30 |  | 0 | 0.055 | 1.65
317998114 | Tepelná izolace z polystyrenu mezi obvodové keram.překlady | m | 9 |  | 0 | 0.001 | 0.009
1,50*6
317944325 | Dodatečné osazení válc.nosníků jako překlady | t | 4.656 |  | 0 | 1.09 | 5.075
| 6,00*0,0479*5*3*1,08 |  | 4.6559
317234410 | Vyzdívka nebo dobetonávka mezi válcované nosníky | m3 | 4.032 |  | 0 | 1.943 | 7.8342
| (6,00*0,28*0,80)*3 |  | 4.032
346244382 | Plentování válcovaných nosníků | m2 | 10.08 |  | 0 | 0.173 | 1.7438
| (6,00*0,28)*2*3 |  | 10.08
342244111 | Příčky (např. POROTHERM) 115 mm | m2 | 23.83 |  | 0 | 0.112 | 2.669
| (3,60*2,585)+(3,10*3,50)+(1,75*3,00)-(0,80*1,97) |  | 23.83
| Svislé konstrukce celkem |  |  |  | 0 |  | 148.8283
Vodorovné konstrukce
417388132 | Ztužující věnce pro zdivo tl. 440 mm | m | 154.3 |  | 0 | 0.183 | 28.2369
vč výztuže , bednění , izolantu
Předběžně | ŽB konstrukce hlavního schodiště s nabetonovanými stupni | m3 | 28.642 |  | 0 | 6.8 | 194.7656
vč výztuže , bednění
| Vodorovné konstrukce celkem |  |  |  | 0 |  | 223.0025
Úpravy povrchů
617331141 | Cementová vnitřní omítka stěn základové části výtahové šachty | m2 | 57.4 |  | 0 | 0.025 | 1.435
632451455 | Potěr pískocementový v tl.do 50 mm ( dno výtahové šachty ) | m2 | 33.2 |  | 0 | 0.112 | 3.7184
632450124 | Vyrovnávací potěr parapetů oken v tl.do 50mm | m2 | 3.24 |  | 0 | 0.105 | 0.3402
| (1,20*0,45)*6 |  | 3.24
612325302 | Vnitřní omítka ostění a nadpraží otvorů | m2 | 28.08 |  | 0 | 0.033 | 0.92664
| (5,30*0,80)*3+(3,20*0,80)*2*3 |  | 28.08
612321141 | Vnitřní omítky stěn schodiště | m2 | 399.15 |  | 0 | 0.018 | 7.1847
611321145 | Vnitřní omítky podhledů schodiště | m2 | 112 |  | 0 | 0.018 | 2.016
622321141 | Vnější omítka stěn štuková | m2 | 333.58 |  | 0 | 0.026 | 8.6731
| Úpravy povrchů celkem |  |  |  | 0 |  | 24.294
Ostatní konstrukce
949411122 | Montáž lešení do schodiště | m | 15.5 |  | 0 |  | 0
949411221 | Příplatek za použití lešení do 90ti dnů | m | 1395 |  | 0 |  | 0
949411822 | Demontáž lešení do schodiště | m | 15.5 |  | 0 |  | 0
949101111 | Lešení lehké pracovní pomocné | m2 | 320 |  | 0 |  | 0
941111122 | Montáž fasádního lešení | m2 | 297.6 |  | 0 |  | 0
| (6,20*16,00)*3 |  | 297.6
941111222 | Příplatek za použití lešení do 90ti dnů | m | 26784 |  | 0 |  | 0
941111822 | Demontáž fasádního lešení | m2 | 297.6 |  | 0 |  | 0
952901111 | Vyčištění objektu před předáním do užívání | m2 | 647.51 |  | 0 |  | 0
| (5,30*4,75)*4+(26,00*3,0)*3 |  | 334.7
| 79,55+9,60+22,44+23,90+16,90+14,70+51,98+41,31+52,43 |  | 312.81
H Z S | Drobné stavební nekalkulovatelné práce a výpomoce řemesel | hod | 50 |  | 0 |  | 0
| Ostatní konstrukce celkem |  |  |  | 0 |  | 0
Přesun hmot
997017003 | Přesun hmot | t | 536.7792 |  | 0 |  | 0
| Přesun hmot celkem |  |  |  | 0
| H S V C E L K E M |  |  |  | 0
P S V
Izolace proti vodě
711111001 | Izolace nátěrem penetračním - vodorovně 1 x | m2 | 32.24 |  | 0 | 0.000 | 0
| (5,20*6,20) |  | 32.24 |  |  | 0.000
Předb | Penetral | kg | 10 |  | 0 | 0.000 | 0
| 32,24*0,30 |  | 9.672
71114-1559 | Izolace pásy přitavením vodorovně 1 x | m2 | 32.24 |  | 0 | 0 | 0
Předb | Pásy modifikované - vodorovně | m2 | 38 |  | 0 | 0 | 0
| 32,24*1,15 |  | 37.076
71111-2001 | Izolace nátěrem penetračním - svisle 1 x | m2 | 57.4 |  | 0 | 0 | 0
Předb | Penetral | kg | 20.09 |  | 0 | 0 | 0
| 57,4*0,35 |  | 20.09
71114-2559 | Izolace pásy přitavením svisle 1 x | m2 | 57.4 |  | 0 | 0 | 0
Předb | Pásy modifikované - svisle | m2 | 70 |  | 0 | 0 | 0
711493111 | Vodorovná stěrková hydroizolace (např. AQUAFIN) - 2K | m2 | 31.07 |  | 0 | 0 | 0
| 16,90+14,17 |  | 31.07
711493121 | Svislá stěrková hydroizolace (např. AQUAFIN) - 2K | m2 | 9.92 |  | 0 | 0 | 0
| (2,35+2,00)*2*0,15+(3,15+2,35)*2*0,15+(1,05+1,825)*2*0,15 |  | 3.8175
| (1,75+1,825)*2*0,15+(1,475+1,77)*2*0,15+(3,50+1,22)*2*0,15 |  | 3.462
| (1,70+1,00)*2*0,15*2+(1,85+1,55)*2*0,15 |  | 2.64
| součet |  |  |  | 0
| přesun hmot | % | 4 |  | 0
| Izolace proti vodě celkem |  |  |  | 0
Izolace tepelné
713131141 | Montáž tepelné izolace základových pasů po obvodu | m2 | 23.24 |  | 0 | 0 | 0
| (5,20*1,40)*2+(6,20*1,40) |  | 23.24
Předb | Polystyren XPS tl. 50 mm | m2 | 24 |  | 0 | 0 | 0
| 23,24*1,03 |  | 23.9372
713131141 | Montáž tepelné izolace základových stěn výtah.šachty po obvodu | m2 | 57.4 |  | 0 | 0 | 0
Předb | Polystyren XPS tl. 50 mm | m2 | 60 |  | 0 | 0 | 0
713121111 | Montáž tepelné izolace podlah | m2 | 60 |  | 0 | 0 | 0
Předb | Minerální izolace podlah tl. 150 mm | m2 | 62.6 |  | 0 | 0 | 0
| součet |  |  |  | 0
| přesun hmot | % | 4 |  | 0
| Izolace tepelné celkem |  |  |  | 0
Konstrukce tesařské
Předb | Demontáž části stávajícího krovu pro napojení přístavby | kpl | 1 |  | 0 | 0 | 0
Předb | Úpravy stávajícího a nový krov přístavby vč laťování | kpl | 1 |  | 0 | 0 | 0
cca 4,10 m3 řeziva
Předb | Dodávka a montáž válc.profilů krovu I 140 | kg | 463.32 |  | 0 | 0 | 0
| 6,00*5*14,300*1,08 |  | 463.32
Předb | Dodávka a montáž válc.profilů krovu I 220 | kg | 604.584 |  | 0 | 0 | 0
| 6,00*3*31,100*1,08 |  | 604.584
Předb | Podlahy – dodávky fošen | m2 | 9.6 |  | 0
| montáž | m2 | 119.55 |  | 0
| součet |  |  |  | 0
| přesun hmot | % | 4 |  | 0
| Konstrukce tesařské celkem |  |  |  | 0
Sádrokartony
763161722 | Podhledy ze SDK desek tl.15mm , protipožární | m2 | 162.6 |  | 0 | 0 | 0
763111326 | SDK příčky tl. 125 mm, vč. tepelné izolace | m2 | 120 |  | 0
| součet |  |  |  | 0
| přesun hmot | % | 4 |  | 0
| Sádrokartony celkem |  |  |  | 0
Konstrukce klempířské Ti-Zn
764246344 | Oplechování parapetů do rš 330 | m | 7.2 |  | 0 | 0 | 0
| 1,20*6 |  | 7.2
764242336 | Okapový plech do rš 500 | m | 22 |  | 0 | 0 | 0
764541305 | Žlab podokap půlkruh 330 | m | 22 |  | 0 | 0 | 0
764541347 | Kotlík kónický | ks | 3 |  | 0 | 0 | 0
764548324 | Svody kruhové d.120 ( 3 x 17,00 m ) | m | 51 |  | 0 | 0 | 0
764241372 | Oplechování úžlabí rš 670 - 1000 | m | 12.8 |  | 0 | 0 | 0
2 x 6,40
| součet |  |  |  | 0
| přesun hmot | % | 6 |  | 0
| Konstrukce klempířské Ti-Zn celkem |  |  |  | 0
Střešní krytiny
Předb | Demontáž části stávající střešní krytiny pro napojení přístavby | kpl | 1 |  | 0 | 0 | 0
cca 21 m2
Předb | Úpravy stávající a nová střešní krytina přístavby | kpl | 1 |  | 0 | 0 | 0
( pálená taška - bobrovka ) cca 77 m2
| Střešní krytiny celkem |  |  |  | 0
Výrobky vč úpravy povrchů
Předb | Dodávka a montáž vnitř.kovových dveří vč kování 800/1970 | ks | 5 |  | 0 | 0 | 0
protipožární vč prahu
Předb | Dodávka a montáž schodišťového zábradlí | soub | 1 |  | 0 | 0 | 0
nerez + výplně z bezpečnostního skla cca 30 m
Předb | Dodávka a montáž dřev oken vč kování 1200/1800 | ks | 6 |  | 0 | 0 | 0
vč vnitřních parapetů
| Výrobky vč úpravy povrchů celkem |  |  |  | 0
Dlažby a obklady
771574000 | Montáž podlah z dlaždic keramických do flexibil.tmelu vč soklů | m2 | 122.605 |  | 0 | 0 | 0
(schodiště)
| (4,75*5,30)*4-(3,00*1,80)*3-(2,00*1,80)+(5,30*0,80)*3+(5,30*0,45) |  | 96.005 |  | 0
| (1,75*0,16)*12*6+(1,75*0,16)*23 |  | 26.6
771579198 | Příplatek na tmel a spárovací hmotu | m2 | 122.605 |  | 0 | 0 | 0
771591111 | Penetrace podkladu | m2 | 122.605 |  | 0 | 0 | 0
Předb | Dodávka dlažby | m2 | 135 |  | 0 | 0 | 0
( dle výběru investora - orientační cena )
| 122,605*1,10 |  | 134.8655
| součet |  |  |  | 0
| přesun hmot | % | 6 |  | 0
| Dlažby a obklady celkem |  |  |  | 0
Nátěry a malby
784210000 | Malby z tekutých malířských směsí vč penetrace podkladu | m2 | 338.23 |  | 0 | 0 | 0
783823135 | Penetrační nátěr vnější omítky stěn | m2 | 338.23 |  | 0 | 0.026 | 8.794
783827425 | Dvojnásobný silikonový nátěr vnější omítky stěn | m2 | 338.23 |  | 0 | 0.026 | 8.794
| Nátěry a malby celkem |  |  |  | 0
| P S V C E L K E M |  |  |  | 0
STAVEBNÍ ÚPRAVY - LEPAŘOVO GYMNAZIUM - Jiráskova 30 - JIČÍN - ROZPOČET
| REKAPITULACE STAVEBNÍ ČÁSTI |  |  |  | Kč
H S V
Bourací práce a demontáže
| Zemní práce |  |  |  | 0
| Základy |  |  |  | 0
| Svislé konstrukce |  |  |  | 0
| Vodorovné konstrukce |  |  |  | 0
| Úpravy povrchů |  |  |  | 0
| Ostatní konstrukce |  |  |  | 0
| Přesun hmot |  |  |  | 0
| H S V C E L K E M |  |  |  | 0
P S V
| Izolace proti vodě |  |  |  | 0
| Izolace tepelné |  |  |  | 0
| Konstrukce tesařské |  |  |  | 0
| Sádrokartony |  |  |  | 0
| Konstrukce klempířské Ti-Zn |  |  |  | 0
| Střešní krytiny |  |  |  | 0
| Výrobky vč úpravy povrchů |  |  |  | 0
| Dlažby a obklady |  |  |  | 0
| Nátěry a malby |  |  |  | 0
| P S V C E L K E M |  |  |  | 0
STAVEBNÍ ÚPRAVY - LEPAŘOVO GYMNAZIUM - Jiráskova 30 - JIČÍN - ROZPOČET
| REKAPITULACE STAVEBNÍ ČÁSTI |  |  |  | Kč
| H S V |  |  |  | 0
| P S V |  |  |  | 0
| ELEKTROINSTALACE ( silnoproud + slaboproud ) | soub | 1 |  | 0
| HROMOSVOD | soub | 1 |  | 0
| ZDRAVOTNÍ TECHNIKA | soub | 1 |  | 0
| VÝTAH | ks | 1 |  | 0
| Základní rozpočtové náklady celkem |  |  |  | 0
| Vedlejší rozpočtové náklady,náklady na umístění stavby,režie | soub | 1 |  | 0
| R E Z E R V A (předpoklad 3 % z nabídkové ceny) | soub | 1 |  | 0
| C E L K E M (bez DPH) |  |  |  | 0
| D P H | % | 21 |  | 0
| C E L K E M (vč DPH) |  |  |  | 0
2019-02-24
Poznámka | Při oceňování díla stavební firmou je nadřazena výkresová část PD a TZ výkazu výměr rozpočtu .
Zhotovitel díla odpovídá za to , že provedl kontrolu kompletnosti výkazu výměr a do své nabídky
zahrnul veškeré položky a práce nutné k provedení díla a kolaudace .
Poznámka | Oceněno dle ceníků ÚRS v cenové úrovni 2019