## List1
pč | kód | popis | m.j. | množství | cena/m.j. | dodávka | montáž
Zařízení č. 1
1 | 751.R.001 | Montáž odsávacího radiálního ventilátoru vel.250 | ks | 1 |  |  | 0
2 | 429.R.001 | Radiální ventilátor s pohonem na přímo vel.250 (Vo=800m3/h,Apc=165Pa, Pel=0,37kW, 400V, 50Hz Poz.č.1.01 Viz výkres č. VZT-02 | ks | 1 |  | 0
3 | 751.R.002 | Montáž tlumící vložky průměr 250 | ks | 1 |  |  | 0
4 | 429.R.002 | Tlumící vložka průměr 250mm Poz.č.1.02 Viz výkres č. VZT-02 | ks | 1 |  | 0
5 | 751.R.003 | Montáž tlumící vložky 250x180 | ks | 1 |  |  | 0
6 | 429.R.003 | Tlumící vložka průměr 250x180mm Poz.č.1.03 Viz výkres č. VZT-02 | ks | 1 |  | 0
7 | 751.R.004 | Montáž izolátoru chvění | ks | 4 |  |  | 0
8 | 429.R.004 | Izolátor chvění pod ventilátor 4*1 Poz.č.1.04 Viz výkres č. VZT-02 | ks | 4 |  | 0
9 | 751.R.005 | Montáž nosné konstrukce pod ventilátor | ks | 1 |  |  | 0
10 | 429.R.005 | Nosná konstrukce pod ventilátor Poz.č.1.05 Viz výkres č. VZT-02 | ks | 1 |  | 0
11 | 751.R.006 | Montáž Výfukové hlavice průměr 250 | ks | 1 |  |  | 0
12 | 429.R.006 | Výfuková hlavice průměr 250mm Poz.č.1.06 Viz výkres č. VZT-02 | ks | 1 |  | 0
13 | 751.R.007 | Montáž regulační klapky ruční průměr 160 | ks | 3 |  |  | 0
14 | 429.R.007 | Regulační klapka ruční průměr 160 bez přírub 3*1 Poz.č.1.07 Viz výkres č. VZT-02 | ks | 3 |  | 0
15 | 751.R.008 | Montáž potrubí celopozinkovaného sk.I | m2 | 2 |  |  | 0
16 | 429.R.008 | Čtyřhranné potrubí celopozinkované sk.I / 80%tvarovek Měřeno elektronicky z výkresu Poz.č.1.10 Viz výkres č. VZT-02 | m2 | 2 |  | 0
17 | 751.R.009 | Montáž potrubí celopozinkovaného sk.I | m2 | 2 |  |  | 0
18 | 429.R.009 | Kruhové potrubí celopozinkované sk.I / 80%tvarovek Měřeno elektronicky z výkresu Poz.č.1.11 Viz výkres č. VZT-02 + VZT-03 | m2 | 2 |  | 0
19 | 751.R.010 | Montáž plastového potrubí | m2 | 36 |  |  | 0
20 | 429.R.010 | Plastové potrubí Js 200 a Js160, včetně tvarovek Měřeno elektronicky z výkresu Poz.č.1.10 Viz výkres č. VZT-02 | m2 | 36 |  | 0
21 | 429.R.011 | Závěsový materiál | kg | 7 |  | 0
10m x 0,7kg/m = 7,0kg
Viz výkres č. VZT-02
22 | 429.R.012 | Spojovací materiál | kg | 0,9 |  | #VALUE!
40ks x 0,0216kg/1šroub+ matice = 3,3kg
Viz výkres č. VZT-02
23 | 429.R.013 | Těsnící materiál | m | 7.5 |  | 0
5 x 1,5m = 7,5m
Viz výkres č. VZT-02
24 | 429.R.014 | Objímka průměr 200mm | ks | 11 |  | 0
20*1
Viz výkres č. VZT-02
25 | 429.R.015 | Objímka průměr 160mm | ks | 6 |  | 0
20*1
Viz výkres č. VZT-02
|  | Zařízení č. 1 - celkem |  |  |  | #VALUE! | 0
Izolace potrubí VZD
26 | 751.R.016 | Protipožární izolace tl. 6cm s polepem Al fólií s požární odolností min. 45minut | m2 | 4 |  |  | 0
Měřeno elektronicky z výkresu
Viz výkres č. VZT-02
|  | Izolace potrubí VZD - celkem |  |  |  |  | 0
REKAPITULACE VZD-
|  | Zařízení č.1 - celkem |  |  |  | #VALUE! | 0
|  | Izolace potrubí VZT - celkem |  |  |  |  | 0
|  | Součet |  |  |  | #VALUE! | 0
|  | Přesun hmot do 50m - 0,52% z dodávky VZT | % | 0.52 |  |  | #VALUE!
Vypočteno procentuelně ze stavebního dílu VZT
Viz výkres č. A.1.3.3.2 + 3 + 4
|  | Vyregulování a komplexní zkoušky | hod | 8 |  |  | 0
|  | Vzduchotechnika - celkem [Kč] |  |  |  |  | #VALUE!
|  | DPH | % | 21 |  |  | #VALUE!