## strecha - Zadání
ZADÁNÍ S VÝKAZEM VÝMĚR
Stavba: Vyšší odborná škola a Střední průmyslová škola - změna 06/2014
Objekt: Rekonstrukce střechy - Objekt č.5
Objednatel:
Zhotovitel: | [5 empty] | Zpracoval:
Místo: Rychnov nad Kněžnou, u Stadionu 1166 | [5 empty] | Datum: 15.6.2014
Č. | KCN | Kód položky | Popis | MJ | Množství celkem | Jednotková cena zadání | Celková cena zadání
1 | 2 | 3 | 4 | 5 | 6 | 7 | 8
|  | HSV | Práce a dodávky HSV
|  | 3 | Svislé a kompletní konstrukce
1 | 014 | 319202 | Dodatečná plošná izolace zdiva | m2 | 7.8
|  | a35 | (2+2+1,7+0,8)*1,2 |  | 7.8
|  | 6 | Úpravy povrchů, podlahy a osazování výplní
2 | 014 | 612821012 | Vnitřní sanační štuková omítka pro vlhké a zasolené zdivo prováděná ručně | m2 | 7.8
|  |  | a35 |  | 7.8
3 | 014 | 612821031 | Vnitřní vyrovnávací sanační omítka prováděná ručně | m2 | 7.8
|  |  | a35 |  | 7.8
4 | 011 | 6324812 | Ochanná folie proti zatečení při odkrytí kce střechy | m2 | 1089.447
|  |  | a10+a11 |  | 1089.447
|  | 9 | Ostatní konstrukce a práce-bourání
5 | 003 | 945412111 | Teleskopická hydraulická montážní plošina výška zdvihu do 8 m, alt lešení dle skut | den | 3
6 | 003 | 945421110 | Hydraulická zvedací plošina na automobilovém podvozku výška zdvihu do 18 m včetně obsluhy | hod | 50
7 | 003 | 94910111 | Ochrana strojů bedněním při rozebírání podhledů | m2 | 112.888
|  |  | a2+a3+b2 |  | 112.888
8 | 003 | 949101111 | Lešení pomocné pro objekty pozemních staveb s lešeňovou podlahou v do 1,9 m zatížení do 150 kg/m2 | m2 | 40.938
|  |  | b2 |  | 40.938
9 | 011 | 953951313 | Dodání a osazení dřevěných latí do 50x50 mm do betonových konstrukcí | m | 84.982
|  |  | a18/0,5 |  | 84.982
10 | R | 95495011 | Přesun čidla na povrch střechy | kus | 2
11 | R | 95495012 | Oprava stáv komína vel 1050/650/2000 komplex dle skut | kus | 1
12 | R | 9549603 | Úprava a přesun stáv dešťového svodu - dle skut a pd | m | 5.4
13 | R | 9549604 | Ochranná kce kolem strojů - trubková kce neprodyšně obalená Pe folií, řádné utěsnění, prachotěsný kryt - dle skut a pd | kus | 1
|  |  | 1 |  | 1
14 | R | 9549605 | Ochranný a zádržný systém - dle skut a pd | kus | 1
|  |  | 1 |  | 1
15 | 013 | 962031133 | Bourání příček z cihel pálených na MVC tl do 150 mm | m2 | 6.29
|  | a7 | (2,3+2,45+17,2+9,5)*0,2 |  | 6.29
16 | 013 | 962032631 | Bourání zdiva komínového nad střechou z cihel na MV nebo MVC | m3 | 0.54
|  |  | 0,8*0,45*1,5 |  | 0.54
17 | 013 | 965042121 | Bourání podkladů pod dlažby nebo mazanin betonových nebo z litého asfaltu tl do 100 mm pl do 1 m2 | m3 | 0.486
|  |  | 0,9*0,9*0,15*4 |  | 0.486
18 | 013 | 965082922 | Odstranění násypů pod podlahy tl do 100 mm pl do 2 m2 | m3 | 0.324
|  |  | 0,9*0,9*0,1*4 |  | 0.324
19 | 013 | 972044431 | Vybourání otvorů ve stropech nebo klenbách z dutých tvárnic pl do 1 m2 tl do 100 mm | m3 | 0.389
|  |  | 0,9*0,9*4*0,12 |  | 0.389
20 | 013 | 978013191 | Otlučení vnitřních omítek stěn MV nebo MVC stěn v rozsahu do 100 % | m2 | 7.8
|  |  | a35 |  | 7.8
|  |  | Součet |  | 7.8
|  | 997 | Přesun sutě
21 | 013 | 997013111 | Vnitrostaveništní doprava suti a vybouraných hmot pro budovy v do 6 m s použitím mechanizace | t | 27.739
22 | 013 | 997013501 | Odvoz suti na skládku a vybouraných hmot nebo meziskládku do 1 km se složením | t | 27.739
23 | 013 | 997013509 | Příplatek k odvozu suti a vybouraných hmot na skládku ZKD 1 km přes 1 km | t | 249.651
24 | 013 | 997013831 | Poplatek za uložení stavebního směsného odpadu na skládce (skládkovné) | t | 27.739
|  | 998 | Přesun hmot
25 | 011 | 998011001 | Přesun hmot pro budovy zděné v do 6 m | t | 1.061
|  | PSV | Práce a dodávky PSV
|  | 712 | Povlakové krytiny
26 | 712 | 712300832 | Odstranění povlakové krytiny střech do 10° dvouvrstvé | m2 | 1024.216
|  |  | a10 |  | 1016.836
|  |  | 1*1*4+1,3*1,3*2 |  | 7.38
|  |  | Součet |  | 1024.216
27 | 712 | 712300841 | Odstranění povlakové krytiny střech do 10° odškrabáním mechu s urovnáním povrchu a očištěním, prořezání boulí | m2 | 72.611
|  | a11 | 7,2*7,3+(2,607+0,638)*0,5*(11,958+0,4) |  | 72.611
28 | 712 | 712331101 | Provedení povlakové krytiny střech do 10° podkladní vrstvy pásy na sucho AIP nebo NAIP - na vyrovnání, odhad 20% | m2 | 217.889
|  | a16 | (a10+a11)*0,2 |  | 217.889
29 | 628 | 628522640 | pás s modifikovaným asfaltem SBS na vyrovnání a přespádování střechy | m2 | 250.572
|  |  | a16*1,15 |  | 250.572
30 | R | 71235011 | Výtažné zkoušky | hr | 5
31 | 712 | 712361701 | Provedení povlakové krytiny střech do 10° fólií položenou volně - na vyrovnání a přespádování střechypřířezy sbs pásu, odhad 20% | m2 | 1234.326
|  |  | a19 |  | 1234.326
32 | 283 | 2832201 | fólie hydroizolační střešní tl 1,6 mm š 1300 mm šedá, nosná vložka pes mřížovina, protiskluzný povrch B roof t3 ¨, odolnost proti kroupám | m2 | 1419.475
|  |  | a19*1,15 |  | 1419.475
33 | 712 | 712363312 | Povlakové krytiny střech do 10° fóliové plechy délky 2 m koutová lišta vnitřní rš 100 mm | kus | 88.778
|  | a20 | (a17/0,5)/2 |  | 88.778
34 | 712 | 712363313 | Povlakové krytiny střech do 10° fóliové plechy délky 2 m koutová lišta vnější rš 100 mm | kus | 88.778
|  |  | a20 |  | 88.778
35 | 712 | 712391171 | Provedení povlakové krytiny střech do 10° podkladní textilní vrstvy | m2 | 1234.326
|  | a19 | a10+a11+a17+a18+a12*0,3 |  | 1234.326
36 | 693 | 693111460 | textilie 300 g/m2 do š 8,8 m | m2 | 1419.475
|  |  | a19*1,15 |  | 1419.475
37 | 712 | 998712101 | Přesun hmot tonážní tonážní pro krytiny povlakové v objektech v do 6 m | t | 4.431
|  | 713 | Izolace tepelné
38 | 713 | 713131111 | Montáž izolace tepelné stěn a základů přibitím rohoží, pásů, dílců, desek | m2 | 131.269
|  | a17 | (a13+a14+a15+14,5+6,633+6,6+7,2+3,2+3,195)*0,5 |  | 88.778
|  | a18 | a13*0,5+a14*0,35+a15*0,25 |  | 42.491
|  |  | Součet |  | 131.269
39 | 631 | 6314815 | deska minerální izolační 600x1200 mm tl. 30 mm | m2 | 43.341
|  |  | a18*1,02 |  | 43.341
40 | 631 | 631481510 | deska minerální izolační 600x1200 mm tl. 50 mm | m2 | 90.554
|  |  | a17*1,02 |  | 90.554
41 | 713 | 713141151 | Montáž izolace tepelné střech plochých kladené volně 1 vrstva rohoží, pásů, dílců, desek | m2 | 2178.894
|  |  | (a10+a11)*2 |  | 2178.894
42 | 631 | 631515000 | deska minerální izolační střešní ISOVER S tl.80 mm | m2 | 1111.236
|  |  | (a10+a11)*1,02 |  | 1111.236
43 | 631 | 631514980 | deska minerální izolační střešní ISOVER S tl.60 mm | m2 | 1111.236
|  |  | (a10+a11)*1,02 |  | 1111.236
44 | R | 71319011 | Kotvení střešního souvrství | m2 | 1089.447
|  |  | a10+a11 |  | 1089.447
45 | 713 | 713191133 | Montáž izolace tepelné podlah, stropů vrchem nebo střech překrytí fólií s přelepeným spojem | m2 | 1016.836
|  |  | a10 |  | 1016.836
46 | 283 | 2832923 | Parozábrana Pe folie tl. 0,15-0,2mm, spoje přelepeny páskou | m2 | 1169.361
|  |  | a10*1,15 |  | 1169.361
47 | 713 | 713191321 | Montáž izolace tepelné střech plochých osazení odvětrávacích komínků | kus | 75
|  |  | (a10+a11)/16+1+2+2 |  | 73.09
|  |  | 75 |  | 75
48 | 562 | 562310400 | komínek větrací 75/240-270 mm s krytkou | kus | 75
49 | 713 | 998713201 | Přesun hmot procentní pro izolace tepelné v objektech v do 6 m | %
|  | 721 | Zdravotechnika - vnitřní kanalizace
50 | 721 | 721233113 | Střešní vtok polypropylen PP pro ploché střechy svislý odtok DN 125-150, sanační,ochranný koš | kus | 4
51 | 721 | 998721201 | Přesun hmot procentní pro vnitřní kanalizace v objektech v do 6 m | %
|  | 762 | Konstrukce tesařské
52 | 762 | 762081510 | Plošné hoblování nebo očištění stáv bednění | m2 | 1033.497
|  |  | a10+a11-a3 |  | 1033.497
53 | R | 76211011 | Revize a případná sanace dřevěných nosníků, dřevěných trámů a ostatních dřev kcí kollem vpustí - dle skut | kus | 4
54 | R | 76211012 | Kotrola stavu dřevěných nosníků, dřevěných trámů a ostatních dřev kcí v ploše 1,5m od okapní hrany, ošetření, popř jejich oprava nebo výměna - dle skut | kus | 1
55 | R | 76211013 | Kotrola stavu dřev nosné kce po odkrytí podhledu - ošetření, popř jejich oprava nebo výměna - dle skut | kus | 1
56 | 762 | 762332132 | Montáž vázaných kcí krovů pravidelných z hraněného řeziva průřezové plochy do 224 cm2 | m | 160.546
|  |  | a4*2 |  | 160.546
57 | 605 | 605121210 | řezivo jehličnaté hranol jakost I-II délka 4 - 5 m | m3 | 3.391
|  |  | 0,08*0,24*a4*2*1,1 |  | 3.391
58 | 762 | 762341036 | Bednění střech rovných z desek OSB tl 22 mm na sraz šroubovaných na rošt | m2 | 42.491
|  |  | a18 |  | 42.491
59 | 762 | 762341210 | Montáž bednění střech rovných a šikmých sklonu do 60° z hrubých prken na sraz | m2 | 62.24
60 | 605 | 605110710 | řezivo jehličnaté středové SM 2 - 3,5 m tl. 18-32 mm jakost II | m3 | 1.643
|  |  | a3*0,024*1,1+a8*0,024*1,1 |  | 1.643
61 | 762 | 762341811 | Demontáž bednění střech z prken | m2 | 55.95
|  | a3 | (3,6+28,05+5,65)*1,5 |  | 55.95
62 | 762 | 762341932 | Vyřezání části bednění střech z prken tl do 32 mm plochy jednotlivě do 4 m2 | m2 | 6.12
|  | b1 | 1,2*1,2*2+0,9*0,9*4 |  | 6.12
63 | 762 | 762342216 | Montáž laťování na střechách jednoduchých sklonu do 60° osové vzdálenosti do 600 mm | m2 | 47.011
|  |  | a9 |  | 47.011
64 | 605 | 605141120 | řezivo jehličnaté,střešní latě surové dl 4 - 5 m | m3 | 0.259
|  | a21 | (a9/0,6)*0,06*0,05 |  | 0.235
|  |  | a21*1,1 |  | 0.259
65 | 762 | 762342812 | Demontáž laťování střech z latí osové vzdálenosti do 0,50 m | m2 | 47.011
|  |  | a9 |  | 47.011
66 | 762 | 762395000 | Spojovací prostředky pro montáž krovu, bednění, laťování, světlíky, klíny | m3 | 5.746
|  |  | a3*0,024+a8*0,024+a18*0,022+a21+0,08*0,24*a4*2 |  | 5.746
67 | 762 | 762822110 | Montáž stropního trámu z hraněného řeziva průřezové plochy do 144 cm2 s výměnami | m | 12
|  | a10_1 | 1,5*4*2 |  | 12
68 | 605 | 605120110 | řezivo jehličnaté hranol jakost I nad 120 cm2 | m3 | 0.169
|  |  | 0,08*0,16*a10_1*1,1 |  | 0.169
69 | 762 | 762841812 | Demontáž podbíjení obkladů stropů a střech sklonu do 60° z hrubých prken s omítkou | m2 | 40.938
|  | b2 | 6,55*6,25 |  | 40.938
70 | 762 | 762841821 | Demontáž podbíjení obkladů stropů a střech sklonu do 60° z desek měkkých | m2 | 18.88
|  | a2 | 2*2*4 |  | 16
|  |  | 1,2*1,2*2 |  | 2.88
|  |  | Součet |  | 18.88
71 | 762 | 762895000 | Spojovací prostředky pro montáž záklopu, stropnice a podbíjení | m3 | 0.154
|  |  | 0,08*0,16*a10_1 |  | 0.154
72 | 762 | 998762201 | Přesun hmot procentní pro kce tesařské v objektech v do 6 m | %
|  | 763 | Konstrukce suché výstavby
73 | 763 | 763121421 | SDK stěna předsazená tl 62,5 mm profil CW+UW 50 deska 1xDF 12,5 TI 40 mm EI 30 | m2 | 13.2
|  | a3_1 | 1*4*0,5*4+1,3*4*0,5*2 |  | 13.2
74 | 763 | 763131441 | SDK podhled desky 2xDF 12,5 bez TI dvouvrstvá spodní kce profil CD+UD | m2 | 56.938
|  |  | a2+b2 |  | 56.938
75 | 763 | 998763401 | Přesun hmot procentní pro sádrokartonové konstrukce v objektech v do 6 m | %
|  | 764 | Konstrukce klempířské
76 | 764 | 764001821 | Demontáž krytiny ze svitků nebo tabulí do suti | m2 | 1063.847
|  |  | (7,4+0,15+1,55+0,15+4,178)*3,501 |  | 47.011
|  | a9 | Mezisoučet |  | 47.011
|  |  | 6,55*6,95+19,9*(10,255+12,9+9,05)-17*2,75-7,8*2,75+5,1*0,6*0,5 |  | 619.732
|  |  | 7,55*(0,4+10,955+1,1)+13,5*(9,595+3,322+0,2+6,633)-2,85*(5,7+4,3) |  | 332.16
|  |  | (10,318+8,664+0,6)*0,5*6,633 |  | 64.944
|  | a10 | Mezisoučet |  | 1016.836
|  |  | Součet |  | 1063.847
77 | 764 | 764002841 | Demontáž oplechování horních ploch zdí a nadezdívek do suti | m | 168.409
|  |  | 6,389+10,318+9,595+3,322+0,2+6,633+1,1+10,955+0,4+14,5+12,5+6,55+0,3+7,3+0,3 |  | 90.362
|  |  | 7,3+7,2+7,606+4,076+13,979+3,196+3,24+2,3+2,45+17,2+9,5 |  | 78.047
|  |  | Součet |  | 168.409
78 | 764 | 764002871 | Demontáž lemování zdí do suti | m | 39.311
|  |  | 0,46+0,6+17,4+3,501+20,1-2,75 |  | 39.311
79 | 764 | 764002881 | Demontáž lemování střešních prostupů do suti | m2 | 7.85
|  |  | (0,8+1,45)*0,5*2 |  | 2.25
|  | a6 | (0,8+2,1)*2*0,5+(0,65+2,05)*2*0,5 |  | 5.6
|  |  | Součet |  | 7.85
80 | 764 | 764004801 | Demontáž podokapního žlabu do suti | m | 80.273
|  | a4 | 19,9+13,3+0,2+8,664+5,5+2,6+10+6,55+8,624+4,935 |  | 80.273
81 | 764 | 764004831 | Demontáž mezistřešního nebo zaatikového žlabu do suti | m | 7.6
|  | a5 | 7,6 |  | 7.6
82 | 764 | 764004861 | Demontáž svodu do suti | m | 48
|  |  | 6*8 |  | 48
83 | R | 76410011 | Oprava prostupu atikou, napojení na oplechování | kus | 1
84 | 764 | 764111651 | Krytina střechy rovné z taškových tabulí z Pz plechu sklonu do 30° | m2 | 47.011
|  |  | a9 |  | 47.011
85 | 764 | 764212664 | Oplechování rovné okapové hrany z Pz barveného plechu rš 330 mm | m | 80.273
|  |  | a4 |  | 80.273
86 | 764 | 764212665 | Oplechování rovné okapové hrany z Pz barveného plechu rš 400 mm | m | 80.273
|  |  | a4 |  | 80.273
87 | 764 | 764214604 | Oplechování horních ploch a atik bez rohů z Pz barveveného plechu mechanicky kotvené rš 330 mm | m | 60.893
|  | a15 | 6,389+10,318+6,633+0,2+3,322+9,595+14,5+3,5+3,24+3,196 |  | 60.893
88 | 764 | 764214606 | Oplechování horních ploch a atik bez rohů z Pz barveveného plechu mechanicky kotvené rš 500 mm | m | 69.335
|  | a14 | 12+6,5+6,55+0,3+7,3+0,3+7,2+7,606+7,3+13,979+0,3 |  | 69.335
89 | 764 | 764214607 | Oplechování horních ploch a atik bez rohů z Pz barveveného plechu mechanicky kotvené rš 670 mm | m | 6
|  | a13 | 6 |  | 6
90 | 764 | 764311614 | Lemování rovných zdí střech s krytinou skládanou z Pz barveného plechu rš 330 mm | m | 45.366
|  | a12 | 20,1+0,465+0,6+17,4+3,501+(1+0,65)*2 |  | 45.366
91 | 764 | 764314612 | Lemování prostupů střech s krytinou skládanou nebo plechovou bez lišty z Pz barveného plechu | m2 | 10.415
|  |  | (1,65+1,05)*2*0,5+(1,1+1,8)*2*0,5+(0,8+0,685)*2*1,5+0,8*0,45 |  | 10.415
92 | 764 | 764315625 | Lemování trub, konzol,držáků z Pz barv plechu střech s krytinou skládanou průměru do 300 mm | kus | 1
93 | 764 | 764511603 | Žlab podokapní půlkruhový z Pz barveného plechu rš 190 mm | m | 80.273
|  |  | a4 |  | 80.273
94 | 764 | 764511643 | Kotlík oválný (trychtýřový) pro podokapní žlaby z Pz barveného plechu 150/120 mm | kus | 8
95 | 764 | 764518623 | Svody kruhové včetně objímek, kolen, odskoků z Pz barveného plechu průměru 120 mm (dle stáv) | m | 48
|  |  | 6*8 |  | 48
96 | 764 | 998764201 | Přesun hmot procentní pro konstrukce klempířské v objektech v do 6 m | %
|  | 765 | Konstrukce pokrývačské
97 | 765 | 765191021 | Montáž pojistné hydroizolační fólie s lepenými spoji na krokve nebo latě | m2 | 47.011
|  |  | a9 |  | 47.011
98 | 283 | 283292500 | fólie podstřešní difúzní Standard 110 g/m2 | m2 | 54.063
|  |  | a9*1,15 |  | 54.063
99 | 765 | 998765201 | Přesun hmot procentní pro krytiny skládané v objektech v do 6 m | %
|  | 767 | Konstrukce zámečnické
100 | 767 | 767311330 | Montáž světlíků sedlových podélných nebo příčných rozpětí do 3000 mm se zasklením | m | 34.8
|  |  | 17+7,8+5,7+4,3 |  | 34.8
101 |  | 55399011 | Střešní světlík AL pásový sedlový ozn 1 vel. 17x2,75m, zasklení bezpečnostní sklo, povrch úprava, PO dle PBŘ, kotvení do bednění, zateplená zvýšená manžeta, lemování, provětrávání | kus | 1
102 |  | 55399012 | Střešní světlík AL pásový sedlový ozn 2 vel. 7,8x2,75m, zasklení bezpečnostní sklo, povrch úprava, PO dle PBŘ, kotvení do bednění, zateplená zvýšená manžeta, lemování, provětrávání | kus | 1
103 |  | 55399013 | Střešní světlík stávající obloukový ozn 3 vel. 5,7x2,85m, zasklení polykarbonát 20mm, povrch úprava, kotvení do bednění, zateplená navýšená manžeta o 160mm, lemování, provětrávání, oprava poškozených částí - dle skut | kus | 1
104 |  | 55399014 | Střešní světlík stávající obloukový ozn 4 vel. 4,3x2,85m, zasklení polykarbonát 20mm, povrch úprava, kotvení do bednění, zateplená navýšená manžeta o 160mm, lemování, provětrávání, oprava poškozených částí - dle skut | kus | 1
105 | 767 | 767311810 | Demontáž světlíků všech typů se zasklením | m2 | 96.7
|  |  | 17*2,75+7,8*2,75+5,7*2,85+4,3*2,85 |  | 96.7
106 | 767 | 767316311 | Montáž střešního bodového světlíku do 1,5 m2 | kus | 6
107 | 562 | 562453520 | světlík bodový akrylát, manžeta výšky 15 cm, 90 x 90 cm, zateplená manžeta, oplechování, napojení na krytinu | kus | 4
108 | 562 | 562453530 | světlík bodový akrylát, manžeta výšky 15 cm, 120 x 120 cm, zateplená manžeta, oplechování, napojení na krytinu | kus | 2
109 | 767 | 767995114 | Montáž atypických zámečnických konstrukcí hmotnosti do 50 kg | kg | 163.296
110 |  | 55399017 | Lemování otvoru světlíku L 75/150/6 | kg | 163.296
|  |  | a9_1*1,05 |  | 163.296
111 | 767 | 998767201 | Přesun hmot procentní pro zámečnické konstrukce v objektech v do 6 m | %
|  | 783 | Dokončovací práce - nátěry
112 | 783 | 783226100 | Nátěry syntetické kovových doplňkových konstrukcí barva standardní základní | m2 | 6.48
|  |  | (0,075+0,15)*2*0,9*4*4 |  | 6.48
113 | R | 7837801 | Ošetření stáv krovu proti hnilobě a dřevokaznému hmyzu - dle skut | kus | 1
114 | 783 | 783783311 | Nátěry tesařských kcí proti dřevokazným houbám, hmyzu a plísním preventivní dvojnásobné v interiéru | m2 | 1339.674
|  |  | a3*2+a8*2+(0,06+0,05)*2*(a9/0,6)+a10+a11+(0,08+0,24)*2*a4*2+(0,08+0,16)*2*a10_1 |  | 1339.674
|  | 784 | Dokončovací práce - malby a tapety
115 | 784 | 784321031 | Dvojnásobné silikátové bílé malby v místnosti výšky do 3,80 m na sdk | m2 | 70.138
|  |  | a2+b2+a3_1 |  | 70.138
Celkem

## vrn - Zadání
ZADÁNÍ S VÝKAZEM VÝMĚR
Stavba: Vyšší odborná škola a Střední průmyslová škola - změna 06/2014
Objekt: Vedlejší a ostatní náklady
Objednatel:
Zhotovitel: | [5 empty] | Zpracoval:
Místo: Rychnov nad Kněžnou, u Stadionu 1166 | [5 empty] | Datum: 15.6.2014
Č. | KCN | Kód položky | Popis | MJ | Množství celkem | Jednotková cena zadání | Celková cena zadání
1 | 2 | 3 | 4 | 5 | 6 | 7 | 8
|  | VRN | Vedlejší rozpočtové náklady
|  | VRN1 | Průzkumné, geodetické a projektové práce
1 | 000 | 012203000 | Geodetické práce při provádění stavby | Kč | 1
2 | 000 | 012303000 | Geodetické práce po výstavbě | Kč | 1
3 | 000 | 013254000 | Dokumentace skutečného provedení stavby | Kč | 1
|  | VRN3 | Zařízení staveniště
4 | 000 | 030001000 | Zařízení staveniště | Kč | 1
|  | VRN7 | Provozní vlivy
5 | 000 | 070001000 | Provozní vlivy | Kč | 1
Celkem

## dvur - Zadání
ZADÁNÍ S VÝKAZEM VÝMĚR
Stavba: Vyšší odborná škola a Střední průmyslová škola - změna 06/2014
Objekt: Údržba dvora
Objednatel:
Zhotovitel: | [5 empty] | Zpracoval:
Místo: Rychnov nad Kněžnou, u Stadionu 1166 | [5 empty] | Datum: 15.6.2014
Č. | KCN | Kód položky | Popis | MJ | Množství celkem | Jednotková cena zadání | Celková cena zadání
1 | 2 | 3 | 4 | 5 | 6 | 7 | 8
|  | HSV | Práce a dodávky HSV
|  | 1 | Zemní práce
1 | 221 | 113107123 | Odstranění podkladu pl do 50 m2 z kameniva drceného tl 300 mm | m2 | 41.528
|  |  | a300 |  | 41.528
2 | 221 | 113107130 | Odstranění podkladu pl do 50 m2 z betonu prostého tl 100 mm | m2 | 45.6
|  | a4 | (6,65+5,35)*0,5*7,6 |  | 45.6
3 | 221 | 113107131 | Odstranění podkladu pl do 50 m2 z betonu prostého tl 150 mm | m2 | 41.528
|  |  | a300 |  | 41.528
4 | 221 | 113107142 | Odstranění podkladu pl do 50 m2 živičných tl 100 mm | m2 | 41.528
|  | a300 | 7,35*5,65 |  | 41.528
5 | 001 | 131201101 | Hloubení jam nezapažených v hornině tř. 3 objemu do 100 m3 | m3 | 31.309
|  | a5 | a300*0,15+a4*0,55 |  | 31.309
6 | 001 | 162701105 | Vodorovné přemístění do 10000 m výkopku/sypaniny z horniny tř. 1 až 4 | m3 | 31.309
|  |  | a5 |  | 31.309
7 | 001 | 171201201 | Uložení sypaniny na skládky | m3 | 31.309
|  |  | a5 |  | 31.309
8 | 001 | 171201211 | Poplatek za uložení odpadu ze sypaniny na skládce (skládkovné) | t | 56.356
|  |  | a5*1,8 |  | 56.356
9 | 001 | 181951102 | Úprava pláně v hornině tř. 1 až 4 se zhutněním | m2 | 87.128
|  |  | a300+a4 |  | 87.128
|  | 2 | Zakládání
10 | 011 | 271532213 | Podsyp pod základové konstrukce se zhutněním z hrubého kameniva frakce 8 až 16 mm | m3 | 4.356
|  |  | a4*0,05+a300*0,05 |  | 4.356
|  | 4 | Vodorovné konstrukce
11 | 011 | 411321515 | Stropy deskové ze ŽB tř. C 20/25 | m3 | 3.41
|  | a42 | 3,1*5,5*0,2 |  | 3.41
12 | 011 | 411351101 | Zřízení bednění stropů deskových | m2 | 16.44
|  | a40 | 2,6*5+(3,1+5,5)*2*0,2 |  | 16.44
13 | 011 | 411351102 | Odstranění bednění stropů deskových | m2 | 16.44
|  |  | a40 |  | 16.44
14 | 011 | 411354171 | Zřízení podpěrné konstrukce stropů v do 4 m pro zatížení do 5 kPa | m2 | 13
|  | a41 | 2,6*5 |  | 13
15 | 011 | 411354172 | Odstranění podpěrné konstrukce stropů v do 4 m pro zatížení do 5 kPa | m2 | 13
|  |  | a41 |  | 13
16 | 011 | 411361821 | Výztuž stropů betonářskou ocelí 10 505 | t | 0.409
|  |  | a42*0,12 |  | 0.409
|  | 5 | Komunikace
17 | 221 | 564231111 | Podklad nebo podsyp ze štěrkopísku ŠP tl 100 mm | m2 | 87.128
|  |  | a4+a300 |  | 87.128
18 | 221 | 564751111 | Podklad z kameniva hrubého drceného vel. 0-63 mm tl 150 mm | m2 | 87.128
|  |  | a4+a300 |  | 87.128
19 | 221 | 564761111 | Podklad z kameniva hrubého drceného vel. 0-63 mm tl 200 mm | m2 | 87.128
|  |  | a4+a300 |  | 87.128
20 | 221 | 596212312 | Kladení zámkové dlažby pozemních komunikací tl 100 mm skupiny A pl do 300 m2 | m2 | 87.128
|  |  | a4+a300 |  | 87.128
21 | 592 | 592452960 | dlažba se zámkem rovný 20x16,5x10 cm přírodní | m2 | 87.999
|  |  | a4*1,01+a300*1,01 |  | 87.999
22 | 221 | 599141111 | Vyplnění spár živičnou zálivkou | m | 7.7
|  | 9 | Ostatní konstrukce a práce-bourání
23 | 013 | 961055111 | Bourání základů ze ŽB - stropní deska septiku | m3 | 2
|  |  | 2*5*0,2 |  | 2
|  | 997 | Přesun sutě
24 | 221 | 997221561 | Vodorovná doprava suti z kusových materiálů do 1 km | t | 46.708
25 | 221 | 997221569 | Příplatek ZKD 1 km u vodorovné dopravy suti z kusových materiálů | t | 420.372
26 | 221 | 997221815 | Poplatek za uložení odpadu na skládce (skládkovné) | t | 46.708
|  | 998 | Přesun hmot
27 | 221 | 998225111 | Přesun hmot pro pozemní komunikace s krytem z kamene, monolitickým betonovým nebo živičným | t | 44.269
Celkem