## POŠTA
Název stavby: |  |  |  | Oblastní nemocnice Jičín
Stavební objekt: |  |  |  | Pavilon A |  | Kód profese:
Profesní část: |  |  |  | D.2-01.4 Potrubní pošta |  | Zkratka dílu:
Zpracovatel dílu: |  |  |  | Obermeyer Helika, a.s., Ing. M.Duran, tel.:603770826
Číslo položky | Pořadové číslo položky | Označení cenové soustavy, pokud je použita | Kód položky podle cen. soustavy, pokud je použita | Popis položky [technické specifikace, technické a uživatelské standardy stavby] | Množství [počet měr. jednotek] | Měrná jednotka | Poznámka | Netisk - poznámky
Seznam strojů a zařízení
X |  |  |  | Potrubní pošta (dodávka a montáž systému)
1. | 1.1. |  |  | Automatická nástěnná stanice – koncová (připojení jízdního potrubí zdola), s uzavřeným vzduchovým okruhem (nenasává a nevyfukuje vzduch z/do místnosti) | 3 | ks | Odběrová místnost 1NP Ambulance 3.NP / Hemodialýza 3.NP
2. | 2.1. |  |  | Automatická nástěnná stanice – průchozí (připojení jízdního potrubí zhora a zdola), s uzavřeným vzduchovým okruhem (nenasává a nevyfukuje vzduch z/do místnosti) | 1 | ks | Transfuzní oddělení 1NP
3. | 3.1. |  |  | Automatická nástěnná stanice – koncová (připojení jízdního potrubí zhora), s uzavřeným vzduchovým okruhem (nenasává a nevyfukuje vzduch z/do místnosti) | 1 | ks | Laboratoř - centrální příjem
4. | 4.1. |  |  | Automatická nástěnná stanice s plně automatickou vykládkou pouzder – koncová (připojení jízdního potrubí zhora) včentě nerezového zásobníku na přijaté zásilky a zabudování | 2 | ks | Laboratoř - centrální příjem, Laboratoř hematologická
5. | 5.1. |  |  | Interiérový zákryt potrubí nad stanicí potrubní pošty | 7 | ks
X |  |  |  | Strojovna a potrubní systém
1. | 1.1. |  |  | Potrubní trasy z kalibrovaného plastového potrubí průměr 160 mm x 3,2mm v objektu pavilon A, vč. potrubního příslušenství, bezhalogenové systémové kabeláže a montáže | 170 | m
2. | 2.1. |  |  | Potrubní trasy - jízdní oblouky z kalibrovaného plastového potrubí průměr 160 mm x 3,2mm R800mm v objeku pavilon A, vč. potrubního příslušenství, bezhalogenové systémové kabeláže a montáže | 44 | ks | 21 90° / 23 ~ 1/2 90°
3. | 3.1. |  |  | Protipožární zabezpečení prostupů potrubí včetně dokumentace | 17 | ks
4. | 4.1. |  |  | Protipožární zabezpečení prostupů kabelů včetně dokumentace | 17 | ks
5. | 5.1. |  |  | Elektronická výhybka | 3 | ks
6. | 6.1. |  |  | Centrála potrubní pošty vč. pohonu, vizualizace, elektrovýzbroje a potrubního příslušenství ve strojovně | 1 | ks
7. | 7.1. |  |  | Pracovní stůl (pracoviště s PC vizualizací) | 1 | ks
X |  |  |  | Ostatní příslušenství dodávky
1. | 1.1. |  |  | Přepravní pouzdro | 10 | ks
2. | 2.1. |  |  | Přepravní pouzdro pro biologický materiál | 10 | ks
3. | 3.1. |  |  | Sáčky na zkumavky BIOHAZARD s návodem k obsluze a samostatnou kapsou pro žádanku. | 5000 | ks
4. | 4.1. |  |  | Pouzdro pro preventivní čistění systému potrubní pošty | 1 | ks
5. | 5.1. |  |  | Doprava a balné materiálu včetně nakládky a vykládky, man. technika. | 1 | ks
6. | 6.1. |  |  | Vypracování dílenské dokumentace | 1 | ks
7. | 7.1. |  |  | Individuální zkoušky | 1 | ks
8. | 8.1. |  |  | Komplexní zkoušky | 1 | ks
9. | 9.1. |  |  | Provozní řád a hygienické stanovisko, včetně projednání | 1 | ks
10. | 10.1. |  |  | Značení komponentů | 1 | ks
11. | 11.1. |  |  | Zaškolení pracovníků obsluhy a údržby, návody k obsluze a údržbě, návody k dodanému SW vybavení - vše v ČJ | 1 | ks
12. | 12.1. |  |  | Projektová dokumentace skutečného provedení včetně barevné-nástěné izometrie (A2) | 1 | ks
13. | 13.1. |  |  | Validace potrubní pošty | 1 | ks
14. | 14.1. |  |  | Ekologická likvidace a odvoz odpadů včetně úklidu staveniště | 1 | ks
X |  |  |  | Poznámky
1. |  |  |  | Navazuje samostatná příloha PD - specifikace.