## Výkaz materálu OK
Výkaz materiálu ocelové konstrukce - Krček
Profil | Norma | Material | Počet | 1ks délka(mm) | Celk. délka(mm) | Celk. nátěr. plocha(m2) | Celk. hmotnost(Kg) | Poznámka
HEA120 |  | S235JR | 1 | 285 | 285 | 0.19 | 5.7
HEA120 |  | S235JR | 1 | 279 | 279 | 0.19 | 5.5
HEA120 |  | S235JR | 1 | 269 | 269 | 0.18 | 5.3
HEA120 |  | S235JR | 1 | 260 | 260 | 0.17 | 5.2
|  |  |  | Mezisoučet: | 1091 | 0.73 | 21.7
PL5*57 |  | S235JR | 1 | 57 | 57 | 0.01 | 0.1
|  |  |  | Mezisoučet: | 57 | 0.01 | 0.1
PL8*56 |  | S235JR | 1 | 65 | 65 | 0.01 | 0.2
PL8*56 |  | S235JR | 1 | 56 | 56 | 0.01 | 0.2
|  |  |  | Mezisoučet: | 120 | 0.02 | 0.4
PL8*57 |  | S235JR | 2 | 57 | 115 | 0.01 | 0.3
|  |  |  | Mezisoučet: | 114 | 0.01 | 0.3
PL8*58 |  | S235JR | 3 | 65 | 194 | 0.03 | 0.6
|  |  |  | Mezisoučet: | 194 | 0.03 | 0.6
PL8*75 |  | S235JR | 4 | 80 | 320 | 0.04 | 1.1
|  |  |  | Mezisoučet: | 319 | 0.04 | 1.1
PL8*120 |  | S235JR | 4 | 140 | 560 | 0.15 | 4.2
|  |  |  | Mezisoučet: | 559 | 0.15 | 4.2
PL10*105 |  | S235JR | 8 | 140 | 1120 | 0.27 | 9.2
|  |  |  | Mezisoučet: | 1119 | 0.27 | 9.2
PL10*140 |  | S235JR | 84 | 210 | 17640 | 5.53 | 193.9
PL10*140 |  | S235JR | 8 | 145 | 1160 | 0.37 | 12.7
|  |  |  | Mezisoučet: | 18800 | 5.9 | 206.6
RHS60*3 |  | S235JR | 4 | 14830 | 59320 | 14.24 | 318.5
RHS60*3 |  | S235JR | 4 | 8495 | 33981 | 8.16 | 182.5
RHS60*3 |  | S235JR | 2 | 3380 | 6760 | 1.59 | 35.5
RHS60*3 |  | S235JR | 2 | 3268 | 6536 | 1.53 | 34.2
RHS60*3 |  | S235JR | 2 | 3147 | 6294 | 1.47 | 32.8
RHS60*3 |  | S235JR | 2 | 2993 | 5986 | 1.38 | 30.9
RHS60*3 |  | S235JR | 1 | 23602 | 23602 | 5.66 | 126.6
RHS60*3 |  | S235JR | 1 | 23090 | 23090 | 5.54 | 124
RHS60*3 |  | S235JR | 1 | 23985 | 23985 | 5.75 | 128.7
RHS60*3 |  | S235JR | 1 | 24367 | 24367 | 5.85 | 130.8
RHS60*3 |  | S235JR | 1 | 3878 | 3878 | 0.93 | 20.8
RHS60*3 |  | S235JR | 1 | 3863 | 3863 | 0.93 | 20.7
RHS60*3 |  | S235JR | 1 | 3855 | 3855 | 0.93 | 20.7
RHS60*3 |  | S235JR | 1 | 3843 | 3843 | 0.92 | 20.6
RHS60*3 |  | S235JR | 1 | 32399 | 32399 | 7.78 | 174
RHS60*3 |  | S235JR | 1 | 32895 | 32895 | 7.89 | 176.5
RHS60*3 |  | S235JR | 1 | 33255 | 33255 | 7.98 | 178.5
RHS60*3 |  | S235JR | 1 | 33617 | 33617 | 8.07 | 180.4
RHS60*3 |  | S235JR | 2 | 2988 | 5975 | 1.41 | 31.4
RHS60*3 |  | S235JR | 2 | 2860 | 5719 | 1.34 | 30
RHS60*3 |  | S235JR | 2 | 2720 | 5440 | 1.27 | 28.4
RHS60*3 |  | S235JR | 2 | 2543 | 5086 | 1.18 | 26.3
RHS60*3 |  | S235JR | 1 | 1628 | 1628 | 0.39 | 8.7
RHS60*3 |  | S235JR | 1 | 1277 | 1277 | 0.3 | 6.8
RHS60*3 |  | S235JR | 1 | 1270 | 1270 | 0.3 | 6.7
RHS60*3 |  | S235JR | 1 | 910 | 910 | 0.22 | 4.8
RHS60*3 |  | S235JR | 1 | 895 | 895 | 0.21 | 4.7
RHS60*3 |  | S235JR | 1 | 512 | 512 | 0.12 | 2.7
RHS60*3 |  | S235JR | 1 | 410 | 410 | 0.1 | 2.2
|  |  |  | Mezisoučet: | 390650 | 93.43 | 2089.5
RHS80*3 |  | S235JR | 2 | 31480 | 62959 | 20.15 | 456.7
RHS80*3 |  | S235JR | 2 | 14865 | 29730 | 9.52 | 215.6
RHS80*3 |  | S235JR | 2 | 8496 | 16991 | 5.44 | 123.2
RHS80*3 |  | S235JR | 1 | 24490 | 24490 | 7.83 | 177.5
RHS80*3 |  | S235JR | 1 | 23133 | 23133 | 7.4 | 167.7
RHS80*3 |  | S235JR | 1 | 3880 | 3880 | 1.24 | 28.1
RHS80*3 |  | S235JR | 1 | 3841 | 3841 | 1.23 | 27.9
RHS80*3 |  | S235JR | 1 | 1408 | 1408 | 0.45 | 10.1
RHS80*3 |  | S235JR | 1 | 213 | 213 | 0.06 | 1.4
RHS80*3 |  | S235JR | 1 | 48 | 48 | 0.01 | 0.3
|  |  |  | Mezisoučet: | 166694 | 53.33 | 1208.6
RHS140*80*3 |  | S235JR | 46 | 2879 | 132435 | 55.13 | 1268.6
RHS140*80*3 |  | S235JR | 42 | 2855 | 119910 | 50.94 | 1172.3
RHS140*80*3 |  | S235JR | 3 | 2857 | 8572 | 3.64 | 83.7
RHS140*80*3 |  | S235JR | 3 | 2645 | 7935 | 3.47 | 80
RHS140*80*3 |  | S235JR | 3 | 2277 | 6832 | 2.91 | 67.1
RHS140*80*3 |  | S235JR | 1 | 3196 | 3196 | 1.38 | 31.8
RHS140*80*3 |  | S235JR | 1 | 3153 | 3153 | 1.36 | 31.4
RHS140*80*3 |  | S235JR | 1 | 2858 | 2858 | 1.21 | 27.9
RHS140*80*3 |  | S235JR | 1 | 2635 | 2635 | 1.15 | 26.6
RHS140*80*3 |  | S235JR | 1 | 2278 | 2278 | 0.97 | 22.4
RHS140*80*3 |  | S235JR | 42 | 2275 | 95543 | 40.8 | 938.8
|  |  |  | Mezisoučet: | 385346 | 162.99 | 3750.5
HILTI KOTVA M16 |  | 8.8 | 184 | 200 | 36800 | 1.9 | 55.5
|  |  |  | Mezisoučet: | 36800 | 1.9 | 55.5
Celkem
[6 empty] | 318.81 m2 | 7348.3 kg
[6 empty] | Nátěr (ŽÁROVÝ POZINK) [m2] | Hmotnost [kg]
[5 empty] | Bez rezervy | 318.81 | 7348.3
[5 empty] | Rezerva | 8.869% | 8.869%
[5 empty] | S rezervou | 347.0844 | 8000