## SO-04
Název stavby: |  | STAVEBNÍ ÚPRAVY Č.P. 511 PRO LABORATOŘE A ONKOLOGII OBLASTNÍ NEMOCNICE JIČÍN A.S.
Stavební objekt: |  | 04 - Instalační kanál
Kód profese: |  | ZTI - Zdravotně technické instalace
Datum: |  | 04/2017
Poř. čís. | Čís. pol. | Popis položky | Počet měr. jednotek | Měrná jednotka | Jednotková cena v Kč | Celková cena v Kč | Technické specifikace, technické a uživatelské standardy stavby | Poznámka
Název kapitoly
p.č. | č.p. | Krátký popis položky | výměra | m.j. | j.c. | celkem | Detailní popis položky, tech.parametry | postup výpočtu
KANALIZACE - veškeré položky jsou vč. montáže
KANALIZACE SPLAŠKOVÁ
1 | vlastní | Ponorné kalové čerpadlo s plovák.spínačem, pro vodu bez fekálií, výtlak DN32, vč.montáže, uzávěrů (2xKK32) a ZK32, P1=0,43kW, dopravní výška max.6,5m, max průtok 10m3/hod | 1 | ks |  |  |  | součet atributů z AutoCadu
VODOVOD - veškeré položky jsou vč. montáže
Potrubí ocelové spojované lisováním z trubek nerez pro TV (páteřní trasy) - cirkulovaná část - vč.tvarovek, systémových objímek a upevnění, tep.izolace - kamenná vlna s folií, označení a pomocného materiálu pro dimenzi:
2 | vlastní | Potrubí - rozvody TV - nerez - 76,1x2,0 tep. izol. 50mm | 111 | m |  |  |  | 15033-DSP-D.1.4.1.-SO 04-02
Potrubí ocelové spojované lisováním z trubek nerez pro CV (páteřní trasy) - cirkulovaná část - vč.tvarovek, systémových objímek a upevnění, tep.izolace - kamenná vlna s folií, označení a pomocného materiálu pro dimenzi:
3 | vlastní | Potrubí - rozvody CV - nerez - 54x1,5 tep. izol. 50mm | 111 | m |  |  |  | 15033-DSP-D.1.4.1.-SO 04-02
4 | vlastní | Kulové kohouty a šikmé ventily - min.PN10 pro styk s pitnou vodou - vč.přechodek, šroubení, protipřírub a izolace, červený bronz - připojení na šroubení - DN50 | 1 | ks |  |  |  | součet atributů z AutoCadu
5 | vlastní | Kulové kohouty a šikmé ventily - min.PN10 pro styk s pitnou vodou - vč.přechodek, šroubení, protipřírub a izolace, červený bronz - připojení na šroubení - DN65 | 1 | ks |  |  |  | součet atributů z AutoCadu
6 | vlastní | Vypouštění, odvzdušnění - uzávěry min.PN10 pro pit.vodu do DN15 pro vypouštění a odvzdušnění potrubí - samostatné nebo součást uzavíracích armatur | 2 | ks |  |  |  | součet atributů z AutoCadu
7 | vlastní | Zkoušky tlakové - vzduchem dle platné ČSN a EN - do DN 100 | 222 | m |  |  |  | součet délek potrubí
CELKEM