## SO_04
Název stavby: |  |  |  | Oblastní nemocnice Jičín
Stavební objekt: |  |  |  | INSTALAČNÍ KANÁL | Kód profese: | UT
Profesní část: |  |  |  | D.1.4.3 Vytápění | Zkratka dílu: | D.1.4.3
Zpracovatel dílu: |  |  |  | Obermeyer Helika, a.s., Ing. P. Sirko
Kód položky podle cen. soustavy, pokud je použita | Číslo dílu | Číslo položky | Popis položky | Číslo výkresu | Měr. jedn. | Množství položky
| 4. |  | ÚSTŘEDNÍ VYTÁPĚNÍ
| 4 | 400 | SYSTÉM ROZVODŮ - INSTALAČNÍ KANÁL
|  | 401 | kulový kohout DN25 - vypouštění | 15033-DPS-D.1.4.3.-SO 04_ | ks | 2
Ocelové trubky bezešvé hladké černé
|  | 402 | DN 25 | 15033-DPS-D.1.4.3.-SO 04_ | m | 2
|  | 403 | profil 89x3,6 | 15033-DPS-D.1.4.3.-SO 04_ | m | 224
Izolační pouzdro z min. vlny s Al. Folií tl. 50 mm
|  | 404 | pro 89x3,6 | 15033-DPS-D.1.4.3.-SO 04_ | m | 224
|  | 405 | Nátěr potrubí včetně pomocných konstrukcí | 15033-DPS-D.1.4.3.-SO 04_ | bm | 224
|  | 406 | Pevný bod pro potrubí prof. 89 | 15033-DPS-D.1.4.3.-SO 04_ | ks | 6
|  | 407 | Gumový kompenzátor DN 80, přírubový, do 130°C, vč. Protipřírub | 15033-DPS-D.1.4.3.-SO 04_ | ks | 5
990 - Hodinové zúčtovací ceny
|  | 990000001 | Prováděcí a dílenská dokumentace |  | kpl. | 1
|  | 990000002 | Montáž |  | kpl. | 1
|  | 990000003 | Proplach systému po montáži |  | kpl. | 1
|  | 990000004 | Napuštění systému upravenou vodou včetně odvzdušnění |  | kpl. | 1
|  | 990000005 | Základní vyregulování systému na projektem stanovené parametry včetně vystavení protokolu |  | kpl. | 1
|  | 990000007 | Tlaková zkouška dle ČSN 06 03 10 |  | kpl. | 1
|  | 990000008 | Topná zkouška |  | kpl. | 1
|  | 990000009 | Zaškolení obsluhy |  | kpl. | 1
|  | 990000010 | Dokumentace skutečného stavu |  | kpl. | 1
CELKEM