## List1
Technická specifikace
Název VZ: |  | Sprchové panely s dezinfekcí pro Oblastní nemocnici Náchod
Stavba: |  | Oblastní nemocnice Náchod – I. etapa modernizace a dostavby
Pol. č. | Ozn. | Název položky | Množství [ks]
1 | TP-6701 | Panel sprchový s dezinfekcí | 2
Sprchový a dezinfekční panel bude sloužit pro mytí a dezinfekci lůžek, vozíků a přepravek. Musí obsahovat mísič dezinfekce pro tyto účely.
nerezové provedení
uchycení do závěsu na zeď
napojení na studenou a teplou vodu na stávající vývody
regulace množství tekoucí vody a její výsledné teploty
aretace pro variabilní nastavení maximální teploty vody
termostatická sprchová baterie
sprchová růžice se STOP ventilem pro ekonomický provoz
držák/háček pro uchycení hadice a sprchy
délka hadice sprchy min. 3 m nebo podle potřeb oddělení
integrovaný desinfekční přístroj ve sprchovém panelu
‒ vlastí vývod (sprchou)
‒ samostatný ventil
‒ automatické míchání dezinfekčního roztoku z koncentrátu bez nutnosti elektrického napájení
‒ neomezené množství výsledného roztoku
‒ snadné nastavení požadované koncentrace (směšovacího poměru)
‒ personálem
‒ nezávislé na práci sprchovací části spuštění samostatným ventilem
‒ délka hadice sprchy min. 3 m nebo podle potřeb oddělení
‒ sprchová růžice se STOP ventilem pro ekonomický provoz
‒ držák/háček pro uchycení hadice a sprchy
‒ integrovaný prostor pro koncentrát dezinfekce
součástí dodávky je instalace a uvedení do provozu
Pol. č. | Ozn. | Název položky | Množství [ks]
2 | TP-6702 | Panel sprchový s dezinfekcí s mísou a splachovačem | 7
Sprchový panel dezinfekční bude sloužit pro mytí pacientů na sprchovacích lůžkách, invalidních vozících a podobně. Současně musí obsahovat mísič dezinfekce pro mytí a dezinfekci těchto lůžek vozíků atd. a výlevku se splachovačem.
nerezové provedení
uchycení do závěsu na zeď
napojení na studenou a teplou vodu na stávající vývody
regulace množství tekoucí vody a její výsledné teploty
aretace pro variabilní nastavení maximální teploty vody
termostatická sprchová baterie
sprchová růžice se STOP ventilem pro ekonomický provoz
držák/háček pro uchycení hadice a sprchy
délka hadice sprchy min. 3 m nebo podle potřeb oddělení
nerezová výlevka se splachovačem jako součást panelu
integrovaný desinfekční přístroj ve sprchovém panelu
‒ vlastí vývod (sprchou)
‒ samostatný ventil
‒ automatické míchání dezinfekčního roztoku z koncentrátu bez nutnosti elektrického napájení
‒ neomezené množství výsledného roztoku
‒ snadné nastavení požadované koncentrace (směšovacího poměru)
‒ personálem
‒ nezávislé na práci sprchovací části spuštění samostatným ventilem
‒ délka hadice sprchy min. 3 m nebo podle potřeb oddělení
‒ sprchová růžice se STOP ventilem pro ekonomický provoz
‒ držák/háček pro uchycení hadice a sprchy
‒ integrovaný prostor pro koncentrát dezinfekce
součástí dodávky je instalace a uvedení do provozu