## Rekapitulace
Název | Hodnota A | Hodnota B
Základní náklady
Dodávka | 0
Doprava 3,60%, Přesun 1,00% | 0 | 0
Montáž - materiál
Montáž - práce
Mezisoučet 1 | 0
PPV 6,00% z montáže: materiál + práce
Nátěry |  | 0
Zemní práce |  | 0
PPV 0,00% z nátěrů a zemních prací |  | 0
Mezisoučet 2 | 0
Dodav. dokumentace 0,00% z mezisoučtu 2 |  | 0
Rizika a pojištění 0,00% z mezisoučtu 2 |  | 0
Opravy v záruce 0,00% z mezisoučtu 1 |  | 0
Základní náklady celkem
Vedlejší náklady
GZS 0,00% z pravé strany mezisoučtu 2 |  | 0
Provozní vlivy 0,00% z pravé strany mezisoučtu 2 |  | 0
Vedlejší náklady celkem |  | 0
Kompletační činnost |  | 0
Náklady celkem
Základ a hodnota DPH %
Základ a hodnota DPH %
Náklady celkem s DPH

## Rozpočet
Název | Mj | Počet | Materiál | Materiál celkem | Montáž | Montáž celkem | Cena | Cena celkem
Elektromontáže
OCELOVY DRAT POZINKOVANY
AlMgSi-D8 (0,2kg/m) pevně | m | 400
FeZn-D10 (0,62kg/m) pevně | m | 150
OCELOVY PASEK POZINKOVANY
FeZn30x4 (1.0 kg/m) kruh 50m | m | 180
Zemnící tyč ZT02 | ks | 15
ochranný úhelník s držáky OÚ | ks | 15
Pevnostní trubka
o 29- uložení svodu | m | 240
včetně spon
JIMACI TYCE
Jímacý tyč 4,0...5,5m s betonovým
podstavcem | ks | 2
Jímací tyč 1,5m s podstavcem | ks | 14
PODPERA VEDENI (CSN 357622)
PV22 100mm,na lepen.krytinu | ks | 140
Smršťovací trubička | m | 10
SVORKA HROMOSVODNI,UZEMNOVACI
SP1 pripojovaci | ks | 90
SK krizova | ks | 20
SS spojovaci | ks | 250
SO okapova | ks | 15
SZ zkusebni | ks | 15
SR03 spoj.kruh.a pask.vod. | ks | 45
MONTAZNI PRACE
Stitek pro oznaceni svodu | ks | 20
Tvarovani mont.dilu | ks | 30
Demontáž stávajího rozvodu
hromosvodu | ks | 1
Zemní práce jsou součástí
přípravy stavby
Zemní práce v rozpočtu
jsou pouze dokopy k objektu
a pro zemní tyče | m | 150
PROVEDENI REVIZNICH ZKOUSEK
DLE CSN 331500
Revizni technik | hod | 20
Elektromontáže celkem

## Parametry
Název | Hodnota
Nadpis rekapitulace | Seznam prací a dodávek elektrotechnických zařízení
Akce | Pobytové služby pro seniory - Opočno
Projekt | Bleskosvod
Investor
Z. č.
A. č.
Smlouva
Vypracoval | J.Pištora
Kontroloval
Datum | 25.12.2019
Zpracovatel
CÚ
Poznámka | Uvedené ceny jsou v Kč a nezahrnují DPH, pokud to není uvedeno.
Doprava dodávek (3,6) % | 3,60
Přesun dodávek (1) % | 1,00
PPV (1 nebo 6) % | 6,00
PPV zemních prací, nátěrů (1) % | 0,00
Dodavat. dokumentace (1 - 1,5) % | 0,00
Rizika a pojištění (1 - 1,5) % | 0,00
Opravy v záruce (5 - 7) % | 0,00
GZS (3,25 nebo 8,4) % | 0,00
Provozní vlivy % | 0,00
Kompletační činnost - a | 0,00
Kompletační činnost - b | 0,952842
Kompletační činnost - k1 | 0,00
Kompletační činnost - k2 | 0,00
Roční nárůst cen 1 % | 0,00
Roční nárůst cen 2 % | 0,00
1. sazba DPH % - i pro přirážky rekapitulace
2. sazba DPH %