## List1
KNIHA PRVKŮ VYTÁPĚNÍ |  | KNIHA PRVKŮ VYTÁPĚNÍ |  | KNIHA PRVKŮ VYTÁPĚNÍ |  | KNIHA PRVKŮ VYTÁPĚNÍ |  | KNIHA PRVKŮ VYTÁPĚNÍ
Centrum komplexní odborné podpory pro klienty se sluchovým postižením |  | Centrum komplexní odborné podpory pro klienty se sluchovým postižením |  | Centrum komplexní odborné podpory pro klienty se sluchovým postižením |  | Centrum komplexní odborné podpory pro klienty se sluchovým postižením |  | Centrum komplexní odborné podpory pro klienty se sluchovým postižením
ID | bez ID | ID | bez ID | ID | bez ID | ID | bez ID | ID | bez ID
NÁZEV PRVKU | Prostorový termostat s displejem | NÁZEV PRVKU | Čidlo prostorové teploty | NÁZEV PRVKU | Ocelové deskové těleso | NÁZEV PRVKU | trubkové otopné těleso | NÁZEV PRVKU | termoelektrický pohon pro otopná tělesa
POČET [ks] | 14 ks | POČET [ks] | 6 ks | POČET [ks] | 23 ks | POČET [ks] | 3 ks | POČET [ks] | 30 ks
FOTO / VÝKRES |  | FOTO / VÝKRES |  | FOTO / VÝKRES |  | FOTO / VÝKRES |  | FOTO / VÝKRES
PODLAŽÍ | 3.NP | PODLAŽÍ | 1.NP, 2.NP, 3. NP | PODLAŽÍ | 1.NP, 2.NP, 3.NP - pro všechny prostory vyjma schodiště | PODLAŽÍ | 1.NP, 2.NP, 3.NP - poze pro prostory schodiště | PODLAŽÍ | 1.NP, 2.NP, 3.NP
POPIS NÁVRHU | Prostorový termostat, nastavetelný parametr pro řízenou místnost - měřící rozsah 0-50 °C - napájení 2xAA 1,5 V - krytí IP40 | POPIS NÁVRHU | NTC odporový snímač - rozsah měření 0-50°C - napájení 2xAA 1,5 V - krytí IP40 | POPIS NÁVRHU | Ocelové deskové otopné těleso - VK přípojení - elektrická termoregulační hlavice | POPIS NÁVRHU | Ocelové trubkové otopné těleso - spodní připojení - elektrická termoregulační hlavice | POPIS NÁVRHU | Termoelektrický pohon pro ventily - připojení 230 V, M30x1,5, doba běhu 210 s - přestavná síla 90 N, zdvih 4,5 mm
ROZMĚRY | 130x76 mm (šxv) | ROZMĚRY | 84x84 mm (šxv) | ROZMĚRY | konkrétní rozměry viz PD | ROZMĚRY | konkrétní rozměry viz PD | ROZMĚRY | x
MATERIÁL | plastové provedení | MATERIÁL | plastové provedení | MATERIÁL | ocel | MATERIÁL | ocel | MATERIÁL | plast
POVRCHOVÁ ÚPRAVA | bílá | POVRCHOVÁ ÚPRAVA | bílá | POVRCHOVÁ ÚPRAVA | lesklá bílá | POVRCHOVÁ ÚPRAVA | bílá | POVRCHOVÁ ÚPRAVA | bílá
POZNÁMKY |  | POZNÁMKY |  | POZNÁMKY |  | POZNÁMKY |  | POZNÁMKY
OBRAZOVÁ PŘÍLOHA PRVKU |  | OBRAZOVÁ PŘÍLOHA PRVKU |  | OBRAZOVÁ PŘÍLOHA PRVKU |  | OBRAZOVÁ PŘÍLOHA PRVKU |  | OBRAZOVÁ PŘÍLOHA PRVKU
OBECNÉ: |  | OBECNÉ: |  | OBECNÉ: |  | OBECNÉ: |  | OBECNÉ:
1) Tato dokumentace není výrobní dílenskou dokumentací. Výrobní dílenskou dokumentaci je dodavatel stavby povinen zhotovit a předložit investorovi a autorskému dozoru k odsouhlasení před zahájením výroby. Před jejím zhotovením je nutné veškeré rozměry prvků a souvisejících stavebních konstrukcí ověřit přímo na místě. |  | 1) Tato dokumentace není výrobní dílenskou dokumentací. Výrobní dílenskou dokumentaci je dodavatel stavby povinen zhotovit a předložit investorovi a autorskému dozoru k odsouhlasení před zahájením výroby. Před jejím zhotovením je nutné veškeré rozměry prvků a souvisejících stavebních konstrukcí ověřit přímo na místě. |  | 1) Tato dokumentace není výrobní dílenskou dokumentací. Výrobní dílenskou dokumentaci je dodavatel stavby povinen zhotovit a předložit investorovi a autorskému dozoru k odsouhlasení před zahájením výroby. Před jejím zhotovením je nutné veškeré rozměry prvků a souvisejících stavebních konstrukcí ověřit přímo na místě. |  | 1) Tato dokumentace není výrobní dílenskou dokumentací. Výrobní dílenskou dokumentaci je dodavatel stavby povinen zhotovit a předložit investorovi a autorskému dozoru k odsouhlasení před zahájením výroby. Před jejím zhotovením je nutné veškeré rozměry prvků a souvisejících stavebních konstrukcí ověřit přímo na místě. |  | 1) Tato dokumentace není výrobní dílenskou dokumentací. Výrobní dílenskou dokumentaci je dodavatel stavby povinen zhotovit a předložit investorovi a autorskému dozoru k odsouhlasení před zahájením výroby. Před jejím zhotovením je nutné veškeré rozměry prvků a souvisejících stavebních konstrukcí ověřit přímo na místě.
2) Předepsané materiály, jejich povrchové úpravy a barevné odstíny je třeba na základě vyvzorkování odsouhlasit autorským dozorem přímo na stavbě. |  | 2) Předepsané materiály, jejich povrchové úpravy a barevné odstíny je třeba na základě vyvzorkování odsouhlasit autorským dozorem přímo na stavbě. |  | 2) Předepsané materiály, jejich povrchové úpravy a barevné odstíny je třeba na základě vyvzorkování odsouhlasit autorským dozorem přímo na stavbě. |  | 2) Předepsané materiály, jejich povrchové úpravy a barevné odstíny je třeba na základě vyvzorkování odsouhlasit autorským dozorem přímo na stavbě. |  | 2) Předepsané materiály, jejich povrchové úpravy a barevné odstíny je třeba na základě vyvzorkování odsouhlasit autorským dozorem přímo na stavbě.
3) Veškerá profilace prvků navržená v rámci této dokumentace, stejně jako konkrétní dílenské zpracování, budou dodavatelem rozpracovány a zpřesněny v rámci výrobní dílenské dokumentace, kterou je dodavatel povinen předložit k odsouhlasení autorskému dozoru a investorovi před zahájením výroby. |  | 3) Veškerá profilace prvků navržená v rámci této dokumentace, stejně jako konkrétní dílenské zpracování, budou dodavatelem rozpracovány a zpřesněny v rámci výrobní dílenské dokumentace, kterou je dodavatel povinen předložit k odsouhlasení autorskému dozoru a investorovi před zahájením výroby. |  | 3) Veškerá profilace prvků navržená v rámci této dokumentace, stejně jako konkrétní dílenské zpracování, budou dodavatelem rozpracovány a zpřesněny v rámci výrobní dílenské dokumentace, kterou je dodavatel povinen předložit k odsouhlasení autorskému dozoru a investorovi před zahájením výroby. |  | 3) Veškerá profilace prvků navržená v rámci této dokumentace, stejně jako konkrétní dílenské zpracování, budou dodavatelem rozpracovány a zpřesněny v rámci výrobní dílenské dokumentace, kterou je dodavatel povinen předložit k odsouhlasení autorskému dozoru a investorovi před zahájením výroby. |  | 3) Veškerá profilace prvků navržená v rámci této dokumentace, stejně jako konkrétní dílenské zpracování, budou dodavatelem rozpracovány a zpřesněny v rámci výrobní dílenské dokumentace, kterou je dodavatel povinen předložit k odsouhlasení autorskému dozoru a investorovi před zahájením výroby.