## Stavba
#RTSROZP# | Položkový rozpočet stavby
| Stavba: |  | 01 | Stavební úpravy školní jídelny v Hradci Králové
| Objednatel: | [5 empty] | IČO:
DIČ:
| Projektant: | [5 empty] | IČO:
DIČ:
| Zhotovitel: | [5 empty] | IČO:
DIČ:
Vypracoval:
| Rozpis ceny | [6 empty] | Celkem
HSV | HSV | [6 empty] | 0
PSV | PSV | [6 empty] | 0
MON | MON | [6 empty] | 0
VN | Vedlejší náklady | [6 empty] | 0
ON | Ostatní náklady | [6 empty] | 0
| Celkem | [6 empty] | 0
Rekapitulace daní
| Základ pro sníženou DPH |  |  | 15 | % | 0 |  |  | CZK
| Snížená DPH |  |  | 15 | % | 0 |  |  | CZK
| Základ pro základní DPH |  |  | 21 | % | 0 |  |  | CZK
| Základní DPH |  |  | 21 | % | 0 |  |  | CZK
0 | Zaokrouhlení |  |  |  |  | 0 |  |  | CZK
0 | Cena celkem bez DPH |  |  |  |  | 0 |  |  | CZK
| Cena celkem s DPH |  |  |  |  | 0 |  |  | CZK
|  | v |  |  | dne
|  |  | Za zhotovitele |  |  |  | Za objednatele
Rekapitulace dílčích částí
#CASTI>> | Číslo | Název |  |  | Základ pro sníženou DPH | Základ pro základní DPH | DPH celkem | Cena celkem | %
1 | Stavba |  |  |  | 0 | 0 |  | 0
2 | 001 | Stavební úpravy školní jídelny v Hradci Králové |  |  | 0 | 0 |  | 0
3 | 01 | Ostatní a vedlejší náklady |  |  | 0 | 0 |  | 0
3 | 02 | Stavební úpravy školní jídelny v Hradci Králové |  |  | 0 | 0 |  | 0
| Celkem za stavbu |  |  |  | 0 | 0 | 0 | 0 | 0
Rekapitulace dílů
| Číslo | Název |  |  | Typ dílu |  |  | Celkem | %
| 1 | Zemní práce |  |  | HSV |  |  | 0
| 2 | Základy a zvláštní zakládání |  |  | HSV |  |  | 0
| 3 | Svislé a kompletní konstrukce |  |  | HSV |  |  | 0
| 5 | Komunikace |  |  | HSV |  |  | 0
| 61 | Úpravy povrchů vnitřní |  |  | HSV |  |  | 0
| 62 | Úpravy povrchů vnější |  |  | HSV |  |  | 0
| 64 | Výplně otvorů |  |  | HSV |  |  | 0
| 94 | Lešení a stavební výtahy |  |  | HSV |  |  | 0
| 95 | Dokončovací konstrukce na pozemních stavbách |  |  | HSV |  |  | 0
| 96 | Bourání konstrukcí |  |  | HSV |  |  | 0
| 99 | Staveništní přesun hmot |  |  | HSV |  |  | 0
| 711 | Izolace proti vodě |  |  | PSV |  |  | 0
| 712 | Povlakové krytiny |  |  | PSV |  |  | 0
| 713 | Izolace tepelné |  |  | PSV |  |  | 0
| 728 | Vzduchotechnika |  |  | PSV |  |  | 0
| 730 | Ústřední vytápění |  |  | PSV |  |  | 0
| 764 | Konstrukce klempířské |  |  | PSV |  |  | 0
| 767 | Konstrukce zámečnické |  |  | PSV |  |  | 0
| 776 | Podlahy povlakové |  |  | PSV |  |  | 0
| 783 | Nátěry |  |  | PSV |  |  | 0
| 784 | Malby |  |  | PSV |  |  | 0
| M21 | Elektromontáže |  |  | MON |  |  | 0
| D96 | Přesuny suti a vybouraných hmot |  |  | PSU |  |  | 0
| VN | Vedlejší náklady |  |  | VN |  |  | 0
| ON | Ostatní náklady |  |  | ON |  |  | 0
| Cena celkem | [6 empty] | 0 | 0
Note on D11: Název
Note on I11: IČO
Note on D12: Ulice
Note on I12: DIČ
Note on D13: PSČ
Note on E13: Místo

## VzorPolozky (hidden)
Položkový rozpočet
S:
O:
R:

## 001 01 Pol
Položkový rozpočet | [26 empty] | #TypZaznamu#
S: | 01 | Stavební úpravy školní jídelny v Hradci Králové | [24 empty] | STA
O: | 001 | Stavební úpravy školní jídelny v Hradci Králové | [21 empty] | STA |  |  | OBJ
R: | 01 | Ostatní a vedlejší náklady | [24 empty] | ROZ
P.č. | Číslo položky | Název položky | MJ | Množství | Cena / MJ | Celkem | Dodávka | Dodávka celk. | Montáž | Montáž celk. | DPH | Cena s DPH | Hmotnost / MJ | Hmotnost celk.(t) | Dem. hmotnost / MJ | Dem. hmotnost celk.(t) | Ceník | Cen. soustava / platnost | Cenová úroveň | Nhod / MJ | Nhod celk. | Dodavatel | Typ položky
Díl: | VN | Vedlejší náklady |  |  |  | 0 |  | 0 |  | 0 |  | 0 |  | 0 |  | 0 |  |  |  |  | 0 | [5 empty] | DIL
1 | 005121010R | Vybudování zařízení staveniště | Soubor | 1 |  | 0 |  | 0 |  | 0 | 21 | 0 | 0 | 0 | 0 | 0 |  | RTS 20/ I | Kalkul | 0 | 0 |  | VRN |  |  |  | POL99_2
2 | 005121020R | Provoz zařízení staveniště | Soubor | 1 |  | 0 |  | 0 |  | 0 | 21 | 0 | 0 | 0 | 0 | 0 |  | RTS 20/ I | Kalkul | 0 | 0 |  | VRN |  |  |  | POL99_8
3 | 005121030R | Odstranění zařízení staveniště | Soubor | 1 |  | 0 |  | 0 |  | 0 | 21 | 0 | 0 | 0 | 0 | 0 |  | RTS 20/ I | Kalkul | 0 | 0 |  | VRN |  |  |  | POL99_2
4 | 005124010R | Koordinační a inženýrská činnost | Soubor | 1 |  | 0 |  | 0 |  | 0 | 21 | 0 | 0 | 0 | 0 | 0 |  | RTS 20/ I | Kalkul | 0 | 0 |  | VRN |  |  |  | POL99_2
Díl: | ON | Ostatní náklady |  |  |  | 0 |  | 0 |  | 0 |  | 0 |  | 0 |  | 0 |  |  |  |  | 0 | [5 empty] | DIL
5 | 005211020R | Vytyčení inženýrských sítí | Soubor | 1 |  | 0 |  | 0 |  | 0 | 21 | 0 | 0 | 0 | 0 | 0 |  | RTS 20/ I | Kalkul | 0 | 0 |  | VRN |  |  |  | POL99_8
6 | 005241010R | Dokumentace skutečného provedení | Soubor | 1 |  | 0 |  | 0 |  | 0 | 21 | 0 | 0 | 0 | 0 | 0 |  | RTS 20/ I | Kalkul | 0 | 0 |  | VRN |  |  |  | POL99_8
7 | 005241020R | Geodetické zaměření skutečného provedení | Soubor | 1 |  | 0 |  | 0 |  | 0 | 21 | 0 | 0 | 0 | 0 | 0 |  | RTS 20/ I | Kalkul | 0 | 0 |  | VRN |  |  |  | POL99_8
8 | 00524R | Předání a převzetí díla | Soubor | 1 |  | 0 |  | 0 |  | 0 | 21 | 0 | 0 | 0 | 0 | 0 |  | RTS 20/ I | Kalkul | 0 | 0 |  | VRN |  |  |  | POL99_8
9 | 005261010R | Pojištění dodavatele a pojištění díla | Soubor | 1 |  | 0 |  | 0 |  | 0 | 21 | 0 | 0 | 0 | 0 | 0 |  | RTS 20/ I | Kalkul | 0 | 0 |  | VRN |  |  |  | POL99_8
10 | 005261021R | Bankovní záruky za řádné provedení díla | Soubor | 1 |  | 0 |  | 0 |  | 0 | 21 | 0 | 0 | 0 | 0 | 0 |  | RTS 20/ I | Kalkul | 0 | 0 |  | VRN |  |  |  | POL99_2
[25 empty] | 15 | 21 | DPH
| Celkem |  |  |  |  | 0 | [18 empty] | 0 | 0 | SUM
Poznámky uchazeče k zadání
POPUZIV
END
Note on S6: Jedná se o informaci, zda se jedná o položku, která je do rozpočtu zadána z cenové soustavy RTS, nebo vlastní.
Note on T6: Jedná se o název CÚ, která je zadána u položky rozpočtu

## 001 02 Pol
Položkový rozpočet | [26 empty] | #TypZaznamu#
S: | 01 | Stavební úpravy školní jídelny v Hradci Králové | [24 empty] | STA
O: | 001 | Stavební úpravy školní jídelny v Hradci Králové | [21 empty] | STA |  |  | OBJ
R: | 02 | Stavební úpravy školní jídelny v Hradci Králové | [24 empty] | ROZ
P.č. | Číslo položky | Název položky | MJ | Množství | Cena / MJ | Celkem | Dodávka | Dodávka celk. | Montáž | Montáž celk. | DPH | Cena s DPH | Hmotnost / MJ | Hmotnost celk.(t) | Dem. hmotnost / MJ | Dem. hmotnost celk.(t) | Ceník | Cen. soustava / platnost | Cenová úroveň | Nhod / MJ | Nhod celk. | Dodavatel | Typ položky
Díl: | 1 | Zemní práce |  |  |  | 0 |  | 0 |  | 0 |  | 0 |  | 0 |  | 56.26 |  |  |  |  | 204.57 | [5 empty] | DIL
1 | 113106121 | Rozebrání dlažeb z betonových dlaždic na sucho | m2 | 200.232 |  | 0 |  | 0 |  | 0 | 21 | 0 | 0 | 0 | 0.1 | 20.02 |  | RTS 20/ I | RTS 19/ II | 0.16 | 32.04 |  | Práce |  |  |  | POL1_
|  | S6 chodník před vstupem, dlažba 25mm - sever : 32,46*6,2-(18,7*1,6+1*1,1) |  | 170.232 | [22 empty] | VV | 0
|  | Východ a západ rozebrání 0,5m : 2*15*0,5 |  | 15 | [22 empty] | VV | 0
|  | Jih rozebrání 0,5m : 30*0,5 |  | 15 | [22 empty] | VV | 0
2 | 113152112 | Odstranění podkladu z kameniva drceného | m3 | 30.1998 |  | 0 |  | 0 |  | 0 | 21 | 0 | 0 | 0 | 1.2 | 36.24 |  | RTS 20/ I | RTS 19/ II | 0.51 | 15.4 |  | Práce |  |  |  | POL1_
|  | S6 chodník před vstupem -severní část : 0,15*(32,46*6,2-(18,7*1,6+1*1,1)) |  | 25.5348 | [22 empty] | VV | 0
|  | rampa vstup : 0,15*1*1,1 |  | 0.165 | [22 empty] | VV | 0
|  | Východ a západ rozebrání 0,5m : 0,15*(2*15*0,5) |  | 2.25 | [22 empty] | VV | 0
|  | Jih rozebrání 0,5m : 0,15*(30*0,5) |  | 2.25 | [22 empty] | VV | 0
3 | 122201101 | Odkopávky nezapažené v hor. 3 do 100 m3 | m3 | 46.8138 |  | 0 |  | 0 |  | 0 | 21 | 0 | 0 | 0 | 0 | 0 |  | RTS 20/ I | RTS 19/ II | 0.368 | 17.23 |  | Práce |  |  |  | POL1_
|  | S6 chodník před vstupem - sever : 0,275*(32,46*6,2-(18,7*1,6+1*1,1)) |  | 46.8138 | [22 empty] | VV | 0
4 | 139601102 | Ruční výkop jam, rýh a šachet v hornině tř. 3 | m3 | 21.89 |  | 0 |  | 0 |  | 0 | 21 | 0 | 0 | 0 | 0 | 0 |  | RTS 20/ I | RTS 19/ II | 3.533 | 77.34 |  | Práce |  |  |  | POL1_
|  | S5b venkovní schodiště nová část - zákl. pas : 0,5*18,7*0,4 |  | 3.74 | [22 empty] | VV | 0
|  | Severní část - chodník před vstupem (mimo rampu) : 0,5*2*6,3*0,5 |  | 3.15 | [22 empty] | VV | 0
|  | Východ a západ rozebrání 0,5m (mimo rampy) : 0,5*2*15*0,5 |  | 7.5 | [22 empty] | VV | 0
|  | Jih rozebrání 0,5m : 0,5*30*0,5 |  | 7.5 | [22 empty] | VV | 0
5 | 162701105 | Vodorovné přemístění výkopku z hor.1-4 do 10000 m | m3 | 77.0136 |  | 0 |  | 0 |  | 0 | 21 | 0 | 0 | 0 | 0 | 0 |  | RTS 20/ I | RTS 19/ II | 0.011 | 0.85 |  | Práce |  |  |  | POL1_
|  | Odkaz na mn. položky pořadí 2 : 30,19980 |  | 30.1998 | [22 empty] | VV | 5
|  | Odkaz na mn. položky pořadí 3 : 46,81380 |  | 46.8138 | [22 empty] | VV | 5
6 | 167101101 | Nakládání výkopku z hor.1-4 v množství do 100 m3 | m3 | 77.0136 |  | 0 |  | 0 |  | 0 | 21 | 0 | 0 | 0 | 0 | 0 |  | RTS 20/ I | RTS 19/ II | 0.652 | 50.21 |  | Práce |  |  |  | POL1_
|  | Odkaz na mn. položky pořadí 5 : 77,01360 |  | 77.0136 | [22 empty] | VV | 5
7 | 174101101 | Zásyp jam, rýh, šachet se zhutněním | m3 | 21.89 |  | 0 |  | 0 |  | 0 | 21 | 0 | 0 | 0 | 0 | 0 |  | RTS 20/ I | RTS 19/ II | 0.202 | 4.42 |  | Práce |  |  |  | POL1_
|  | Odkaz na mn. položky pořadí 4 : 21,89000 |  | 21.89 | [22 empty] | VV | 5
8 | 199000002 | Poplatek za skládku horniny 1- 4 | m3 | 77.0136 |  | 0 |  | 0 |  | 0 | 21 | 0 | 0 | 0 | 0 | 0 |  | RTS 20/ I | RTS 19/ II | 0 | 0 |  | Práce |  |  |  | POL1_
|  | Odkaz na mn. položky pořadí 5 : 77,01360 |  | 77.0136 | [22 empty] | VV | 5
9 | 979054442 | Očištění vybouraných dlaždic | m2 | 30 |  | 0 |  | 0 |  | 0 | 21 | 0 | 0 | 0 | 0 | 0 |  | RTS 20/ I | RTS 19/ II | 0.236 | 7.08 |  | Práce |  |  |  | POL1_
|  | Východ a západ rozebrání 0,5m : 2*15*0,5 |  | 15 | [22 empty] | VV | 0
|  | Jih rozebrání 0,5m : 30*0,5 |  | 15 | [22 empty] | VV | 0
Díl: | 2 | Základy a zvláštní zakládání |  |  |  | 0 |  | 0 |  | 0 |  | 0 |  | 81.3 |  | 0 |  |  |  |  | 85.02 | [5 empty] | DIL
10 | 273351215 | Bednění stěn základových desek - zřízení | m2 | 6.899 |  | 0 |  | 0 |  | 0 | 21 | 0 | 0.0392 | 0.27 | 0 | 0 |  | RTS 20/ I | RTS 19/ II | 1.6 | 11.04 |  | Práce |  |  |  | POL1_
|  | S5b venkovní schodiště nová část - horní část : 0,15*8,7+2*0,15*2 |  | 1.905 | [22 empty] | VV | 0
|  | S5b venkovní schodiště nová část - dolní část : 0,22*18,7+2*0,22*2 |  | 4.994 | [22 empty] | VV | 0
11 | 273351216 | Bednění stěn základových desek - odstranění | m2 | 6.899 |  | 0 |  | 0 |  | 0 | 21 | 0 | 0 | 0 | 0 | 0 |  | RTS 20/ I | RTS 19/ II | 0.32 | 2.21 |  | Práce |  |  |  | POL1_
|  | Odkaz na mn. položky pořadí 10 : 6,89900 |  | 6.899 | [22 empty] | VV | 5
12 | 274313621 | Beton základových pasů prostý C 20/25 | m3 | 3.74 |  | 0 |  | 0 |  | 0 | 21 | 0 | 2.525 | 9.44 | 0 | 0 |  | RTS 20/ I | RTS 19/ II | 0.477 | 1.78 |  | Práce |  |  |  | POL1_
|  | S5b venkovní schodiště nová část - zákl. pas : 0,5*18,7*0,4 |  | 3.74 | [22 empty] | VV | 0
13 | 631315621 | Mazanina betonová tl. 12 - 24 cm C 20/25 | m3 | 28.2276 |  | 0 |  | 0 |  | 0 | 21 | 0 | 2.525 | 71.27 | 0 | 0 |  | RTS 20/ I | RTS 19/ II | 2.317 | 65.4 |  | Práce |  |  |  | POL1_
|  | S5b venkovní schodiště nová část - horní část : 0,15*8,7*1 |  | 1.305 | [22 empty] | VV | 0
|  | S5b venkovní schodiště nová část - dolní část : 0,22*18,7*0,73 |  | 3.0032 | [22 empty] | VV | 0
|  | rampa+ vyrovnání rampy : 2*0,15*1*0,75+2*0,1*0,2*1,8 |  | 0.297 | [22 empty] | VV | 0
|  | S5a venkovní sch. stávající část - vyrovnání : 0,1*18,7*1,6 |  | 2.992 | [22 empty] | VV | 0
|  | S4 - Římsa u prosklených stěn,spádo. : 0,2*(2*36,84*1,4) |  | 20.6304 | [22 empty] | VV | 0
14 | 631361921 | Výztuž mazanin svařovanou sítí průměr drátu 4,0, oka 150/150 mm | t | 0.30158 |  | 0 |  | 0 |  | 0 | 21 | 0 | 1.0633 | 0.32 | 0 | 0 |  | RTS 20/ I | RTS 19/ II | 15.231 | 4.59 |  | Práce |  |  |  | POL1_
|  | Začátek provozního součtu | [24 empty] | VV
|  | S5b venkovní schodiště nová část - horní část : 0,15*8,7*1 |  | 1.305 | [22 empty] | VV | 2
|  | S5b venkovní schodiště nová část - dolní část : 0,22*18,7*0,73 |  | 3.0032 | [22 empty] | VV | 2
|  | Mezisoučet |  | 4.3082 | [22 empty] | VV | 3
|  | Konec provozního součtu | [24 empty] | VV
|  | S5b - venk. schodiště mazaniny : 4,30822*0,07 |  | 0.30158 | [22 empty] | VV | 0
Díl: | 3 | Svislé a kompletní konstrukce |  |  |  | 0 |  | 0 |  | 0 |  | 0 |  | 4.49 |  | 0 |  |  |  |  | 66.49 | [5 empty] | DIL
15 | 317121047 | Překlad nenosný pórobeton, světlost otv. do 105 cm překlad nenosný NEP 15 P4,4 124 x 24,9 x 15 cm | kus | 1 |  | 0 |  | 0 |  | 0 | 21 | 0 | 0.03979 | 0.04 | 0 | 0 |  | RTS 20/ I | RTS 19/ II | 0.242 | 0.24 |  | Práce |  |  |  | POL1_
|  | P1 : 1 |  | 1 | [22 empty] | VV | 0
16 | 317121049 | Překlad nenosný pórobeton, světlost otv. do 375 cm překlad nenosný NEP 10 P4,4 250 x 24,9 x 10 cm | kus | 1 |  | 0 |  | 0 |  | 0 | 21 | 0 | 0.05272 | 0.05 | 0 | 0 |  | RTS 20/ I | RTS 19/ II | 0.5779 | 0.58 |  | Práce |  |  |  | POL1_
|  | P2 : 1 |  | 1 | [22 empty] | VV | 0
17 | 342254611 | Příčky z desek pórobetonových tl. 100 mm | m2 | 12.551 |  | 0 |  | 0 |  | 0 | 21 | 0 | 0.09135 | 1.15 | 0 | 0 |  | RTS 20/ I | RTS 19/ II | 0.644 | 8.08 |  | Práce |  |  |  | POL1_
|  | 1 NP vestibul : 3,26*3,85 |  | 12.551 | [22 empty] | VV | 0
18 | 342254811 | Příčky z desek pórobetonových tl. 150 mm | m2 | 23.2325 |  | 0 |  | 0 |  | 0 | 21 | 0 | 0.1372 | 3.19 | 0 | 0 |  | RTS 20/ I | RTS 19/ II | 0.718 | 16.68 |  | Práce |  |  |  | POL1_
|  | 1NP vestibul : 3*3,85+3,45*3,85-(0,8*2) |  | 23.2325 | [22 empty] | VV | 0
19 | 342668111 | Těsnění styku rampy pěnou | m | 44.6 |  | 0 |  | 0 |  | 0 | 21 | 0 | 8e-05 | 0 | 0 | 0 |  | RTS 20/ I | RTS 19/ II | 0.18 | 8.03 |  | Práce |  |  |  | POL1_
|  | rampa/schodiště sever : 6,3+6,3 |  | 12.6 | [22 empty] | VV | 0
|  | rampy východ a západ : 16+16 |  | 32 | [22 empty] | VV | 0
20 | 380932213 | Vlepení výztuže D 8, beton, těsnící malta vč. vyvrtání a vyčtění otvoru | m | 32.88 |  | 0 |  | 0 |  | 0 | 21 | 0 | 0.00043 | 0.01 | 0 | 0 |  | RTS 20/ I | RTS 19/ II | 1 | 32.88 |  | Práce |  |  |  | POL1_
|  | Schodiště po 250 mm, 300mm : 0,3*((8,7+18,7)/0,25) |  | 32.88 | [22 empty] | VV | 0
21 | 31720R | SDK stěna pokladen 5700 x 2000mm tl. 18mm s výplní MW 100mm, vč. kotvení a koordinace s výrobky | m2 | 10.65 |  | 0 |  | 0 |  | 0 | 21 | 0 | 0 | 0 | 0 | 0 |  | Vlastní | Kalkul | 0 | 0 |  | Práce |  |  |  | POL1_
|  | Stěna pokladen : 5,7*2-1,5*0,5 |  | 10.65 | [22 empty] | VV | 0
22 | 23170126 | Soudal studnařská montážní pěna 750 ml | kus | 5 |  | 0 |  | 0 |  | 0 | 21 | 0 | 2e-05 | 0 | 0 | 0 | SPCM | RTS 20/ I | RTS 19/ II | 0 | 0 |  | Specifikace |  |  |  | POL3_
23 | 63151406 | Deska z minerální plsti tl. 100 mm | m2 | 11.4 |  | 0 |  | 0 |  | 0 | 21 | 0 | 0.004 | 0.05 | 0 | 0 | SPCM | RTS 20/ I | RTS 19/ II | 0 | 0 |  | Specifikace |  |  |  | POL3_
|  | stěna pokladen MW : 5,7*2 |  | 11.4 | [22 empty] | VV | 0
Díl: | 5 | Komunikace |  |  |  | 0 |  | 0 |  | 0 |  | 0 |  | 176.66 |  | 0 |  |  |  |  | 79.98 | [5 empty] | DIL
24 | 564751111 | Podklad z kameniva drceného vel.32-63 mm,tl. 15 cm | m2 | 30 |  | 0 |  | 0 |  | 0 | 21 | 0 | 0.3225 | 9.68 | 0 | 0 |  | RTS 20/ I | RTS 19/ II | 0.026 | 0.78 |  | Práce |  |  |  | POL1_
|  | nový podklad pod ,,okap.chodník" : | [24 empty] | VV | 0
|  | Východ a západ : (2*15*0,5) |  | 15 | [22 empty] | VV | 0
|  | Jih rozebrání : (30*0,5) |  | 15 | [22 empty] | VV | 0
25 | 564861111 | Podklad ze štěrkodrti po zhutnění tloušťky 20 cm štěrkodrť frakce 0-63 mm | m2 | 158.019 |  | 0 |  | 0 |  | 0 | 21 | 0 | 0.441 | 69.69 | 0 | 0 |  | RTS 20/ I | RTS 19/ II | 0.029 | 4.58 |  | Práce |  |  |  | POL1_
|  | S6 chodník před vstupem : 32,46*6,2-(18,7*2,19+1,2*1,9) |  | 158.019 | [22 empty] | VV | 0
26 | 567132111 | Podklad z kameniva zpev.cementem SC C8/10 tl.16 cm | m2 | 158.019 |  | 0 |  | 0 |  | 0 | 21 | 0 | 0.40869 | 64.58 | 0 | 0 |  | RTS 20/ I | RTS 19/ II | 0.026 | 4.11 |  | Práce |  |  |  | POL1_
|  | S6 chodník před vstupem : 32,46*6,2-(18,7*2,19+1,2*1,9) |  | 158.019 | [22 empty] | VV | 0
27 | 596811111 | Kladení dlaždic kom.pro pěší, lože z kameniva těž., dlažba stávající | m2 | 30 |  | 0 |  | 0 |  | 0 | 21 | 0 | 0.072 | 2.16 | 0 | 0 |  | RTS 20/ I | RTS 19/ II | 0.375 | 11.25 |  | Práce |  |  |  | POL1_
|  | Východ a západ rozebrání 0,5m : 2*15*0,5 |  | 15 | [22 empty] | VV | 0
|  | Jih rozebrání 0,5m : 30*0,5 |  | 15 | [22 empty] | VV | 0
28 | 596811111 | Kladení dlaždic kom.pro pěší, lože z kameniva těž. včetně dlaždic betonových 50/50/5 cm | m2 | 158.019 |  | 0 |  | 0 |  | 0 | 21 | 0 | 0.18108 | 28.61 | 0 | 0 |  | RTS 20/ I | RTS 19/ II | 0.375 | 59.26 |  | Práce |  |  |  | POL1_
|  | S6 chodník před vstupem : 32,46*6,2-(18,7*2,19+1,2*1,9) |  | 158.019 | [22 empty] | VV | 0
29 | 59245110 | Dlažba zámková, náhdrada stávajících rozbitých | m2 | 15 |  | 0 |  | 0 |  | 0 | 21 | 0 | 0.129 | 1.94 | 0 | 0 | SPCM | RTS 20/ I | RTS 19/ II | 0 | 0 |  | Specifikace |  |  |  | POL3_
|  | odhad : 15 |  | 15 | [22 empty] | VV | 0
Díl: | 61 | Úpravy povrchů vnitřní |  |  |  | 0 |  | 0 |  | 0 |  | 0 |  | 3.66 |  | 0 |  |  |  |  | 278.31 | [5 empty] | DIL
30 | 078844111 | Úprava ostění otvoru při opravách omítnutím MC | m2 | 7.4 |  | 0 |  | 0 |  | 0 | 21 | 0 | 0 | 0 | 0 | 0 |  | RTS 20/ I | RTS 19/ II | 1.463 | 10.83 |  | Práce |  |  |  | POL1_
|  | Ostění vnitřní dveře a dozdívky : 4*2*0,3 |  | 2.4 | [22 empty] | VV | 0
|  | Ostatní po bourání ve vestibulu : 5 |  | 5 | [22 empty] | VV | 0
31 | 342264051 | Podhled sádrokartonový na zavěšenou ocel. konstr. desky protipožární tl. 12,5 mm, bez izolace | m2 | 43.4 |  | 0 |  | 0 |  | 0 | 21 | 0 | 0.01373 | 0.6 | 0 | 0 |  | RTS 20/ I | RTS 19/ II | 1.011 | 43.88 |  | Práce |  |  |  | POL1_
|  | Vestibul, SDK : 3,1*14 |  | 43.4 | [22 empty] | VV | 0
32 | 342264098 | Příplatek k podhledu sádrokart., zkosení podhledu ve vestibulu | m2 | 11.28 |  | 0 |  | 0 |  | 0 | 21 | 0 | 0 | 0 | 0 | 0 |  | RTS 20/ I | RTS 19/ II | 0.58 | 6.54 |  | Práce |  |  |  | POL1_
|  | Vestibul zkosení : 18,8*0,6 |  | 11.28 | [22 empty] | VV | 0
33 | 602016142 | Štuk na stěnách vnitřní, ručně | m2 | 59.016 |  | 0 |  | 0 |  | 0 | 21 | 0 | 0.00441 | 0.26 | 0 | 0 |  | RTS 20/ I | RTS 19/ II | 0.245 | 14.46 |  | Práce |  |  |  | POL1_
|  | 1 NP vestibul : 3,26*3,85 |  | 12.551 | [22 empty] | VV | 0
|  | 1 NP vestibul : 2*(3*3,85+3,45*3,85-(0,8*2)) |  | 46.465 | [22 empty] | VV | 0
34 | 612481211 | Montáž výztužné sítě(perlinky)do stěrky-vnit.stěny včetně výztužné sítě a stěrkového tmelu | m2 | 59.016 |  | 0 |  | 0 |  | 0 | 21 | 0 | 0.00438 | 0.26 | 0 | 0 |  | RTS 20/ I | RTS 19/ II | 0.362 | 21.36 |  | Práce |  |  |  | POL1_
|  | 1 NP vestibul : 3,26*3,85 |  | 12.551 | [22 empty] | VV | 0
|  | 1 NP vestibul : 2*(3*3,85+3,45*3,85-(0,8*2)) |  | 46.465 | [22 empty] | VV | 0
35 | 342266L1 | Obklad stěn z laminátových desek desky protipožární tl. 18 mm | m2 | 86.48 |  | 0 |  | 0 |  | 0 | 21 | 0 | 0.02047 | 1.77 | 0 | 0 |  | Vlastní | Kalkul | 0.843 | 72.9 |  | Práce |  |  |  | POL1_
|  | T - obklad lam. deskami : 2,35*(12+19+5,8) |  | 86.48 | [22 empty] | VV | 0
36 | 7675800R | Podhled rastrový, rošt, kazety minerální 60 x 120 cm včetně dodávky kazet | m2 | 118.92 |  | 0 |  | 0 |  | 0 | 21 | 0 | 0.00647 | 0.77 | 0 | 0 |  | Vlastní | Kalkul | 0.911 | 108.34 |  | Práce |  |  |  | POL1_
|  | Vestibul : 5,4*18,8+3*5,8 |  | 118.92 | [22 empty] | VV | 0
Díl: | 62 | Úpravy povrchů vnější |  |  |  | 0 |  | 0 |  | 0 |  | 0 |  | 40.6 |  | 0 |  |  |  |  | 2826.91 | [5 empty] | DIL
37 | 622311834 | Zatepl.syst., fasáda, miner.desky PV 140 mm s omítkou silikonovou 2mm | m2 | 577.214 |  | 0 |  | 0 |  | 0 | 21 | 0 | 0.03934 | 22.71 | 0 | 0 |  | RTS 20/ I | RTS 19/ II | 1.4158 | 817.22 |  | Práce |  |  |  | POL1_
|  | S2 a S4 strop (římsy) MW 140 mm vč. : 8*37,5+6*37,45 |  | 524.7 | [22 empty] | VV | 0
|  | Nadpraží prosklených stěn - 2NP : 1,4*36,84+1,4*0,67 |  | 52.514 | [22 empty] | VV | 0
38 | 622315334 | Zatepl. systém, fasáda, EPS šedý tl.140 mm s omítkou silikonovou 2 mm | m2 | 595.5264 |  | 0 |  | 0 |  | 0 | 21 | 0 | 0.0143 | 8.52 | 0 | 0 |  | RTS 20/ I | RTS 19/ II | 1.2558 | 747.86 |  | Práce |  |  |  | POL1_
|  | Obvodový plášť 2NP EPS š. 140mm : 37,73*6*2-(10*1,2*1,2)+37,78*6*2-(36,84*4,02*2) |  | 595.5264 | [22 empty] | VV | 0
39 | 622319563 | Zateplovací systém, parapet, XPS tl. 30 mm vč. profilů a difuz. pásky, zakončený stěrkou s výztužnou tkaninou | m2 | 104.2108 |  | 0 |  | 0 |  | 0 | 21 | 0 | 0.00925 | 0.96 | 0 | 0 |  | RTS 20/ I | RTS 19/ II | 1.562 | 162.78 |  | Práce |  |  |  | POL1_
|  | K9 : 36,74*0,7 |  | 25.718 | [22 empty] | VV | 0
|  | K8 : 36,74*1 |  | 36.74 | [22 empty] | VV | 0
|  | K2 : 2*6,1*0,45 |  | 5.49 | [22 empty] | VV | 0
|  | K3 : 4*6*0,45 |  | 10.8 | [22 empty] | VV | 0
|  | K4 : 2*2,01*0,45 |  | 1.809 | [22 empty] | VV | 0
|  | K5 : 2*5,4*0,45 |  | 4.86 | [22 empty] | VV | 0
|  | K6 : 3*3,9*0,45 |  | 5.265 | [22 empty] | VV | 0
|  | K1 : 4*6,42*0,41 |  | 10.5288 | [22 empty] | VV | 0
|  | K7 : 10*1,2*0,25 |  | 3 | [22 empty] | VV | 0
40 | 622391001 | Příplatek-mtž KZS podhledu,izolant,tenkovrst.om. | m2 | 577.214 |  | 0 |  | 0 |  | 0 | 21 | 0 | 0 | 0 | 0 | 0 |  | RTS 20/ I | RTS 19/ II | 0.42474 | 245.17 |  | Práce |  |  |  | POL1_
|  | Odkaz na mn. položky pořadí 37 : 577,21400 |  | 577.214 | [22 empty] | VV | 5
41 | 622319111 | Dilatační profil KZS - průběžně i svisle | m | 117 |  | 0 |  | 0 |  | 0 | 21 | 0 | 0.00051 | 0.06 | 0 | 0 |  | RTS 20/ I | RTS 19/ II | 0.16 | 18.72 |  | Práce |  |  |  | POL1_
|  | oddělení XPS a EPS šedý soklové části : 31*4-7 |  | 117 | [22 empty] | VV | 0
42 | 622471931 | Příplatek za vícebarevné provádění | m2 | 1172.7404 |  | 0 |  | 0 |  | 0 | 21 | 0 | 0.0001 | 0.12 | 0 | 0 |  | RTS 20/ I | RTS 19/ II | 0.011 | 12.9 |  | Práce |  |  |  | POL1_
|  | Odkaz na mn. položky pořadí 38 : 595,52640 |  | 595.5264 | [22 empty] | VV | 5
|  | Odkaz na mn. položky pořadí 37 : 577,21400 |  | 577.214 | [22 empty] | VV | 5
43 | 622473187 | Příplatek za okenní lištu (APU, APU3D) - montáž včetně dodávky lišty | m | 339.36 |  | 0 |  | 0 |  | 0 | 21 | 0 | 0.00015 | 0.05 | 0 | 0 |  | RTS 20/ I | RTS 19/ II | 0.06 | 20.36 |  | Práce |  |  |  | POL1_
|  | výplně otvorů - nadpraží : 4*6,42+2*6,14+4*6+2*2,01+2*5,4+3*3,9+10*1,2+2*36,74 |  | 173.96 | [22 empty] | VV | 0
|  | výplně otvorů - ostění : 30*1,5*2+2,65*2+3,85*2+2*2*2 |  | 111 | [22 empty] | VV | 0
|  | výplně otvorů - ostění 2np : 10*1,2*2+2*2*4 |  | 40 | [22 empty] | VV | 0
|  | prostup OK stropem : 12*(2*0,2+0,4*2) |  | 14.4 | [22 empty] | VV | 0
44 | 622481211 | Montáž výztužné sítě(perlinky)do stěrky-vněj.stěny - římsa, 2 x perlinka včetně výztužné sítě a stěrkového tmelu | m2 | 103.152 |  | 0 |  | 0 |  | 0 | 21 | 0 | 0.00491 | 0.51 | 0 | 0 |  | RTS 20/ I | RTS 19/ II | 0.362 | 37.34 |  | Práce |  |  |  | POL1_
|  | S4 - Římsa u prosklených stěn : 2*36,84*1,4 |  | 103.152 | [22 empty] | VV | 0
45 | 622904112 | Očištění fasád tlakovou vodou složitost 1 - 2 | m2 | 960.7239 |  | 0 |  | 0 |  | 0 | 21 | 0 | 2e-05 | 0.02 | 0 | 0 |  | RTS 20/ I | RTS 19/ II | 0.11 | 105.68 |  | Práce |  |  |  | POL1_
|  | S2 a S4 : | [24 empty] | VV | 0
|  | Obvodový plášť 2NP : 37,4*6*2-(10*1,2*1,2)+37,5*5,8*2-(36,84*4,02*2) |  | 573.2064 | [22 empty] | VV | 0
|  | sokl+stěny 1 NP : | [24 empty] | VV | 0
|  | Soklová část zdiva očištění : 2,8*(12,6+12,6)+2,8*(14)+2,1*(16)+2,8*(5*5,7)+2,1*(16)+2,8*(14) |  | 295.96 | [22 empty] | VV | 0
|  | zásobovací rampy : 2*2,35*17,725 |  | 83.3075 | [22 empty] | VV | 0
|  | 2*0,55*(2,8+4,7) |  | 8.25 | [22 empty] | VV | 0
46 | 641960000 | Těsnění spár otvorových prvků PU pěnou | m | 362.32 |  | 0 |  | 0 |  | 0 | 21 | 0 | 0 | 0 | 0 | 0 |  | RTS 20/ I | RTS 19/ II | 0.2 | 72.46 |  | Práce |  |  |  | POL1_
|  | výplně otrovů : 2*(4*6,42+2*6,14+4*6+2*2,01+2*5,4+3*3,9+10*1,2+2*36,74) |  | 347.92 | [22 empty] | VV | 0
|  | prostup OK stropem : 12*(2*0,2+0,4*2) |  | 14.4 | [22 empty] | VV | 0
47 | 763615231 | M.obložení podhledů,desky nad tl.18 mm,sraz,šroub a lepení | m2 | 73.48 |  | 0 |  | 0 |  | 0 | 21 | 0 | 0.00074 | 0.05 | 0 | 0 |  | RTS 20/ I | RTS 19/ II | 0.369 | 27.11 |  | Práce |  |  |  | POL1_
|  | Nadpraží u prosklených stěn 2NP : 2*1,0*36,74 |  | 73.48 | [22 empty] | VV | 0
48 | 6200R | Dodávka a montáž betonových dlaždic s vlysy, tl. 80mm vč. kotvení a kladečského plánu | m2 | 216.16 |  | 0 |  | 0 |  | 0 | 21 | 0 | 0 | 0 | 0 | 0 |  | Vlastní | Kalkul | 0 | 0 |  | Práce |  |  |  | POL1_
|  | Soklová část zdiva XPS š. 140mm, pod beton.obklad : 0,3*(12,6+12,6)+0,3*(14)+0,3*(16)+0,3*(16)+0,3*(14) |  | 25.56 | [22 empty] | VV | 0
|  | Soklová část zdiva EPS š. 140mm : 2,5*(12,6+12,6)+2,5*(14)+1,8*(16)+1,8*(16)+2,5*(14) |  | 190.6 | [22 empty] | VV | 0
49 | 622319119RF01 | Zateplovací systém, sloupy, EPS šedý 50 mm sokl XPS 50mm, zakončený silikonovou omítkou | m2 | 74.048 |  | 0 |  | 0 |  | 0 | 21 | 0 | 0.00934 | 0.69 | 0 | 0 |  | Vlastní | Kalkul | 0.857 | 63.46 |  | Práce |  |  |  | POL1_
|  | Sloupy 1NP EPS š 50 mm, sokl z XPS : 1,6*(6*0,14+8*0,18+2*0,5)+4,2*(2*3+4*2) |  | 64.048 | [22 empty] | VV | 0
|  | ostatní detaily, rezerva : 10 |  | 10 | [22 empty] | VV | 0
50 | 6223195240R1 | Zateplovací systém sokl, XPS tl. 140 mm s omítkou minerální - imitace betonu | m2 | 9.405 |  | 0 |  | 0 |  | 0 | 21 | 0 | 0.01888 | 0.18 | 0 | 0 |  | Vlastní | RTS 19/ II | 1.2558 | 11.81 |  | Práce |  |  |  | POL1_
|  | Sokl nad terénem, zakončený omítkou - jižní fasáda : | [24 empty] | VV | 0
|  | Soklová část zdiva XPS 140mm,v.300 mm : 0,3*(5*5,7)*1,1 |  | 9.405 | [22 empty] | VV | 0
51 | 622319524RV1X1 | Zateplovací systém, sokl, XPS tl. 140 mm zakončený stěrka s perlinkou (2x) | m2 | 25.56 |  | 0 |  | 0 |  | 0 | 21 | 0 | 0.01255 | 0.32 | 0 | 0 |  | Vlastní | Kalkul | 1.062 | 27.14 |  | Práce |  |  |  | POL1_
|  | Soklová část zdiva XPS š. 140mm, pod beton.obklad : 0,3*(12,6+12,6)+0,3*(14)+0,3*(16)+0,3*(16)+0,3*(14) |  | 25.56 | [22 empty] | VV | 0
52 | 6223195R | Zateplovací systém, sokl, XPS tl. 140 mm zakončená pružnou hydroizolační stěrkou | m2 | 20.55 |  | 0 |  | 0 |  | 0 | 21 | 0 | 0.01255 | 0.26 | 0 | 0 |  | Vlastní | Kalkul | 0.857 | 17.61 |  | Práce |  |  |  | POL1_
|  | Soklová část zdiva pod terénem (mimo rampy, pod terénem) - fasáda : 0,3*(6+6)+0,3*(14)+0,3*(14) |  | 12 | [22 empty] | VV | 0
|  | jižní část fasády pod terénem : 0,3*(5*5,7) |  | 8.55 | [22 empty] | VV | 0
53 | 6223233X | Zateplovací syst.,fasáda, EPS šedý,tl.140 mm, 2x stěrka s perlinkou s omítkou minerální - imitace betonu | m2 | 78.375 |  | 0 |  | 0 |  | 0 | 21 | 0 | 0.01437 | 1.13 | 0 | 0 |  | Vlastní | Indiv | 1.562 | 122.42 |  | Práce |  |  |  | POL1_
|  | Soklová část zdiva EPS š. 140mm, jižní část fasády : 2,5*(5*5,7)*1,1 |  | 78.375 | [22 empty] | VV | 0
54 | 6223233X1 | Zateplovací syst.,fasáda, EPS šedý,tl.140 mm, zakončený stěrka s perlinkou (2x) | m2 | 190.6 |  | 0 |  | 0 |  | 0 | 21 | 0 | 0.01437 | 2.74 | 0 | 0 |  | Vlastní | Kalkul | 1.562 | 297.72 |  | Práce |  |  |  | POL1_
|  | Soklová část zdiva EPS š. 140mm : 2,5*(12,6+12,6)+2,5*(14)+1,8*(16)+1,8*(16)+2,5*(14) |  | 190.6 | [22 empty] | VV | 0
55 | 76361412RT | M.podlahy z desek do tl.18 mm, na sraz, sponky, vruty vč. dodávky desky OSB 3N tl. 18 mm | m2 | 103.152 |  | 0 |  | 0 |  | 0 | 21 | 0 | 0.01045 | 1.08 | 0 | 0 |  | Vlastní | Kalkul | 0.1856 | 19.15 |  | Práce |  |  |  | POL1_
|  | S4 - Římsa u prosklených stěn : 2*36,84*1,4 |  | 103.152 | [22 empty] | VV | 0
56 | 60725017 | Deska dřevoštěpková OSB 3 N tl. 25 mm | m2 | 80.828 |  | 0 |  | 0 |  | 0 | 21 | 0 | 0.0148 | 1.2 | 0 | 0 | SPCM | RTS 20/ I | RTS 19/ II | 0 | 0 |  | Specifikace |  |  |  | POL3_
|  | Odkaz na mn. položky pořadí 47 : 73,48000*1,1 |  | 80.828 | [22 empty] | VV | 5
Díl: | 64 | Výplně otvorů |  |  |  | 0 |  | 0 |  | 0 |  | 0 |  | 0.98 |  | 0 |  |  |  |  | 67 | [5 empty] | DIL
57 | 766624052 | Montáž střešního výlezu rozměr 600x900 mm | kus | 1 |  | 0 |  | 0 |  | 0 | 21 | 0 | 0.00028 | 0 | 0 | 0 |  | RTS 20/ I | Indiv | 1.726 | 1.73 |  | Práce |  |  |  | POL1_
58 | 0000A | Poznámka- nenaceňovat | kpl | 0 |  | 0 |  | 0 |  | 0 | 21 | 0 | 0 | 0 | 0 | 0 |  | Vlastní | Kalkul | 0 | 0 |  | Práce |  |  |  | POL1_
|  | Nedílnou součástí výkazu výměr je projektová dokumentace : | [24 empty] | VV | 0
|  | Veškeré detailní popisy jednotlivých výplní jsou součástí PD - výpis výrobků : | [24 empty] | VV | 0
|  | Dodavatel je povinnen zhotovit vlastní dílenskou dokumentaci a předložit ji investorovi ke schválení : | [24 empty] | VV | 0
|  | Jednotlivý počet výrobků a jejich rozměry je nutné ověřit přímo na stavbě : | [24 empty] | VV | 0
|  | Koordinaci s jednotlivými profesemi a investorem zahrnout do ceny : | [24 empty] | VV | 0
59 | 0002A2 | Zaměření na stavbě a koordinace výplní s investorem | kpl | 1 |  | 0 |  | 0 |  | 0 | 21 | 0 | 0 | 0 | 0 | 0 |  | Vlastní | Kalkul | 0 | 0 |  | Práce |  |  |  | POL1_
60 | 000A1 | Montáž výplní otvorů vč. dopravy na místo stavby a přesunů | kpl | 1 |  | 0 |  | 0 |  | 0 | 21 | 0 | 0 | 0 | 0 | 0 |  | Vlastní | Kalkul | 0 | 0 |  | Práce |  |  |  | POL1_
61 | 0T13 | Dodávka střešních světlíků - kopulový světlík, polykarbonát, vč. mříže | ks | 22 |  | 0 |  | 0 |  | 0 | 21 | 0 | 0 | 0 | 0 | 0 |  | Vlastní | Kalkul | 0 | 0 |  | Práce |  |  |  | POL1_
62 | 648991111RTR1 | Osazení parapet.desek plast. a lamin. š. do 20cm včetně dodávky plastové parapetní desky | m | 81.08 |  | 0 |  | 0 |  | 0 | 21 | 0 | 0.00421 | 0.34 | 0 | 0 |  | Vlastní | Indiv | 0.356 | 28.86 |  | Práce |  |  |  | POL1_
|  | T1 : 2*6,16 |  | 12.32 | [22 empty] | VV | 0
|  | T2 : 2*6,16 |  | 12.32 | [22 empty] | VV | 0
|  | T3 : 2*5,82 |  | 11.64 | [22 empty] | VV | 0
|  | T4 : 4*5,66 |  | 22.64 | [22 empty] | VV | 0
|  | T5 : 2*1,92 |  | 3.84 | [22 empty] | VV | 0
|  | T6 : 2*5,26 |  | 10.52 | [22 empty] | VV | 0
|  | T7 : 2*3,9 |  | 7.8 | [22 empty] | VV | 0
63 | 648991113RTR2 | Osazení parapet.desek plast. a lamin. š.nad 20cm včetně dodávky plastové parapetní desky | m | 85.68 |  | 0 |  | 0 |  | 0 | 21 | 0 | 0.00746 | 0.64 | 0 | 0 |  | Vlastní | Indiv | 0.425 | 36.41 |  | Práce |  |  |  | POL1_
|  | T8 : 10*1,2 |  | 12 | [22 empty] | VV | 0
|  | T9 - z dílů : 36,84 |  | 36.84 | [22 empty] | VV | 0
|  | T10 - z dílů : 36,84 |  | 36.84 | [22 empty] | VV | 0
64 | OT13a | Dodávka laminátových manžet ke střešním světlíkům v. 500 mm, vč. prostupů | ks | 22 |  | 0 |  | 0 |  | 0 | 21 | 0 | 0 | 0 | 0 | 0 |  | Vlastní | Kalkul | 0 | 0 |  | Práce |  |  |  | POL1_
65 | OT13b | Montáž střešních světlíků a manžet vč. úpravy HI a svarů a kotvení | ks | 22 |  | 0 |  | 0 |  | 0 | 21 | 0 | 0 | 0 | 0 | 0 |  | Vlastní | Kalkul | 0 | 0 |  | Práce |  |  |  | POL1_
66 | OT15 | Střešní výlez s plastovým rámem a izolačním trojsklem vč. manžet | ks | 1 |  | 0 |  | 0 |  | 0 | 21 | 0 | 0 | 0 | 0 | 0 |  | Vlastní | Kalkul | 0 | 0 |  | Práce |  |  |  | POL1_
67 | D1 | Hlíníkové vstupní dveře do jídelny 6160x3850 mm, panikové kování, dle výpisu výrobků a PD | kpl | 1 |  | 0 |  | 0 |  | 0 | 21 | 0 | 0 | 0 | 0 | 0 |  | Vlastní | Kalkul | 0 | 0 |  | Specifikace |  |  |  | POL3_
68 | D10P | Vnitřní jednokřídlé hliníkové dveře 900x3000mm s nadsvětlíkem, vč.zárubně a kování dle výpisu výrobků a PD | kpl | 1 |  | 0 |  | 0 |  | 0 | 21 | 0 | 0 | 0 | 0 | 0 |  | Vlastní | Kalkul | 0 | 0 |  | Specifikace |  |  |  | POL3_
69 | D2L | Hlíníkové vstupní dveře rampy, západní průčelí 1980x3300 mm, panikové kování dle výpisu výrobků a PD | kpl | 1 |  | 0 |  | 0 |  | 0 | 21 | 0 | 0 | 0 | 0 | 0 |  | Vlastní | Indiv | 0 | 0 |  | Specifikace |  |  |  | POL3_
70 | D3P | Hlíníkové vstupní dveře rampy, východní průčelí 1980x3300 mm, panikové kování dle výpisu výrobků a PD | kpl | 1 |  | 0 |  | 0 |  | 0 | 21 | 0 | 0 | 0 | 0 | 0 |  | Vlastní | Indiv | 0 | 0 |  | Specifikace |  |  |  | POL3_
71 | D4 | Hlíníkové vstupní dveře do vestibulu 1980x3300 mm, panikové kování, dle výpisu výrobků a PD | kpl | 1 |  | 0 |  | 0 |  | 0 | 21 | 0 | 0 | 0 | 0 | 0 |  | Vlastní | Indiv | 0 | 0 |  | Specifikace |  |  |  | POL3_
72 | D5L | Hlíníkové servisní dveře do prostoru kuchyně 2100x3920 mm dle výpisu výrobků a PD | kpl | 1 |  | 0 |  | 0 |  | 0 | 21 | 0 | 0 | 0 | 0 | 0 |  | Vlastní | Indiv | 0 | 0 |  | Specifikace |  |  |  | POL3_
73 | D6L | Vnitřní dvoukřídlé dveře 1900x2350mm, HPL vč. zárubně a kování dle výpisu výrobků a PD | kpl | 1 |  | 0 |  | 0 |  | 0 | 21 | 0 | 0 | 0 | 0 | 0 |  | Vlastní | Kalkul | 0 | 0 |  | Specifikace |  |  |  | POL3_
74 | D7LP | Vnitřní jednokřídlé dveře 780x2010mm, HPL vč. kování dle výpisu výrobků a PD | kpl | 2 |  | 0 |  | 0 |  | 0 | 21 | 0 | 0 | 0 | 0 | 0 |  | Vlastní | Kalkul | 0 | 0 |  | Specifikace |  |  |  | POL3_
75 | D8L | Hlíníkové vnitřní automatické dveře do prostoru pokladen 1720x3200 mm, čidlo dle výpisu výrobků a PD | kpl | 1 |  | 0 |  | 0 |  | 0 | 21 | 0 | 0 | 0 | 0 | 0 |  | Vlastní | Kalkul | 0 | 0 |  | Specifikace |  |  |  | POL3_
76 | D9P | Vnitřní jednokřídlé dveře 900x2020mm, HPL vč.zárubně a kování dle výpisu výrobků a PD | kpl | 1 |  | 0 |  | 0 |  | 0 | 21 | 0 | 0 | 0 | 0 | 0 |  | Vlastní | Kalkul | 0 | 0 |  | Specifikace |  |  |  | POL3_
77 | O1 | Vnější hliníkové okno 6160 x 1500mm, pákový ovladač dle výpisu výrobků a PD | kpl | 2 |  | 0 |  | 0 |  | 0 | 21 | 0 | 0 | 0 | 0 | 0 |  | Vlastní | Kalkul | 0 | 0 |  | Specifikace |  |  |  | POL3_
78 | O2 | Vnější hliníkové okno 6160 x 1500mm, pákový ovladač dle výpisu výrobků a PD | kpl | 2 |  | 0 |  | 0 |  | 0 | 21 | 0 | 0 | 0 | 0 | 0 |  | Vlastní | Kalkul | 0 | 0 |  | Specifikace |  |  |  | POL3_
79 | O3 | Vnější hliníkové okno 5820 x 1500mm, pákový ovladač dle výpisu výrobků a PD | kpl | 2 |  | 0 |  | 0 |  | 0 | 21 | 0 | 0 | 0 | 0 | 0 |  | Vlastní | Kalkul | 0 | 0 |  | Specifikace |  |  |  | POL3_
80 | O4 | Vnější hliníkové okno 5660 x 1500mm, pákový ovladač dle výpisu výrobků a PD | kpl | 3 |  | 0 |  | 0 |  | 0 | 21 | 0 | 0 | 0 | 0 | 0 |  | Vlastní | Kalkul | 0 | 0 |  | Specifikace |  |  |  | POL3_
81 | O5 | Vnější hliníkové okno 1920 x 1500mm, pákový ovladač dle výpisu výrobků a PD | kpl | 2 |  | 0 |  | 0 |  | 0 | 21 | 0 | 0 | 0 | 0 | 0 |  | Vlastní | Kalkul | 0 | 0 |  | Specifikace |  |  |  | POL3_
82 | O6 | Vnější hliníkové okno 5360 x 1500mm, pákový ovladač dle výpisu výrobků a PD | kpl | 1 |  | 0 |  | 0 |  | 0 | 21 | 0 | 0 | 0 | 0 | 0 |  | Vlastní | Kalkul | 0 | 0 |  | Specifikace |  |  |  | POL3_
83 | O7 | Vnější hliníkové okno 3900 x 1500mm, pákový ovladač dle výpisu výrobků a PD | kpl | 3 |  | 0 |  | 0 |  | 0 | 21 | 0 | 0 | 0 | 0 | 0 |  | Vlastní | Kalkul | 0 | 0 |  | Specifikace |  |  |  | POL3_
84 | O8 | Vnější hliníkové okno 5360 x 1500mm, pákový ovladač dle výpisu výrobků a PD | kpl | 1 |  | 0 |  | 0 |  | 0 | 21 | 0 | 0 | 0 | 0 | 0 |  | Vlastní | Kalkul | 0 | 0 |  | Specifikace |  |  |  | POL3_
85 | O9 | Vnější hliníkové okno 5660 x 1500mm, pákový ovladač ,se spodním světlíkem 2350x1500mm dle výpisu výrobků a PD | kpl | 1 |  | 0 |  | 0 |  | 0 | 21 | 0 | 0 | 0 | 0 | 0 |  | Vlastní | Kalkul | 0 | 0 |  | Specifikace |  |  |  | POL3_
86 | OT10 | Vnější hliníkové okno 1200 x 1200mm dle výpisu výrobků a PD | kpl | 10 |  | 0 |  | 0 |  | 0 | 21 | 0 | 0 | 0 | 0 | 0 |  | Vlastní | Kalkul | 0 | 0 |  | Specifikace |  |  |  | POL3_
87 | OT11 | Fasádní hliníková sestava oken v severním průčelí 36 840 x 4020mm dle výpisu výrobků a PD | kpl | 1 |  | 0 |  | 0 |  | 0 | 21 | 0 | 0 | 0 | 0 | 0 |  | Vlastní | Indiv | 0 | 0 |  | Specifikace |  |  |  | POL3_
88 | OT12 | Fasádní hliníková sestava oken v severním průčelí 36 840 x 4020mm, pákové ovladače dle výpisu výrobků a PD | kpl | 1 |  | 0 |  | 0 |  | 0 | 21 | 0 | 0 | 0 | 0 | 0 |  | Vlastní | Indiv | 0 | 0 |  | Specifikace |  |  |  | POL3_
89 | OT14 | Vnitřní rohové okno pokladen 5680 x 1200mm, navázání na dveře D8 dle výpisu výrobků a PD | kpl | 1 |  | 0 |  | 0 |  | 0 | 21 | 0 | 0 | 0 | 0 | 0 |  | Vlastní | Kalkul | 0 | 0 |  | Specifikace |  |  |  | POL3_
90 | OT16 | Vnitřní okno pokladny 500 x 1500mm dle výpisu výrobků a PD | kpl | 1 |  | 0 |  | 0 |  | 0 | 21 | 0 | 0 | 0 | 0 | 0 |  | Vlastní | Kalkul | 0 | 0 |  | Specifikace |  |  |  | POL3_
91 | OT17 | Vnitřní okno skladníka 850 x 2500mm dle výpisu výrobků a PD | kpl | 1 |  | 0 |  | 0 |  | 0 | 21 | 0 | 0 | 0 | 0 | 0 |  | Vlastní | Kalkul | 0 | 0 |  | Specifikace |  |  |  | POL3_
Díl: | 94 | Lešení a stavební výtahy |  |  |  | 0 |  | 0 |  | 0 |  | 0 |  | 23.56 |  | 0 |  |  |  |  | 522.94 | [5 empty] | DIL
92 | 941941031 | Montáž lešení leh.řad.s podlahami,š.do 1 m, H 10 m | m2 | 1240 |  | 0 |  | 0 |  | 0 | 21 | 0 | 0.01838 | 22.79 | 0 | 0 |  | RTS 20/ I | Indiv | 0.13 | 161.2 |  | Práce |  |  |  | POL1_
|  | lešení fasádní komplet : 4*(31*10) |  | 1240 | [22 empty] | VV | 0
93 | 941941191 | Příplatek za každý měsíc použití lešení k pol.1031 lešení rámové pronajaté | m2 | 2480 |  | 0 |  | 0 |  | 0 | 21 | 0 | 0 | 0 | 0 | 0 |  | RTS 20/ I | RTS 19/ II | 0 | 0 |  | Práce |  |  |  | POL1_
|  | Odkaz na mn. položky pořadí 92 : 1240,00000*2 |  | 2480 | [22 empty] | VV | 5
94 | 941941831 | Demontáž lešení leh.řad.s podlahami,š.1 m, H 10 m | m2 | 1240 |  | 0 |  | 0 |  | 0 | 21 | 0 | 0 | 0 | 0 | 0 |  | RTS 20/ I | Indiv | 0.102 | 126.48 |  | Práce |  |  |  | POL1_
|  | Odkaz na mn. položky pořadí 92 : 1240,00000 |  | 1240 | [22 empty] | VV | 5
95 | 941955001 | Lešení lehké pomocné, výška podlahy do 1,2 m | m2 | 584 |  | 0 |  | 0 |  | 0 | 21 | 0 | 0.00121 | 0.71 | 0 | 0 |  | RTS 20/ I | Indiv | 0.177 | 103.37 |  | Práce |  |  |  | POL1_
|  | 1 NP vnější : 4*(31*3,5) |  | 434 | [22 empty] | VV | 0
|  | vnitřní : 150 |  | 150 | [22 empty] | VV | 0
96 | 944944011 | Montáž ochranné sítě z umělých vláken | m2 | 1240 |  | 0 |  | 0 |  | 0 | 21 | 0 | 0 | 0 | 0 | 0 |  | RTS 20/ I | RTS 19/ II | 0.0303 | 37.57 |  | Práce |  |  |  | POL1_
|  | Odkaz na mn. položky pořadí 92 : 1240,00000 |  | 1240 | [22 empty] | VV | 5
97 | 944944031 | Příplatek za každý měsíc použití sítí k pol. 4011 | m2 | 1240 |  | 0 |  | 0 |  | 0 | 21 | 0 | 5e-05 | 0.06 | 0 | 0 |  | RTS 20/ I | RTS 19/ II | 0 | 0 |  | Práce |  |  |  | POL1_
|  | Odkaz na mn. položky pořadí 96 : 1240,00000 |  | 1240 | [22 empty] | VV | 5
98 | 944944081 | Demontáž ochranné sítě z umělých vláken | m2 | 1240 |  | 0 |  | 0 |  | 0 | 21 | 0 | 0 | 0 | 0 | 0 |  | RTS 20/ I | RTS 19/ II | 0.018 | 22.32 |  | Práce |  |  |  | POL1_
|  | Odkaz na mn. položky pořadí 96 : 1240,00000 |  | 1240 | [22 empty] | VV | 5
99 | 949942101 | Nájem za hydraulickou zvedací plošinu, H do 27 m | h | 36 |  | 0 |  | 0 |  | 0 | 21 | 0 | 0 | 0 | 0 | 0 |  | RTS 20/ I | Indiv | 2 | 72 |  | Práce |  |  |  | POL1_
|  | záchytný systém střechy : 12 |  | 12 | [22 empty] | VV | 0
|  | pomocné demontážní práce (fasádní okna, prvky) : 24 |  | 24 | [22 empty] | VV | 0
Díl: | 95 | Dokončovací konstrukce na pozemních stavbách |  |  |  | 0 |  | 0 |  | 0 |  | 0 |  | 0 |  | 0 |  |  |  |  | 36.96 | [5 empty] | DIL
100 | 952901111 | Vyčištění budov o výšce podlaží do 4 m | m2 | 120 |  | 0 |  | 0 |  | 0 | 21 | 0 | 4e-05 | 0 | 0 | 0 |  | RTS 20/ I | RTS 19/ II | 0.308 | 36.96 |  | Práce |  |  |  | POL1_
Díl: | 96 | Bourání konstrukcí |  |  |  | 0 |  | 0 |  | 0 |  | 0 |  | 0.34 |  | 37.86 |  |  |  |  | 234.3 | [5 empty] | DIL
101 | 962032231 | Bourání zdiva z cihel pálených na MVC, nadezdívky | m3 | 2.016 |  | 0 |  | 0 |  | 0 | 21 | 0 | 0.00128 | 0 | 1.8 | 3.63 |  | RTS 20/ I | RTS 19/ II | 1.52 | 3.06 |  | Práce |  |  |  | POL1_
|  | střecha - nadezdívky : 8*(0,6*0,15*(0,55*2+0,85*2)) |  | 2.016 | [22 empty] | VV | 0
102 | 962052211 | Bourání zdiva železobetonového nadzákladového | m3 | 2.2782 |  | 0 |  | 0 |  | 0 | 21 | 0 | 0.00147 | 0 | 2.4 | 5.47 |  | RTS 20/ I | RTS 19/ II | 8.5 | 19.36 |  | Práce |  |  |  | POL1_
|  | zvětšení okenního otvoru 1NP : 5,66*1,15*0,35 |  | 2.2782 | [22 empty] | VV | 0
103 | 965048250 | Dočištění povrchu po vybourání dlažeb, MC do 50% | m2 | 31.02 |  | 0 |  | 0 |  | 0 | 21 | 0 | 0 | 0 | 0.02551 | 0.79 |  | RTS 20/ I | RTS 19/ II | 0.1155 | 3.58 |  | Práce |  |  |  | POL1_
|  | S5 venkovní schodiště, rampa : 18,7*1,6+1*1,1 |  | 31.02 | [22 empty] | VV | 0
104 | 965081713 | Bourání dlažeb keramických tl.do 10 mm, nad 1 m2 ručně, dlaždice keramické | m2 | 31.02 |  | 0 |  | 0 |  | 0 | 21 | 0 | 0 | 0 | 0.02 | 0.62 |  | RTS 20/ I | RTS 19/ II | 0.23 | 7.13 |  | Práce |  |  |  | POL1_
|  | S5 venkovní schodiště, rampa : 18,7*1,6+1*1,1 |  | 31.02 | [22 empty] | VV | 0
105 | 968071112 | Vyvěšení, zavěšení kovových(plastových) křídel oken pl. do 1,5 m2 | kus | 10 |  | 0 |  | 0 |  | 0 | 21 | 0 | 0 | 0 | 0.01 | 0.1 |  | RTS 20/ I | Indiv | 0.06 | 0.6 |  | Práce |  |  |  | POL1_
|  | 2NP : 10 |  | 10 | [22 empty] | VV | 0
106 | 968071113 | Vyvěšení,zavěšení kovových(plastových) křídel oken nad 1,5 m2 | kus | 46 |  | 0 |  | 0 |  | 0 | 21 | 0 | 0 | 0 | 0.01 | 0.46 |  | RTS 20/ I | Indiv | 0.09 | 4.14 |  | Práce |  |  |  | POL1_
|  | 1NP : | [24 empty] | VV | 0
|  | východní pohled : 15 |  | 15 | [22 empty] | VV | 0
|  | severní pohled (vstup) : 12 |  | 12 | [22 empty] | VV | 0
|  | západní pohled : 15 |  | 15 | [22 empty] | VV | 0
|  | jižní pohled (zadní část) : 4 |  | 4 | [22 empty] | VV | 0
107 | 968071125 | Vyvěšení, zavěšení kovových(plastových) křídel dveří pl. 2 m2 | kus | 2 |  | 0 |  | 0 |  | 0 | 21 | 0 | 0 | 0 | 0.01 | 0.02 |  | RTS 20/ I | Indiv | 0.08 | 0.16 |  | Práce |  |  |  | POL1_
|  | 1NP : 2 |  | 2 | [22 empty] | VV | 0
108 | 968072245 | Vybourání kovových (plastových) rámů oken jednod. pl. do 2 m2 | m2 | 14.4 |  | 0 |  | 0 |  | 0 | 21 | 0 | 0.00137 | 0.02 | 0.041 | 0.59 |  | RTS 20/ I | RTS 19/ II | 0.516 | 7.43 |  | Práce |  |  |  | POL1_
|  | 2NP : 10*1,2*1,2 |  | 14.4 | [22 empty] | VV | 0
109 | 968072247 | Vybourání kovových rámů(plastových) oken jednod. nad 4 m2 | m2 | 130.074 |  | 0 |  | 0 |  | 0 | 21 | 0 | 0.00061 | 0.08 | 0.034 | 4.42 |  | RTS 20/ I | Indiv | 0.27 | 35.12 |  | Práce |  |  |  | POL1_
|  | 1NP : | [24 empty] | VV | 0
|  | východní pohled : 5,82*1,5+5,66*1,5+5,66*1,5+3,9*1,5+1,92*1,2+5,36*1,5 |  | 41.904 | [22 empty] | VV | 0
|  | severní pohled : 4*6,16*1,5 |  | 36.96 | [22 empty] | VV | 0
|  | západní pohled : 5,82*1,5+5,66*1,5+5,66*1,5+2*1,92*1,5+5,36*1,5 |  | 39.51 | [22 empty] | VV | 0
|  | jižní pohled : 2*3,9*1,5 |  | 11.7 | [22 empty] | VV | 0
110 | 968072455 | Vybourání kovových (plastových) dveřních zárubní pl. do 2 m2 | m2 | 3.2 |  | 0 |  | 0 |  | 0 | 21 | 0 | 0.00117 | 0 | 0.076 | 0.24 |  | RTS 20/ I | RTS 19/ II | 0.939 | 3 |  | Práce |  |  |  | POL1_
|  | 1NP : 2*(2*0,8) |  | 3.2 | [22 empty] | VV | 0
111 | 970041130 | Vrtání jádrové do prostého betonu(střešní konstrukce) do D 110 mm | m | 0.5 |  | 0 |  | 0 |  | 0 | 21 | 0 | 0 | 0 | 0.03184 | 0.02 |  | RTS 20/ I | RTS 19/ II | 3.6 | 1.8 |  | Práce |  |  |  | POL1_
112 | 76758000R | Demontáž podhledů - sádrokartonové obložení technických systémů 1NP | m2 | 66 |  | 0 |  | 0 |  | 0 | 21 | 0 | 0 | 0 | 0.005 | 0.33 |  | Vlastní | Kalkul | 0.51 | 33.66 |  | Práce |  |  |  | POL1_
|  | 1 NP vestibul (obklad rozvodů) : 44*1,5 |  | 66 | [22 empty] | VV | 0
113 | 965042R01 | Bourání + úprava části podlah pro založení stěn v 1NP ručně tl. mazaniny 5 - 8 cm | m3 | 0.6692 |  | 0 |  | 0 |  | 0 | 21 | 0 | 0 | 0 | 2.2 | 1.47 |  | Vlastní | Kalkul | 13.24 | 8.86 |  | Práce |  |  |  | POL1_
|  | 1 NP vestibul : 0,07*(3,26+3+3,3) |  | 0.6692 | [22 empty] | VV | 0
114 | 9680722200R | Vybourání kovových rámů (plastových) a prosklených stěn - 1NP vstup,2NP | m2 | 394.0765 |  | 0 |  | 0 |  | 0 | 21 | 0 | 0.00061 | 0.24 | 0.05 | 19.7 |  | Vlastní | Indiv | 0.27 | 106.4 |  | Práce |  |  |  | POL1_
|  | vybourání ocelových stěn tvořených ocelovým rámem s prosklenou výplní vč. dveří : | [24 empty] | VV | 0
|  | 2 NP výplně : 2*36,8*4 |  | 294.4 | [22 empty] | VV | 0
|  | 1 NP vstupní část : 6,16*3,85+16,47*3,85+3,26*3,85 |  | 99.6765 | [22 empty] | VV | 0
115 | 969RR | Demontáž stávajících obkladů s imitací dřeva | m2 | 86.48 |  | 0 |  | 0 |  | 0 | 21 | 0 | 0 | 0 | 0 | 0 |  | Vlastní | Kalkul | 0 | 0 |  | Práce |  |  |  | POL1_
|  | demontáže obkladů vnitřních : 2,35*(12+19+5,8) |  | 86.48 | [22 empty] | VV | 0
Díl: | 99 | Staveništní přesun hmot |  |  |  | 0 |  | 0 |  | 0 |  | 0 |  | 0 |  | 0 |  |  |  |  | 627.35 | [5 empty] | DIL
116 | 999281108 | Přesun hmot pro opravy a údržbu do výšky 12 m | t | 331.5821 |  | 0 |  | 0 |  | 0 | 21 | 0 | 0 | 0 | 0 | 0 |  | RTS 20/ I | RTS 19/ II | 1.892 | 627.35 |  | Poesun hmot |  |  |  | POL7_
Díl: | 711 | Izolace proti vodě |  |  |  | 0 |  | 0 |  | 0 |  | 0 |  | 0.37 |  | 0 |  |  |  |  | 70.96 | [5 empty] | DIL
117 | 289970111 | Vrstva geotextilie př. geofiltex | m2 | 69.1 |  | 0 |  | 0 |  | 0 | 21 | 0 | 0.0005 | 0.03 | 0 | 0 |  | RTS 20/ I | RTS 19/ II | 0.094 | 6.5 |  | Práce |  |  |  | POL1_
|  | uvažováno 1,0m : | [24 empty] | VV | 0
|  | Soklová část zdiva (mimo rampy) : 1*(6,3+6,3)+1*(14)+1*(5*5,7)+1*(14) |  | 69.1 | [22 empty] | VV | 0
118 | 711212311 | Penetrace savých podkladů, pod betonový obklad | m2 | 211.96 |  | 0 |  | 0 |  | 0 | 21 | 0 | 3e-05 | 0.01 | 0 | 0 |  | RTS 20/ I | RTS 19/ II | 0.095 | 20.14 |  | Práce |  |  |  | POL1_
|  | Soklová část zdiva XPS š. 140mm, pod beton.obklad : 0,3*(12,6+12,6)+0,3*(16)+0,3*(16)+0,3*(14) |  | 21.36 | [22 empty] | VV | 0
|  | Soklová část zdiva EPS š. 140mm, pod betonový obklad : 2,5*(12,6+12,6)+2,5*(14)+1,8*(16)+1,8*(16)+2,5*(14) |  | 190.6 | [22 empty] | VV | 0
119 | 711212002 | Hydroizolační povlak - nátěr nebo stěrka pružná hydroizolace tl. 2mm | m2 | 68.431 |  | 0 |  | 0 |  | 0 | 21 | 0 | 0.0034 | 0.23 | 0 | 0 |  | RTS 20/ I | RTS 19/ II | 0.385 | 26.35 |  | Práce |  |  |  | POL1_
|  | S5b venkovní schodiště nová část - horní část : 8,7*1 |  | 8.7 | [22 empty] | VV | 0
|  | S5b venkovní schodiště nová část - dolní část : 18,7*0,73 |  | 13.651 | [22 empty] | VV | 0
|  | Rampa komplet vstupní : 6,2*1,8 |  | 11.16 | [22 empty] | VV | 0
|  | S5a venkovní sch. stávající část : 18,7*1,6 |  | 29.92 | [22 empty] | VV | 0
|  | ostatní, stěny, propojení : 5 |  | 5 | [22 empty] | VV | 0
120 | 711823121 | Montáž nopové fólie svisle včetně dodávky fólie | m2 | 69.1 |  | 0 |  | 0 |  | 0 | 21 | 0 | 0.00115 | 0.08 | 0 | 0 |  | RTS 20/ I | Indiv | 0.16 | 11.06 |  | Práce |  |  |  | POL1_
|  | uvažováno 1,0m : | [24 empty] | VV | 0
|  | Soklová část zdiva (mimo rampy) : 1*(6,3+6,3)+1*(14)+1*(5*5,7)+1*(14) |  | 69.1 | [22 empty] | VV | 0
121 | 711823129 | Montáž ukončovací lišty k nopové fólii včetně dodávky lišty | m | 69.1 |  | 0 |  | 0 |  | 0 | 21 | 0 | 0.00033 | 0.02 | 0 | 0 |  | RTS 20/ I | Indiv | 0.1 | 6.91 |  | Práce |  |  |  | POL1_
|  | Soklová část zdiva (mimo rampy) : (6,3+6,3)+(14)+(5*5,7)+(14) |  | 69.1 | [22 empty] | VV | 0
122 | 998711202 | Přesun hmot pro izolace proti vodě, výšky do 12 m | % |  |  | 0 |  | 0 |  | 0 | 21 | 0 | 0 | 0 | 0 | 0 |  | RTS 20/ I | RTS 19/ II | 0 | 0 |  | Poesun hmot |  |  |  | POL7_
Díl: | 712 | Povlakové krytiny |  |  |  | 0 |  | 0 |  | 0 |  | 0 |  | 4.59 |  | 2.45 |  |  |  |  | 544.01 | [5 empty] | DIL
123 | 712300951 | Oprava boulí na krytin.střech do 10°, pásy přitav. 1vrstva - vč. dodávky | m2 | 174.7516 |  | 0 |  | 0 |  | 0 | 21 | 0 | 0.00565 | 0.99 | 0.014 | 2.45 |  | RTS 20/ I | Kalkul | 0.40333 | 70.48 |  | Práce |  |  |  | POL1_
|  | Začátek provozního součtu | [24 empty] | VV
|  | S1 - EPS 150S 340mm : 37,15*37,75-(40*0,6*0,6) |  | 1388.0125 | [22 empty] | VV | 2
|  | S1 - kolem sloupů MW 340mm : 40*0,5*0,5 |  | 10 | [22 empty] | VV | 2
|  | Mezisoučet |  | 1398.0125 | [22 empty] | VV | 3
|  | Konec provozního součtu | [24 empty] | VV
|  | přesné m2 opravy určit po prohlídce : | [24 empty] | VV | 0
|  | S1 částečné opravy : 1398,0125/8 |  | 174.7516 | [22 empty] | VV | 0
124 | 712310901 | Údržba krytiny střech do 10°, za studena ALP 1 x nátěr - včetně dodávky ALP | m2 | 1398.0125 |  | 0 |  | 0 |  | 0 | 21 | 0 | 0.00035 | 0.49 | 0 | 0 |  | RTS 20/ I | RTS 19/ II | 0.02 | 27.96 |  | Práce |  |  |  | POL1_
|  | Odkaz na mn. položky pořadí 126 : 1398,01250 |  | 1398.0125 | [22 empty] | VV | 5
125 | 712351111 | Povlaková krytina střech do 10°,samolepicím pásem vč. napojení včetně dodávky asfal.pásu | m2 | 8 |  | 0 |  | 0 |  | 0 | 21 | 0 | 0.00426 | 0.03 | 0 | 0 |  | RTS 20/ I | Kalkul | 0.3 | 2.4 |  | Práce |  |  |  | POL1_
|  | Doplnění hydroizolace z asf.pásů : 8*1*1 |  | 8 | [22 empty] | VV | 0
126 | 712371801 | Povlaková krytina střech do 10°, fólií PVC 1 vrstva - včetně dod. fólie tl.1,2mm vč. svarů a napojení | m2 | 1398.0125 |  | 0 |  | 0 |  | 0 | 21 | 0 | 0.00209 | 2.92 | 0 | 0 |  | RTS 20/ I | Indiv | 0.317 | 443.17 |  | Práce |  |  |  | POL1_
|  | S1 - EPS 150S 340mm : 37,15*37,75-(40*0,6*0,6) |  | 1388.0125 | [22 empty] | VV | 0
|  | S1 - kolem sloupů MW 340mm : 40*0,5*0,5 |  | 10 | [22 empty] | VV | 0
127 | 69366195 | Textilie sklovláknitá 120 g/m2 š. 200cm | m2 | 1364.0125 |  | 0 |  | 0 |  | 0 | 21 | 0 | 0.00012 | 0.16 | 0 | 0 | SPCM | RTS 20/ I | RTS 19/ II | 0 | 0 |  | Specifikace |  |  |  | POL3_
|  | S1 : (37,15*37,75-(40*0,5*0,5+24*1,6)) |  | 1354.0125 | [22 empty] | VV | 0
|  | S1 : 40*0,5*0,5 |  | 10 | [22 empty] | VV | 0
128 | 998712202 | Přesun hmot pro povlakové krytiny, výšky do 12 m | % |  |  | 0 |  | 0 |  | 0 | 21 | 0 | 0 | 0 | 0 | 0 |  | RTS 20/ I | RTS 19/ II | 0 | 0 |  | Poesun hmot |  |  |  | POL7_
Díl: | 713 | Izolace tepelné |  |  |  | 0 |  | 0 |  | 0 |  | 0 |  | 12.99 |  | 9.8 |  |  |  |  | 309.03 | [5 empty] | DIL
129 | 713101122 | Odstr.tep.izol. stropů,volně,minerál tl.100-200 mm | m2 | 1224.75 |  | 0 |  | 0 |  | 0 | 21 | 0 | 0 | 0 | 0.008 | 9.8 |  | RTS 20/ I | RTS 19/ II | 0.05 | 61.24 |  | Práce |  |  |  | POL1_
|  | S1 - odstranění MW tl. 160mm : 34,5*35,5 |  | 1224.75 | [22 empty] | VV | 0
130 | 713121111 | Izolace tepelná podlah, jednovrstvá materiál ve specifikaci | m2 | 109.152 |  | 0 |  | 0 |  | 0 | 21 | 0 | 0 | 0 | 0 | 0 |  | RTS 20/ I | Indiv | 0.12 | 13.1 |  | Práce |  |  |  | POL1_
|  | S4 - Římsa u prosklených stěn : 2*36,84*1,4 |  | 103.152 | [22 empty] | VV | 0
|  | kolem pruduchů : 5*1,2 |  | 6 | [22 empty] | VV | 0
131 | 713131131 | Izolace tepelná stěn lepením | m2 | 38 |  | 0 |  | 0 |  | 0 | 21 | 0 | 0.003 | 0.11 | 0 | 0 |  | RTS 20/ I | RTS 19/ II | 0.28 | 10.64 |  | Práce |  |  |  | POL1_
|  | Zateplení atik : 152*0,25 |  | 38 | [22 empty] | VV | 0
132 | 713141125 | Izolace tepelná střech, desky, na lepidlo PUK | m2 | 1400.3125 |  | 0 |  | 0 |  | 0 | 21 | 0 | 0.00033 | 0.46 | 0 | 0 |  | RTS 20/ I | Indiv | 0.16 | 224.05 |  | Práce |  |  |  | POL1_
|  | S1 - EPS 150S 340mm : 37,15*37,75-(40*0,5*0,5+24*1,6) |  | 1354.0125 | [22 empty] | VV | 0
|  | S1 - kolem sloupů MW 340mm : 40*1*1 |  | 40 | [22 empty] | VV | 0
|  | kolem pruduchu : 5*1,2*1,05 |  | 6.3 | [22 empty] | VV | 0
133 | 28375460 | Polystyren extrudovaný XPS | m3 | 9.5 |  | 0 |  | 0 |  | 0 | 21 | 0 | 0.03 | 0.29 | 0 | 0 | SPCM | RTS 20/ I | Indiv | 0 | 0 |  | Specifikace |  |  |  | POL3_
|  | zateplení atik : 152*0,25*0,25 |  | 9.5 | [22 empty] | VV | 0
134 | 28375705 | Deska izolační EPS 150 S, šedý | m3 | 454.3643 |  | 0 |  | 0 |  | 0 | 21 | 0 | 0.025 | 11.36 | 0 | 0 | SPCM | RTS 20/ I | Kalkul | 0 | 0 |  | Specifikace |  |  |  | POL3_
|  | S1 - EPS 150S 340mm : 0,34*(37,15*37,75-(40*0,5*0,5+24*1,6)) |  | 460.3643 | [22 empty] | VV | 0
|  | kolem pruduchu : -(5*1,2) |  | -6 | [22 empty] | VV | 0
135 | 2837600R | EPS šedý tl.50mm, polystyren s grafitem | m2 | 114.6096 |  | 0 |  | 0 |  | 0 | 21 | 0 | 0.001 | 0.11 | 0 | 0 |  | Vlastní | Indiv | 0 | 0 |  | Specifikace |  |  |  | POL3_
|  | Odkaz na mn. položky pořadí 130 : 109,15200*1,05 |  | 114.6096 | [22 empty] | VV | 5
136 | 63151410 | Deska z minerální plsti tl. 140 mm | m2 | 48.3 |  | 0 |  | 0 |  | 0 | 21 | 0 | 0.0056 | 0.27 | 0 | 0 | SPCM | RTS 20/ I | RTS 19/ II | 0 | 0 |  | Specifikace |  |  |  | POL3_
|  | S1 - kolem sloupů MW 340mm : 40*1*1*1,05 |  | 42 | [22 empty] | VV | 0
|  | kolem pruduchu : 5*1,2*1,05 |  | 6.3 | [22 empty] | VV | 0
137 | 63151414.A | Deska z minerální plsti tl. 200 mm | m2 | 48.3 |  | 0 |  | 0 |  | 0 | 21 | 0 | 0.008 | 0.39 | 0 | 0 | SPCM | RTS 20/ I | RTS 19/ II | 0 | 0 |  | Specifikace |  |  |  | POL3_
|  | S1 - kolem sloupů MW 340mm : 40*1*1*1,05 |  | 42 | [22 empty] | VV | 0
|  | kolem pruduchu : 5*1,2*1,05 |  | 6.3 | [22 empty] | VV | 0
138 | 998713202 | Přesun hmot pro izolace tepelné, výšky do 12 m | % |  |  | 0 |  | 0 |  | 0 | 21 | 0 | 0 | 0 | 0 | 0 |  | RTS 20/ I | RTS 19/ II | 0 | 0 |  | Poesun hmot |  |  |  | POL7_
Díl: | 728 | Vzduchotechnika |  |  |  | 0 |  | 0 |  | 0 |  | 0 |  | 0 |  | 0 |  |  |  |  | 0 | [5 empty] | DIL
139 | VZT02 | VZT - ostatní úpravy a prostupy (Z7,Z10,ostatní) | kpl | 1 |  | 0 |  | 0 |  | 0 | 21 | 0 | 0 | 0 | 0 | 0 |  | Vlastní | Kalkul | 0 | 0 |  | Práce |  |  |  | POL1_
140 | VZT1 | Vzduchotechnika - viz samostatný rozpočet D1.4c | kpl | 1 |  | 0 |  | 0 |  | 0 | 21 | 0 | 0 | 0 | 0 | 0 |  | Vlastní | Kalkul | 0 | 0 |  | Práce |  |  |  | POL1_
Díl: | 730 | Ústřední vytápění |  |  |  | 0 |  | 0 |  | 0 |  | 0 |  | 0 |  | 0 |  |  |  |  | 0 | [5 empty] | DIL
141 | VYT01 | Vytápění - viz samostatný rozpočet D1.4b,d | kpl | 1 |  | 0 |  | 0 |  | 0 | 21 | 0 | 0 | 0 | 0 | 0 |  | Vlastní | Kalkul | 0 | 0 |  | Práce |  |  |  | POL1_
Díl: | 764 | Konstrukce klempířské |  |  |  | 0 |  | 0 |  | 0 |  | 0 |  | 2.07 |  | 0.97 |  |  |  |  | 204.61 | [5 empty] | DIL
142 | 762441111 | Montáž obložení atiky,OSB desky,1vrst.,přibíjením včetně dodávky desky OSB ECO 3 N tl. 18 mm | m2 | 83.6 |  | 0 |  | 0 |  | 0 | 21 | 0 | 0.01177 | 0.98 | 0 | 0 |  | RTS 20/ I | RTS 19/ II | 0.295 | 24.66 |  | Práce |  |  |  | POL1_
|  | Oplechovani atik : 152*0,55 |  | 83.6 | [22 empty] | VV | 0
143 | 764817143 | Oplechování zdí, závětrná lišta(atik) z lak.Pz plechu, rš 440 mm kotvení | m | 152 |  | 0 |  | 0 |  | 0 | 21 | 0 | 0.00274 | 0.42 | 0 | 0 |  | RTS 20/ I | RTS 19/ II | 0.39 | 59.28 |  | Práce |  |  |  | POL1_
|  | K10 : 152 |  | 152 | [22 empty] | VV | 0
144 | 764816124 | Oplechování parapetů, lakovaný Pz plech, rš 240 mm lepení Enkolitem | m | 12 |  | 0 |  | 0 |  | 0 | 21 | 0 | 0.00195 | 0.02 | 0 | 0 |  | RTS 20/ I | RTS 19/ II | 0.28 | 3.36 |  | Práce |  |  |  | POL1_
|  | K7 : 10*1,2 |  | 12 | [22 empty] | VV | 0
145 | 764816144 | Oplechování parapetů, lakovaný Pz plech, rš 450 mm lepení Enkolitem | m | 11.7 |  | 0 |  | 0 |  | 0 | 21 | 0 | 0.00434 | 0.05 | 0 | 0 |  | RTS 20/ I | RTS 19/ II | 0.3 | 3.51 |  | Práce |  |  |  | POL1_
|  | K6 : 3*3,9 |  | 11.7 | [22 empty] | VV | 0
146 | 764816150 | Oplechování parapetů, lakovaný Pz plech, rš 505 mm | m | 76.78 |  | 0 |  | 0 |  | 0 | 21 | 0 | 0.00363 | 0.28 | 0 | 0 |  | RTS 20/ I | Kalkul | 0.46391 | 35.62 |  | Práce |  |  |  | POL1_
|  | K1 : 4*6,42 |  | 25.68 | [22 empty] | VV | 0
|  | K2 : 2*6,14 |  | 12.28 | [22 empty] | VV | 0
|  | K3 : 4*6 |  | 24 | [22 empty] | VV | 0
|  | K4 : 2*2,01 |  | 4.02 | [22 empty] | VV | 0
|  | K5 : 2*5,4 |  | 10.8 | [22 empty] | VV | 0
147 | 764410850 | Demontáž oplechování parapetů,rš od 100 do 330 mm | m | 12 |  | 0 |  | 0 |  | 0 | 21 | 0 | 0 | 0 | 0.00135 | 0.02 |  | RTS 20/ I | RTS 19/ II | 0.092 | 1.1 |  | Práce |  |  |  | POL1_
|  | parapety stávající : 10*1,2 |  | 12 | [22 empty] | VV | 0
148 | 764410880 | Demontáž oplechování parapetů,rš od 400 do 600 mm | m | 161.96 |  | 0 |  | 0 |  | 0 | 21 | 0 | 0 | 0 | 0.00287 | 0.46 |  | RTS 20/ I | RTS 19/ II | 0.1035 | 16.76 |  | Práce |  |  |  | POL1_
|  | odhad demontáží : | [24 empty] | VV | 0
|  | římsa : 36,74*2 |  | 73.48 | [22 empty] | VV | 0
|  | parapety : 2*6,14 |  | 12.28 | [22 empty] | VV | 0
|  | 4*6 |  | 24 | [22 empty] | VV | 0
|  | 2*2,01 |  | 4.02 | [22 empty] | VV | 0
|  | 2*5,4 |  | 10.8 | [22 empty] | VV | 0
|  | 3*3,9 |  | 11.7 | [22 empty] | VV | 0
|  | 4*6,42 |  | 25.68 | [22 empty] | VV | 0
149 | 764430840 | Demontáž oplechování zdí,rš od 330 do 500 mm | m | 152 |  | 0 |  | 0 |  | 0 | 21 | 0 | 0 | 0 | 0.0023 | 0.35 |  | RTS 20/ I | RTS 19/ II | 0.1035 | 15.73 |  | Práce |  |  |  | POL1_
|  | Stávající atika : 152 |  | 152 | [22 empty] | VV | 0
150 | 76443000R | Demontáž oplechování ostatních konstrukcí | ks | 50 |  | 0 |  | 0 |  | 0 | 21 | 0 | 0 | 0 | 0.0023 | 0.12 |  | Vlastní | Kalkul | 0.1035 | 5.18 |  | Práce |  |  |  | POL1_
|  | střecha sloupy : 40 |  | 40 | [22 empty] | VV | 0
|  | ostatní k-ce, vzt, prostupy : 10 |  | 10 | [22 empty] | VV | 0
151 | 76443000R | Demontáž oplechování ostatních konstrukcí | ks | 8 |  | 0 |  | 0 |  | 0 | 21 | 0 | 0 | 0 | 0.0023 | 0.02 |  | Vlastní | Indiv | 0.1035 | 0.83 |  | Práce |  |  |  | POL1_
|  | střecha : 8 |  | 8 | [22 empty] | VV | 0
152 | 764816160RTK8 | Oplechování parapetů, lakovaný Pz plech, rš 1140 mm lepení Enkolitem | m | 36.74 |  | 0 |  | 0 |  | 0 | 21 | 0 | 0.00438 | 0.16 | 0 | 0 |  | Vlastní | Kalkul | 0.55 | 20.21 |  | Práce |  |  |  | POL1_
|  | K8 : 36,74 |  | 36.74 | [22 empty] | VV | 0
153 | 764816160RTK9 | Oplechování parapetů, lakovaný Pz plech, rš 770 mm lepení Enkolitem | m | 36.74 |  | 0 |  | 0 |  | 0 | 21 | 0 | 0.00438 | 0.16 | 0 | 0 |  | Vlastní | Kalkul | 0.5 | 18.37 |  | Práce |  |  |  | POL1_
|  | K9 : 36,74 |  | 36.74 | [22 empty] | VV | 0
154 | 764R01 | Řesení napojení hydroizolace a oplechování ocelových konstrukcí na střeše | ks | 45 |  | 0 |  | 0 |  | 0 | 21 | 0 | 0 | 0 | 0 | 0 |  | Vlastní | Kalkul | 0 | 0 |  | Práce |  |  |  | POL1_
|  | Ocel. k-ce : 40 |  | 40 | [22 empty] | VV | 0
|  | ostatní : 5 |  | 5 | [22 empty] | VV | 0
155 | 998764202 | Přesun hmot pro klempířské konstr., výšky do 12 m | % |  |  | 0 |  | 0 |  | 0 | 21 | 0 | 0 | 0 | 0 | 0 |  | RTS 20/ I | RTS 19/ II | 0 | 0 |  | Poesun hmot |  |  |  | POL7_
Díl: | 767 | Konstrukce zámečnické |  |  |  | 0 |  | 0 |  | 0 |  | 0 |  | 0.56 |  | 1.34 |  |  |  |  | 18.32 | [5 empty] | DIL
156 | 953942421 | Montáž ocelového rámu pro VZT jednotky | ks | 2 |  | 0 |  | 0 |  | 0 | 21 | 0 | 0.02864 | 0.06 | 0 | 0 |  | RTS 20/ I | Indiv | 0.52 | 1.04 |  | Práce |  |  |  | POL1_
157 | 767311810 | Demontáž světlíků všech typů včetně zasklení | m2 | 38.4 |  | 0 |  | 0 |  | 0 | 21 | 0 | 0 | 0 | 0.035 | 1.34 |  | RTS 20/ I | Indiv | 0.45 | 17.28 |  | Práce |  |  |  | POL1_
|  | Demontáž stávajících světlíků : 24*1,6 |  | 38.4 | [22 empty] | VV | 0
158 | 76758R1 | Překrytí otvoru plechem 600x600mm, tl.3mm - zakrytí po ventilačních hlavicích vč. kotvení | ks | 8 |  | 0 |  | 0 |  | 0 | 21 | 0 | 0 | 0 | 0 | 0 |  | Vlastní | Kalkul | 0 | 0 |  | Práce |  |  |  | POL1_
159 | OS1 | OS1 - Přeložení chladícího zařízení (jižní fasáda) | kpl | 1 |  | 0 |  | 0 |  | 0 | 21 | 0 | 0 | 0 | 0 | 0 |  | Vlastní | Indiv | 0 | 0 |  | Práce |  |  |  | POL1_
160 | OS10,11 | OS10,11 - D+M Čistící zony dle PD | ks | 2 |  | 0 |  | 0 |  | 0 | 21 | 0 | 0 | 0 | 0 | 0 |  | Vlastní | Kalkul | 0 | 0 |  | Práce |  |  |  | POL1_
161 | OS2 | OS2 - Odstranění stávající a montáž nové ventilační mřížky 200x200 mm (jižní fasáda) | ks | 3 |  | 0 |  | 0 |  | 0 | 21 | 0 | 0 | 0 | 0 | 0 |  | Vlastní | Indiv | 0 | 0 |  | Práce |  |  |  | POL1_
162 | OS3 | OS3 - Odstranění stávající a montáž nové ventilační mřížky 300x300 mm (jižní fasáda) | ks | 1 |  | 0 |  | 0 |  | 0 | 21 | 0 | 0 | 0 | 0 | 0 |  | Vlastní | Indiv | 0 | 0 |  | Práce |  |  |  | POL1_
163 | OS4 | OS4 - D+M Záchytný systém v jižním průčelí 2NP | kpl | 1 |  | 0 |  | 0 |  | 0 | 21 | 0 | 0 | 0 | 0 | 0 |  | Vlastní | Indiv | 0 | 0 |  | Práce |  |  |  | POL1_
164 | OS5 | OS5 - D+M Záchytný systém v severním průčelí 2NP | kpl | 1 |  | 0 |  | 0 |  | 0 | 21 | 0 | 0 | 0 | 0 | 0 |  | Vlastní | Indiv | 0 | 0 |  | Práce |  |  |  | POL1_
165 | OS6 | OS6 - D+M Záchytný systém střechy vč kotvení přenos.textilní + pernament. nerez lano | kpl | 1 |  | 0 |  | 0 |  | 0 | 21 | 0 | 0 | 0 | 0 | 0 |  | Vlastní | Indiv | 0 | 0 |  | Práce |  |  |  | POL1_
166 | OS7 | OS7 - D+M Dvoustupňové střešní vtoky | ks | 7 |  | 0 |  | 0 |  | 0 | 21 | 0 | 0 | 0 | 0 | 0 |  | Vlastní | Kalkul | 0 | 0 |  | Práce |  |  |  | POL1_
167 | OS8 | OS8 - D+M Nápis z desek fundermax 1000x7875mm- ,,Školní jídelna" - dle popisu v PD | ks | 2 |  | 0 |  | 0 |  | 0 | 21 | 0 | 0 | 0 | 0 | 0 |  | Vlastní | Kalkul | 0 | 0 |  | Práce |  |  |  | POL1_
168 | OS9 | OS9 - D+M Nápis z desek fundermax 1100x5400mm- ,,Menza" - dle popisu v PD | ks | 2 |  | 0 |  | 0 |  | 0 | 21 | 0 | 0 | 0 | 0 | 0 |  | Vlastní | Kalkul | 0 | 0 |  | Práce |  |  |  | POL1_
169 | OSx1 | OS - Přeložení kamerového systému | ks | 10 |  | 0 |  | 0 |  | 0 | 21 | 0 | 0 | 0 | 0 | 0 |  | Vlastní | Indiv | 0 | 0 |  | Práce |  |  |  | POL1_
170 | OSx2 | OS - Přeložení čidel a tv | ks | 6 |  | 0 |  | 0 |  | 0 | 21 | 0 | 0 | 0 | 0 | 0 |  | Vlastní | Kalkul | 0 | 0 |  | Práce |  |  |  | POL1_
171 | Z1 | Z1 - Přeložení zábradlí východního průčelí - dmtž a zpětná mtž + úprava TI | m | 2.5 |  | 0 |  | 0 |  | 0 | 21 | 0 | 0 | 0 | 0 | 0 |  | Vlastní | Kalkul | 0 | 0 |  | Práce |  |  |  | POL1_
172 | Z2 | Z2 - Přeložení zábradlí východního průčelí - dmtž a zpětná mtž + úprava TI | m | 2.5 |  | 0 |  | 0 |  | 0 | 21 | 0 | 0 | 0 | 0 | 0 |  | Vlastní | Kalkul | 0 | 0 |  | Práce |  |  |  | POL1_
173 | Z5 | Z5 - Zábradlí západní průčelí - dmtž a zpětná mtž + úprava pro TI | m | 2.5 |  | 0 |  | 0 |  | 0 | 21 | 0 | 0 | 0 | 0 | 0 |  | Vlastní | Kalkul | 0 | 0 |  | Práce |  |  |  | POL1_
174 | Z6 | Z6 - Zábradlí západní průčelí - dmtž a zpětná mtž + úprava pro TI | m | 2.5 |  | 0 |  | 0 |  | 0 | 21 | 0 | 0 | 0 | 0 | 0 |  | Vlastní | Kalkul | 0 | 0 |  | Práce |  |  |  | POL1_
175 | Z8 | Z8 - Přeložení zábradlí bezbariérové rampy - dmtž a zpětná mtž + úprava pro TI | m | 12.2 |  | 0 |  | 0 |  | 0 | 21 | 0 | 0 | 0 | 0 | 0 |  | Vlastní | Kalkul | 0 | 0 |  | Práce |  |  |  | POL1_
|  | bezbariérová rampa Z8 : 2*6,1 |  | 12.2 | [22 empty] | VV | 0
176 | Z9 | Z9 - Dekorativní prvky oken - demontáž a zpětná montáž | ks | 10 |  | 0 |  | 0 |  | 0 | 21 | 0 | 0 | 0 | 0 | 0 |  | Vlastní | Indiv | 0 | 0 |  | Práce |  |  |  | POL1_
177 | 1348500R | Z -Tyč průřezu UPE 120 hrubé, jakost oceli S235 11375 | t | 0.5 |  | 0 |  | 0 |  | 0 | 21 | 0 | 1 | 0.5 | 0 | 0 |  | Vlastní | Kalkul | 0 | 0 |  | Specifikace |  |  |  | POL3_
|  | Ocel. k-ce, rám pro VZT jednotky : 0,25*2 |  | 0.5 | [22 empty] | VV | 0
178 | 998767202 | Přesun hmot pro zámečnické konstr., výšky do 12 m | % |  |  | 0 |  | 0 |  | 0 | 21 | 0 | 0 | 0 | 0 | 0 |  | RTS 20/ I | RTS 19/ II | 0 | 0 |  | Poesun hmot |  |  |  | POL7_
Díl: | 776 | Podlahy povlakové |  |  |  | 0 |  | 0 |  | 0 |  | 0 |  | 0.09 |  | 0.02 |  |  |  |  | 23.51 | [5 empty] | DIL
179 | 776421100 | Lepení podlahových soklíků z PVC a vinylu včetně dodávky soklíku PVC | m | 11.8 |  | 0 |  | 0 |  | 0 | 21 | 0 | 8e-05 | 0 | 0 | 0 |  | RTS 20/ I | RTS 19/ II | 0.1372 | 1.62 |  | Práce |  |  |  | POL1_
|  | 1 NP 102b šatny S3 : 6,2+2,8+2,8 |  | 11.8 | [22 empty] | VV | 0
180 | 776431020 | Lepení podlahových soklíků z kobercových pásů | m | 16.17 |  | 0 |  | 0 |  | 0 | 21 | 0 | 3e-05 | 0 | 0 | 0 |  | RTS 20/ I | RTS 19/ II | 0.2 | 3.23 |  | Práce |  |  |  | POL1_
|  | 1 NP 102a pokladna S3b : 2,2+6,17+3,3+4,3+1,1-0,9 |  | 16.17 | [22 empty] | VV | 0
181 | 776511820 | Odstranění PVC a koberců lepených s podložkou z ploch do 10 m2 | m2 | 21.24 |  | 0 |  | 0 |  | 0 | 21 | 0 | 0 | 0 | 0.001 | 0.02 |  | RTS 20/ I | RTS 19/ II | 0.281 | 5.97 |  | Práce |  |  |  | POL1_
|  | 1 NP 102b stavajici : 2*2,95*3,6 |  | 21.24 | [22 empty] | VV | 0
182 | 776572110 | Položení volné podlah z pásů textilních včetně koberce tl.5 mm | m2 | 19.0573 |  | 0 |  | 0 |  | 0 | 21 | 0 | 0.00111 | 0.02 | 0 | 0 |  | RTS 20/ I | Indiv | 0.165 | 3.14 |  | Práce |  |  |  | POL1_
|  | 1 NP 102a pokladna S3b : 2,25*1,75+4,3*3,3 |  | 18.1275 | [22 empty] | VV | 0
|  | soklíky : 16,17*0,05*1,15 |  | 0.92978 | [22 empty] | VV | 0
183 | 776981113 | Lišta hliníková přechodová,různá výška povl.podlah na hmoždinky, š. 35 mm, v. 8 mm | m | 6.2 |  | 0 |  | 0 |  | 0 | 21 | 0 | 0.00023 | 0 | 0 | 0 |  | RTS 20/ I | RTS 19/ II | 0.28 | 1.74 |  | Práce |  |  |  | POL1_
|  | 1 NP 102b šatna : 6,2 |  | 6.2 | [22 empty] | VV | 0
184 | 776521200RVR1 | Lepení povlakových podlah z dílců PVC a CV (vinyl) včetně vinylové podlahoviny tl.5mm | m2 | 17.36 |  | 0 |  | 0 |  | 0 | 21 | 0 | 0.00407 | 0.07 | 0 | 0 |  | Vlastní | Indiv | 0.45 | 7.81 |  | Práce |  |  |  | POL1_
|  | 1 NP Vestibul S3a : 6,2*2,8 |  | 17.36 | [22 empty] | VV | 0
185 | 998776202 | Přesun hmot pro podlahy povlakové, výšky do 12 m | % |  |  | 0 |  | 0 |  | 0 | 21 | 0 | 0 | 0 | 0 | 0 |  | RTS 20/ I | RTS 19/ II | 0 | 0 |  | Poesun hmot |  |  |  | POL7_
Díl: | 783 | Nátěry |  |  |  | 0 |  | 0 |  | 0 |  | 0 |  | 0.75 |  | 0 |  |  |  |  | 532.56 | [5 empty] | DIL
186 | 625907111 | Očištění ocel.konstrukcí od usazenin, rzi a nátěru | m2 | 237.92 |  | 0 |  | 0 |  | 0 | 21 | 0 | 0.00021 | 0.05 | 0 | 0 |  | RTS 20/ I | Indiv | 0.33 | 78.51 |  | Práce |  |  |  | POL1_
|  | Z1 : 2,5*1,1 |  | 2.75 | [22 empty] | VV | 0
|  | Z2 : 2,5*1,1 |  | 2.75 | [22 empty] | VV | 0
|  | Z3 : 5*1,1 |  | 5.5 | [22 empty] | VV | 0
|  | Z4 : 5*1,1 |  | 5.5 | [22 empty] | VV | 0
|  | Z5 : 2,5*1,1 |  | 2.75 | [22 empty] | VV | 0
|  | Z6 : 2,5*1,1 |  | 2.75 | [22 empty] | VV | 0
|  | Z8 : 12,2*1,1 |  | 13.42 | [22 empty] | VV | 0
|  | Z7 : 0,5 |  | 0.5 | [22 empty] | VV | 0
|  | Z9 : 10*1,5 |  | 15 | [22 empty] | VV | 0
|  | Z10 : 374/2 |  | 187 | [22 empty] | VV | 0
187 | 631316211 | Povrchový vsyp na betonové podlahy strojně hlazený,protiskluz. | m2 | 73.431 |  | 0 |  | 0 |  | 0 | 21 | 0 | 0.005 | 0.37 | 0 | 0 |  | RTS 20/ I | Indiv | 0.178 | 13.07 |  | Práce |  |  |  | POL1_
|  | Odkaz na mn. položky pořadí 189 : 73,43100 |  | 73.431 | [22 empty] | VV | 5
188 | 783225100 | Nátěr syntetický kovových konstrukcí 2x | m2 | 631.92 |  | 0 |  | 0 |  | 0 | 21 | 0 | 0.00031 | 0.2 | 0 | 0 |  | RTS 20/ I | Indiv | 0.403 | 254.66 |  | Práce |  |  |  | POL1_
|  | Odkaz na mn. položky pořadí 186 : 237,92000 |  | 237.92 | [22 empty] | VV | 5
|  | Z10 ocelová konstrukce : 6*1*(12+35+12) |  | 354 | [22 empty] | VV | 0
|  | ostatní ocel. konstrukce Z10 : 20 |  | 20 | [22 empty] | VV | 0
|  | rezerva : 20 |  | 20 | [22 empty] | VV | 0
189 | 783851223 | Nátěr epoxidový betonových podlah vč. penetrace | m2 | 73.431 |  | 0 |  | 0 |  | 0 | 21 | 0 | 0.00047 | 0.03 | 0 | 0 |  | RTS 20/ I | RTS 19/ II | 0.315 | 23.13 |  | Práce |  |  |  | POL1_
|  | S5b venkovní schodiště nová část - horní část : 8,7*1 |  | 8.7 | [22 empty] | VV | 0
|  | S5b venkovní schodiště nová část - dolní část : 18,7*0,73 |  | 13.651 | [22 empty] | VV | 0
|  | Rampa komplet : 6,2*1,8 |  | 11.16 | [22 empty] | VV | 0
|  | S5a venkovní sch. stávající část : 18,7*1,6 |  | 29.92 | [22 empty] | VV | 0
|  | ostatní, stěny, propojení, rezerva : 10 |  | 10 | [22 empty] | VV | 0
190 | 783942602 | Nátěr ochranný Antigraffiti 2x | m2 | 469.5455 |  | 0 |  | 0 |  | 0 | 21 | 0 | 0.00016 | 0.08 | 0 | 0 |  | RTS 20/ I | RTS 19/ II | 0.154 | 72.31 |  | Práce |  |  |  | POL1_
|  | Rampy : | [24 empty] | VV | 0
|  | Odkaz na mn. položky pořadí 192 : 91,55750 |  | 91.5575 | [22 empty] | VV | 5
|  | Soklová část s bet. dlaždice s vlysy : | [24 empty] | VV | 0
|  | Odkaz na mn. položky pořadí 48 : 216,16000 |  | 216.16 | [22 empty] | VV | 5
|  | Sloupy : | [24 empty] | VV | 0
|  | Odkaz na mn. položky pořadí 49 : 74,04800 |  | 74.048 | [22 empty] | VV | 5
|  | Soklová část s min.omítkou : | [24 empty] | VV | 0
|  | Odkaz na mn. položky pořadí 53 : 78,37500 |  | 78.375 | [22 empty] | VV | 5
|  | Odkaz na mn. položky pořadí 50 : 9,40500 |  | 9.405 | [22 empty] | VV | 5
191 | 783889117R00 | Provedení nátěru při opravách, zábradlí, 2x | m | 32.2 |  | 0 |  | 0 |  | 0 | 21 | 0 | 0 | 0 | 0 | 0 |  | Vlastní | Indiv | 1.415 | 45.56 |  | Práce |  |  |  | POL1_
|  | Z1 : 2,5 |  | 2.5 | [22 empty] | VV | 0
|  | Z2 : 2,5 |  | 2.5 | [22 empty] | VV | 0
|  | Z3 : 5 |  | 5 | [22 empty] | VV | 0
|  | Z4 : 5 |  | 5 | [22 empty] | VV | 0
|  | Z5 : 2,5 |  | 2.5 | [22 empty] | VV | 0
|  | Z6 : 2,5 |  | 2.5 | [22 empty] | VV | 0
|  | Z8 : 12,2 |  | 12.2 | [22 empty] | VV | 0
192 | 7839436000R | Odstraňovač grafitů - zásobovací rampy | m2 | 91.5575 |  | 0 |  | 0 |  | 0 | 21 | 0 | 0.00019 | 0.02 | 0 | 0 |  | Vlastní | Kalkul | 0.495 | 45.32 |  | Práce |  |  |  | POL1_
|  | zásobovací rampy : 2*2,35*17,725 |  | 83.3075 | [22 empty] | VV | 0
|  | 2*0,55*(2,8+4,7) |  | 8.25 | [22 empty] | VV | 0
Díl: | 784 | Malby |  |  |  | 0 |  | 0 |  | 0 |  | 0 |  | 0.06 |  | 0 |  |  |  |  | 13.77 | [5 empty] | DIL
193 | 784191101 | Penetrace podkladu univerzální | m2 | 102.416 |  | 0 |  | 0 |  | 0 | 21 | 0 | 7e-05 | 0.01 | 0 | 0 |  | RTS 20/ I | RTS 19/ II | 0.03248 | 3.33 |  | Práce |  |  |  | POL1_
|  | Odkaz na mn. položky pořadí 194 : 102,41600 |  | 102.416 | [22 empty] | VV | 5
194 | 784165512 | Malba bez penetrace, 2 x | m2 | 102.416 |  | 0 |  | 0 |  | 0 | 21 | 0 | 0.00046 | 0.05 | 0 | 0 |  | RTS 20/ I | RTS 19/ II | 0.10191 | 10.44 |  | Práce |  |  |  | POL1_
|  | 1 NP porobetonové tvarnice : | [24 empty] | VV | 0
|  | Odkaz na mn. položky pořadí 33 : 59,01600 |  | 59.016 | [22 empty] | VV | 5
|  | 1 NP vestibul SDK : | [24 empty] | VV | 0
|  | Vestibul, SDK podhled : 14*3,1 |  | 43.4 | [22 empty] | VV | 0
Díl: | M21 | Elektromontáže |  |  |  | 0 |  | 0 |  | 0 |  | 0 |  | 0 |  | 0 |  |  |  |  | 0 | [5 empty] | DIL
195 | EL01 | Elektoinstalace - viz. samostatné rozpočty D14a | kpl | 1 |  | 0 |  | 0 |  | 0 | 21 | 0 | 0 | 0 | 0 | 0 |  | Vlastní | Kalkul | 0 | 0 |  | Práce |  |  |  | POL1_
196 | EL02 | Stavební přípomoci elektroinstalací | kpl | 1 |  | 0 |  | 0 |  | 0 | 21 | 0 | 0 | 0 | 0 | 0 |  | Vlastní | Kalkul | 0 | 0 |  | Práce |  |  |  | POL1_
Díl: | D96 | Přesuny suti a vybouraných hmot |  |  |  | 0 |  | 0 |  | 0 |  | 0 |  | 0 |  | 0 |  |  |  |  | 224.14 | [5 empty] | DIL
197 | 979081111 | Odvoz suti a vybour. hmot na skládku do 1 km | t | 108.7029 |  | 0 |  | 0 |  | 0 | 21 | 0 | 0 | 0 | 0 | 0 |  | RTS 20/ I | RTS 19/ II | 0.49 | 53.26 |  | Poesun suti |  |  |  | POL8_
198 | 979081121 | Příplatek k odvozu za každý další 1 km, celkem 10km | t | 1087.0293 |  | 0 |  | 0 |  | 0 | 21 | 0 | 0 | 0 | 0 | 0 |  | RTS 20/ I | RTS 19/ II | 0 | 0 |  | Poesun suti |  |  |  | POL8_
199 | 979082111 | Vnitrostaveništní doprava suti do 10 m | t | 108.7029 |  | 0 |  | 0 |  | 0 | 21 | 0 | 0 | 0 | 0 | 0 |  | RTS 20/ I | RTS 19/ II | 0.942 | 102.4 |  | Poesun suti |  |  |  | POL8_
200 | 979082121 | Příplatek k vnitrost. dopravě suti za dalších 5 m, celkem 30m | t | 652.2176 |  | 0 |  | 0 |  | 0 | 21 | 0 | 0 | 0 | 0 | 0 |  | RTS 20/ I | RTS 19/ II | 0.105 | 68.48 |  | Poesun suti |  |  |  | POL8_
201 | 979990001 | Poplatek za skládku stavební suti | t | 108.7029 |  | 0 |  | 0 |  | 0 | 21 | 0 | 0 | 0 | 0 | 0 |  | RTS 20/ I | RTS 19/ II | 0 | 0 |  | Poesun suti |  |  |  | POL8_
[25 empty] | 15 | 21 | DPH
| Celkem |  |  |  |  | 0 | [18 empty] | 0 | 0 | SUM
Poznámky uchazeče k zadání
POPUZIV
END
Note on S6: Jedná se o informaci, zda se jedná o položku, která je do rozpočtu zadána z cenové soustavy RTS, nebo vlastní.
Note on T6: Jedná se o název CÚ, která je zadána u položky rozpočtu