## ŽB věnce
Číslo prutu/sítě | Popis | Počet | Délka | Jednotková hmotnost | Celková délka | Hmotnost kg
|  | ks | mm | kg/bm | m | 6 | 8 | 10 | 12 | 14 | 16 | 18 | 20
Podélná výztuž věnce | 12 | 4 | 100000 | 0.88781 | 400 | Hmotnost kg 12: 355.1256
Třmínky věnec | 8 | 500 | 1100 | 0.39458 | 550 | Hmotnost kg 8: 217.0212
|  |  |  | 0 | 0
Celkem hmotnost : | [5 empty] | 0 | 217.0212 | 0 | 355.1256 | 0 | 0 | 0 | 0
Hmotnost všech profilů : | [5 empty] | Hmotnost kg 6: 572.1469
Železobetonový věnec

## Základy
Číslo prutu | Popis | Počet | Délka | Jednotková hmotnost | Celková délka | Hmotnost kg
|  | ks | mm | kg/bm | m | 6 | 8 | 10 | 12 | 14 | 16 | 18 | 20
1 | 10 | 285.7143 | 3500 | 0.61654 | 1000 | Hmotnost kg 10: 616.5376
2 | 12 | 3 | 100000 | 0.88781 | 300 | Hmotnost kg 12: 266.3442
3 | 14 | 5 | 100000 | 1.2084 | 500 | Hmotnost kg 14: 604.2068
4 | 12 | 2 | 100000 | 0.88781 | 200 | Hmotnost kg 12: 177.5628
5 | 10 | 285.7143 | 1000 | 0.61654 | 285.7143 | Hmotnost kg 10: 176.1536
6 | 12 | 285.7143 | 1200 | 0.88781 | 342.8571 | Hmotnost kg 12: 304.3934
7 | 12 | 2 | 100000 | 0.88781 | 200 | Hmotnost kg 12: 177.5628
Celkem hmotnost : | [5 empty] | 0 | 0 | 792.6911 | 925.8633 | 604.2068 | 0 | 0 | 0
Hmotnost všech profilů : | [5 empty] | Hmotnost kg 6: 2322.7612
Základové konstrukce