## Válc_ocel (hidden)
m
I | 2
IPE | 3
U | 4
UPE | 5
HEB | 6
HEA | 7
8
9
10
11
| 2 | 3 | 4 | 5 | 6 | 7 | 8 | 9 | 10 | 11
č | m
| I | IPE | U | UPE | HEB | HEA
50 |  |  | 5.59
65 |  |  | 7.09
80 | 5.94 | 6 | 8.65
100 | 8.34 | 8.1 | 10.6 |  | 20.4 | 16.7
120 | 11.1 | 10.4 | 13.3 |  | 26.7 | 19.9
140 | 14.3 | 12.9 | 16 |  | 33.7 | 24.7
160 | 17.9 | 15.8 | 18.9 |  | 42.6 | 30.4
180 | 21.9 | 18.8 | 22 |  | 51.2 | 35.5
200 | 26.2 | 22.4 | 25.3 | 18.5 | 61.3 | 42.3
220 | 31 | 26.2 | 29.4 | 21.1 | 71.5 | 50.5
240 | 36.2 | 30.7 | 33.2 | 24.2 | 83.2 | 60.3
260 | 41.9 |  | 37.9 |  | 93 | 68.2
270 |  | 36.1 |  | 27.8
280 | 47.9 |  | 41.9 |  | 103 | 76.3
300 | 54.2 | 42.2 | 46.1 | 31.9 | 117 | 88.3
320 | 61 |  |  |  | 127 | 97.7
330 |  | 49.2
340 | 68 |  |  |  | 134 | 104.8
360 | 76.1 | 57.1 |  |  | 142 | 112.1
380 | 84
400 | 92.3 | 66.3 |  |  | 155 | 124.8
450 | 115 | 77.6 |  |  | 171 | 139.7
500 | 140 | 90.7 |  |  | 187 | 155
550 |  | 106 |  |  | 199 | 166.3
600 |  | 122 |  |  | 212 | 177.8
650 |  |  |  |  | 225 | 189.7
700 |  |  |  |  | 241 | 204.5
800 |  |  |  |  | 262 | 224.4
900 |  |  |  |  | 291 | 251.6
1000 |  |  |  |  | 314 | 272.2

## Úhelníky (hidden)
20/20/3 | 0.879
25/25/3 | 1.11
25/25/4 | 1.45
28/28/3 | 1.27
30/30/3 | 1.36
30/30/4 | 1.78
32/32/3 | 1.46
32/32/4 | 1.91
35/35/3 | 1.6
35/35/4 | 2.09
36/36/4 | 2.16
40/40/3 | 1.84
40/40/4 | 2.42
40/40/5 | 2.97
45/45/3 | 2.09
45/45/4 | 2.74
45/45/5 | 3.38
50/50/4 | 3.06
50/50/5 | 3.77
50/50/6 | 4.47
55/55/5 | 4.18
55/55/6 | 4.95
56/56/4 | 3.44
56/56/5 | 4.25
56/56/6 | 5.04
60/60/6 | 5.42
60/60/8 | 7.09
63/63/4 | 3.9
63/63/5 | 4.81
63/63/6 | 5.72
65/65/6 | 5.91
65/65/8 | 7.73
70/70/6 | 6.4
70/70/7 | 7.39
70/70/8 | 8.37
80/80/6 | 7.34
80/80/8 | 9.63
80/80/10 | 11.9
90/90/6 | 8.28
90/90/8 | 10.9
90/90/10 | 13.4
100/100/6 | 9.26
100/100/8 | 12.2
100/100/10 | 15
100/100/12 | 17.8
110/110/8 | 13.4
110/110/10 | 16.6
120/120/8 | 14.7
120/120/10 | 18.2
120/120/12 | 21.6
125/125/8 | 15.5
125/125/10 | 19.1
125/125/12 | 22.7
125/125/14 | 26.2
130/130/12 | 23.5
130/130/14 | 27.2
140/140/10 | 21.4
140/140/12 | 25.4
140/140/14 | 29.4
160/160/10 | 24.6
160/160/12 | 29.3
160/160/14 | 33.9
160/160/16 | 38.4
180/180/12 | 33.1
180/180/14 | 38.3
200/200/14 | 42.7
200/200/16 | 48.5
200/200/20 | 59.9
25/16/3 | 0.91
30/20/3 | 1.12
30/20/4 | 1.46
32/20/3 | 1.17
40/25/3 | 1.47
40/25/4 | 1.93
40/25/5 | 2.37
45/28/4 | 2.2
45/30/4 | 2.24
45/30/5 | 2.76
50/30/4 | 2.42
50/30/5 | 2.97
50/32/3 | 1.9
50/32/4 | 2.49
56/36/4 | 2.81
56/36/5 | 3.47
60/40/5 | 3.76
60/40/6 | 4.46
60/40/7 | 5.14
63/40/4 | 3.18
63/40/5 | 3.92
63/40/6 | 4.64
65/50/5 | 4.35
65/50/6 | 5.16
65/50/7 | 5.97
65/50/8 | 6.75
75/45/5 | 4.4
75/45/6 | 5.21
75/50/5 | 4.75
75/50/6 | 5.65
75/50/7 | 6.53
75/50/8 | 7.39
80/50/5 | 5
80/50/6 | 5.93
80/50/8 | 7.76
80/60/6 | 6.37
80/60/7 | 7.36
80/60/8 | 8.34
90/56/6 | 6.71
90/56/8 | 8.78
90/60/6 | 6.84
90/60/8 | 8.97
100/63/8 | 9.88
100/63/10 | 11.92
100/65/7 | 8.77
100/65/8 | 9.94
100/65/10 | 12.25
100/65/12 | 14.5
110/70/8 | 10.95
110/70/10 | 13.43
110/70/12 | 15.91
120/80/8 | 12.16
120/80/10 | 15.02
120/80/12 | 17.81
125/80/8 | 12.55
125/80/10 | 15.49
125/80/12 | 18.36
130/90/10 | 16.59
130/90/12 | 19.7
130/90/14 | 22.74
140/90/8 | 14.04
140/90/10 | 17.37
140/90/12 | 20.64
140/90/14 | 23.84
160/100/10 | 19.75
160/100/12 | 23.48
160/100/14 | 27.16
160/100/16 | 30.77

## MSH (hidden)
50/50/5 | 6.85
50/50/6,3 | 8.31
60/60/6,3 | 10.3
60/60/8 | 12.5
70/70/8 | 15
80/80/5 | 11.6
80/80/6,3 | 14.2
80/80/8 | 17.5
80/80/10 | 19
80/80/12,5 | 25.2
90/90/8 | 20.1
100/100/5 | 14.7
100/100/6,3 | 18.2
100/100/8 | 22.6
100/100/10 | 27.4
100/100/12,5 | 33
110/110/8 | 25.1
120/120/5 | 17.8
120/120/6,3 | 22.2
120/120/8 | 27.6
120/120/10 | 33.7
120/120/12,5 | 40.9
140/140/8 | 32.6
140/140/16 | 60.1
150/150/6,3 | 28.1
150/150/8 | 35.1
150/150/10 | 43.1
150/150/12,5 | 52.7
150/150/16 | 65.2
160/160/8 | 37.6
160/160/10 | 46.3
160/160/12,5 | 56.6
180/180/8 | 42.7
200/200/6,3 | 38
200/200/8 | 47.7
200/200/10 | 58.8
200/200/12,5 | 72.3
200/200/14,2 | 81.1
200/200/16 | 90.3
220/220/14,2 | 90.1
220/220/16 | 100
250/250/8 | 60.3
250/250/10 | 74.5
250/250/12,5 | 91.9
250/250/16 | 115
260/260/12,5 | 12.5
260/260/16 | 120
300/300/6,3 | 57.8
300/300/8 | 72.8
300/300/10 | 9.2
300/300/12,5 | 112
300/300/16 | 141
350/350/10 | 106
350/350/12,5 | 131
350/350/16 | 166
400/400/10 | 122
400/400/12,5 | 151
400/400/16 | 191
100/50/5 | 10.8
100/50/6,3 | 13.3
100/50/8 | 16.3
100/60/8,8 | 19
120/80/6,3 | 18.2
120/80/8 | 22.6
120/80/10 | 27.4
150/100/8 | 28.9
150/100/10 | 35.3
160/80/8,8 | 30.1
160/80/12,5 | 40.9
180/100/7,1 | 29.2
200/100/6,3 | 28.1
200/100/8 | 35.1
200/100/10 | 43.1
200/100/12,5 | 52.7
250/150/10 | 58.8
250/150/12,5 | 72.3
260/140/14,2 | 81.1
260/180/10 | 65.1
260/180/16 | 100
300/100/6,3 | 38
300/100/8 | 47.7
300/100/10 | 58.8
300/100/12,5 | 72.3
300/200/8 | 60.3
300/200/10 | 74.5
300/200/12,5 | 91.9
300/200/16 | 115
350/250/8 | 72.8
400/200/8 | 72.8
400/200/10 | 90.2
400/200/12,5 | 112
450/250/8 | 85.4
450/250/10 | 106
450/250/12,5 | 131
450/250/16 | 166
500/300/10 | 122
500/300/16 | 191

## JACKL (hidden)
10/10/1 | 0.27
15/15/1,5 | 0.611
18/18/1 | 0.52
20/20/1,2 | 0.686
20/20/1,5 | 0.846
20/20/2 | 1.103
25/25/1,2 | 0.874
25/25/1,5 | 1.082
25/25/2 | 1.417
28/28/2 | 1.552
30/30/1 | 0.877
30/30/1,5 | 1.297
30/30/2 | 1.704
30/30/2,5 | 2.1
30/30/3 | 2.483
35/35/1,5 | 1.532
35/35/2 | 2.018
35/35/2,5 | 2.492
35/35/3 | 2.954
40/40/1,5 | 1.768
40/40/2 | 2.332
40/40/2,5 | 2.885
40/40/3 | 3.425
45/45/2 | 2.646
45/45/2,5 | 3.277
45/45/3 | 3.896
50/50/2 | 2.96
50/50/2,5 | 3.67
50/50/3 | 4.367
50/50/4 | 5.67
52/52/2 | 2.978
52/52/3,5 | 5.083
60/60/2 | 3.588
60/60/2,5 | 4.455
60/60/3 | 5.309
70/70/3 | 6.049
70/70/4 | 7.966
80/80/3 | 6.91
80/80/4 | 9.114
80/80/5 | 11.27
100/100/3 | 8.875
15/12/1,8 | 0.586
18/12/0,9 | 0.38
18/12/1,5 | 0.61
20/10/1 | 0.426
25/15/1,5 | 0.785
27/14/2 | 1.135
28/13/1,5 | 0.849
30/15/1,5 | 0.944
30/15/2 | 1.233
30/18/2 | 1.341
34/25/2 | 1.538
34/25/2,5 | 1.892
35/12/2 | 1.323
35/20/1,2 | 0.952
35/20/2 | 1.547
37/20/2 | 1.637
40/12/2 | 1.48
40/20/1 | 0.877
40/20/1,5 | 1.297
40/20/2 | 1.704
40/20/2,5 | 2.1
40/25/2 | 1.884
40/27/1,5 | 1.472
40/27/2 | 1.938
40/35/2 | 2.162
40/35/2,5 | 2.672
40/35/3 | 3.169
45/35/1,5 | 1.768
45/35/2 | 2.332
50/20/1,5 | 1.532
50/20/2 | 2.018
50/25/2 | 2.202
50/25/2,5 | 2.705
50/30/1,5 | 1.778
50/30/2 | 2.346
50/30/2,5 | 2.902
50/30/3 | 3.364
50/31,5/5 | 5.31
50/35/2 | 2.489
50/35/2,5 | 3.081
50/35/3 | 3.66
50/40/2 | 2.62
56/33/2 | 2.642
56/33/2,5 | 3.255
60/20/2 | 2.332
60/20/2,5 | 2.885
60/34/2 | 2.745
60/34/2,5 | 3.401
60/34/3 | 4.044
60/40/1,5 | 2.239
60/40/2 | 2.96
60/40/2,5 | 3.67
60/40/3 | 4.367
60/40/3,5 | 5.051
64/24/1,5 | 1.956
65/30/2 | 2.83
65/30/2,5 | 3.49
65/30/3 | 4.131
65/40/2 | 3.131
65/40/3 | 4.602
65/40/4 | 5.957
70/30/2,5 | 3.653
70/35/2 | 3.104
70/35/2,5 | 3.849
70/35/3 | 4.582
70/40/4 | 6.082
70/50/2 | 3.508
70/50/2,5 | 4.354
70/50/3 | 5.187
70/50/5 | 8.399
70/60/3 | 5.658
75/40/2 | 3.458
80/30/2 | 3.261
80/30/2,5 | 4.045
80/30/3 | 4.818
80/35/2 | 3.405
80/35/2,5 | 4.225
80/35/3 | 5.033
80/40/2 | 3.548
80/40/4 | 6.899
80/60/3 | 6.17
80/60/4 | 8.128
90/40/2 | 4.876
90/40/2,5 | 4.814
90/40/3 | 5.739
100/30/2 | 3.876
100/40/2 | 4.19
100/40/2,5 | 5.206
100/52,5/2,5 | 5.73
100/52,5/3 | 6.84
100/60/3 | 7.112
100/60/5 | 11.607
110/40/3 | 6.681
120/60/3 | 8.013
120/60/4 | 10.586
120/85/2,5 | 7.69
120/85/3 | 9.191
125/30/2,5 | 5.727
125/30/3 | 6.836
140/85/3 | 10.133
145/60/3 | 8.948

## Výkaz_dřeva
VÝKAZ OBJEMU ŘEZIVA
ČÁST KONSTRUKCE: |  |  | Dřevo
Položka | Kusy | Velikost průřezu |  | Délka |  | Objem
|  | Výška průřezu | Šířka průřezu | Jednotk. délka | Celková délka | Jednotk. objem | Celkový objem
|  | mm | mm | mm | m | m3/ks | m3
1 | 3 | 240 | 160 | 10000 | 30 | 0.384 | 1.152
2 | 11 | 140 | 100 | 6600 | 72.6 | 0.0924 | 1.0164
3 | 3 | 160 | 160 | 2600 | 7.8 | 0.06656 | 0.19968
Celkový čistý objem [m3] | [6 empty] | 2.3681
Prořez 5% [m3] | [6 empty] | 0.1184
Celkový objem [ m3 ] | [6 empty] | 2.4865
Dřevo třídy C24