## Rekapitulace stavby
Export Komplet | [24 empty] | VZ | 2.0 | ZAMOK |  |  |  |  | False | False | {bf528eb7-9837-4d29-8c6b-a6e8c3821c84}
[31 empty] | 0,01 | 21
[31 empty] | 0,01 | 15
|  | REKAPITULACE STAVBY | [15 empty] | v --- níže se nacházejí doplnkové a pomocné údaje k sestavám --- v | [11 empty] | Návod na vyplnění | 0,001
|  | Kód: |  |  |  |  | ERPLAN-0011 | [22 empty] | Měnit lze pouze buňky se žlutým podbarvením! 1) v Rekapitulaci stavby vyplňte údaje o Uchazeči (přenesou se do ostatních sestav i v jiných listech) 2) na vybraných listech vyplňte v sestavě Soupis prací ceny u položek | 0,01
|  | Stavba: |  |  |  |  | Záměr výstavby zařízení pro zdravotně postižené v Třebechovicích p. Orebem | [23 empty] | 0,01
|  | KSO: |  |  |  |  | 801 93 | [6 empty] | CC-CZ: |  | 1264 | [14 empty] | 0,01
|  | Místo: |  |  |  |  | Třebechovice pod Orebem | [6 empty] | Datum: |  | 3. 12. 2019 | [14 empty] | 0,01
0,01
|  | Zadavatel: | [11 empty] | IČ: | [16 empty] | 0,01
|  |  | Královehradecký kraj | [10 empty] | DIČ: | [16 empty] | 0,01
0,01
|  | Uchazeč: | [11 empty] | IČ: |  | Vyplň údaj | [14 empty] | 0,01
|  |  | Vyplň údaj | [10 empty] | DIČ: |  | Vyplň údaj | [14 empty] | 0,01
False
|  | Projektant: | [11 empty] | IČ: | [16 empty] | False
|  |  | ERPLAN s.r.o., Havlíčkův Brod | [10 empty] | DIČ: | [16 empty] | True
0,01
|  | Zpracovatel: | [11 empty] | IČ: | [16 empty] | 0,01
[14 empty] | DIČ: | [16 empty] | False
Poznámka:
Soupis prací je sestaven s využitím Cenové soustavy ÚRS. Položky, které pochází z této cenové soustavy, jsou ve sloupci 'Cenová soustava' označeny popisem 'CS ÚRS' a úrovní příslušného kalendářního pololetí. Veškeré další informace vymezující popis a podmínky použití těchto položek z Cenové soustavy, které nejsou uvedeny přímo v soupisu prací, jsou neomezeně dálkově k dispozici na www.cs-urs.cz, sekce Cenové a technické podmínky.
|  | Cena bez DPH | [11 empty] | 0
[8 empty] | Sazba daně |  | Základ daně |  |  |  | Výše daně
|  | DPH |  | základní |  |  |  | 21% |  | 0 |  |  |  | 0
|  |  |  | snížená |  |  |  | 15% |  | 0 |  |  |  | 0
|  |  |  | zákl. přenesená |  |  |  | 21% |  | 0 |  |  |  | 0
|  |  |  | sníž. přenesená |  |  |  | 15% |  | 0 |  |  |  | 0
|  |  |  | nulová |  |  |  | 0% |  | 0 |  |  |  | 0
|  | Cena s DPH | [6 empty] | v |  | CZK |  |  | 0
REKAPITULACE OBJEKTŮ STAVBY A SOUPISŮ PRACÍ
| Kód: | [6 empty] | ERPLAN-0011
| Stavba: | [6 empty] | Záměr výstavby zařízení pro zdravotně postižené v Třebechovicích p. Orebem
| Místo: | [6 empty] | Třebechovice pod Orebem |  |  |  |  | Datum: |  | 3. 12. 2019
| Zadavatel: | [6 empty] | Královehradecký kraj |  |  |  |  | Projektant: |  | ERPLAN s.r.o., Havlíčkův Brod |  |  | Informatívní údaje z listů zakázek
| Uchazeč: | [11 empty] | Zpracovatel:
| Kód |  |  |  | Popis | [6 empty] | Cena bez DPH [CZK] |  |  |  | Cena s DPH [CZK] | Typ | z toho Ostat. náklady [CZK] | DPH [CZK] | Normohodiny [h] | DPH základní [CZK] | DPH snížená [CZK] | DPH základní přenesená [CZK] | DPH snížená přenesená [CZK] | Základna DPH základní | Základna DPH snížená | Základna DPH zákl. přenesená | Základna DPH sníž. přenesená | Základna DPH nulová
| Náklady stavby celkem | [10 empty] | 0 |  |  |  | 0 |  | 0 | 0 | 0 | 0 | 0 | 0 | 0 | 0 | 0 | 0 | 0 | 0 |  | D | 0 | ###NOIMPORT### | IMPORT | {bf528eb7-9837-4d29-8c6b-a6e8c3821c84} | {00000000-0000-0000-0000-000000000000} | 801 93
/ |  | ERPLAN-0101 |  |  |  | D.1.1, D.1.2 - SO01a - DOZP A - hlavní výdaj | [5 empty] | 0 |  |  |  | 0 | STA | 0 | 0 | 0 | 0 | 0 | 0 | 0 | 0 | 0 | 0 | 0 | 0 |  |  | 1 |  | IMPORT | {9790434f-b64d-4021-881f-c1b14bbe64e5} | {bf528eb7-9837-4d29-8c6b-a6e8c3821c84} | 801 93 | 2
/ |  | ERPLAN-0102 |  |  |  | D.1.1, D.1.2 - SO01b - DOZP B - hlavní výdaj | [5 empty] | 0 |  |  |  | 0 | STA | 0 | 0 | 0 | 0 | 0 | 0 | 0 | 0 | 0 | 0 | 0 | 0 |  |  | 1 |  | IMPORT | {08cf9bd7-5cea-4bb5-a0b8-9bf8736ea024} | {bf528eb7-9837-4d29-8c6b-a6e8c3821c84} | 801 93 | 2
/ |  | ERPLAN-0106 |  |  |  | D.1.4. a) - zdravotně technické zařízení - DOZP A - hlavní výdaj | [5 empty] | 0 |  |  |  | 0 | STA | 0 | 0 | 0 | 0 | 0 | 0 | 0 | 0 | 0 | 0 | 0 | 0 |  |  | 1 |  | IMPORT | {5279d626-567c-4c3d-b16e-f283b9bb0864} | {bf528eb7-9837-4d29-8c6b-a6e8c3821c84} | 801 93 | 2
/ |  | ERPLAN-0107 |  |  |  | D.1.4. a) - zdravotně technické zařízení - DOZP B - hlavní výdaj | [5 empty] | 0 |  |  |  | 0 | STA | 0 | 0 | 0 | 0 | 0 | 0 | 0 | 0 | 0 | 0 | 0 | 0 |  |  | 1 |  | IMPORT | {63c58cc9-503a-4513-948e-e81c62398a0b} | {bf528eb7-9837-4d29-8c6b-a6e8c3821c84} | 801 93 | 2
/ |  | ERPLAN-0108 |  |  |  | D.1.4. a) - SO02 - DOZP A - venkovní vedení vodovodu - hlavní výdaj | [5 empty] | 0 |  |  |  | 0 | ING | 0 | 0 | 0 | 0 | 0 | 0 | 0 | 0 | 0 | 0 | 0 | 0 |  |  | 1 |  | IMPORT | {c1d4270e-2d85-44b3-876c-cec58d690b29} | {bf528eb7-9837-4d29-8c6b-a6e8c3821c84} | 801 93 | 2
/ |  | ERPLAN-0109 |  |  |  | D.1.4. a) - SO02 - DOZP B - venkovní vedení vodovodu - hlavní výdaj | [5 empty] | 0 |  |  |  | 0 | ING | 0 | 0 | 0 | 0 | 0 | 0 | 0 | 0 | 0 | 0 | 0 | 0 |  |  | 1 |  | IMPORT | {315106f7-efa5-4d5d-a99e-ee39781939e2} | {bf528eb7-9837-4d29-8c6b-a6e8c3821c84} | 801 93 | 2
/ |  | ERPLAN-0110 |  |  |  | D.1.4. a) SO03 - DOZP A venk. vedení splaš. kanalizace - hlavní výdaj | [5 empty] | 0 |  |  |  | 0 | ING | 0 | 0 | 0 | 0 | 0 | 0 | 0 | 0 | 0 | 0 | 0 | 0 |  |  | 1 |  | IMPORT | {49f28884-b2b8-4809-ab80-162c33c1549c} | {bf528eb7-9837-4d29-8c6b-a6e8c3821c84} | 801 93 | 2
/ |  | ERPLAN-0111 |  |  |  | D.1.4. a) - SO03 - DOZP B - venk. vedení splaš. kanalizace - hlavní výdaj | [5 empty] | 0 |  |  |  | 0 | ING | 0 | 0 | 0 | 0 | 0 | 0 | 0 | 0 | 0 | 0 | 0 | 0 |  |  | 1 |  | IMPORT | {8bf6afff-a2cf-42bf-b017-0aaea8980e25} | {bf528eb7-9837-4d29-8c6b-a6e8c3821c84} | 801 93 | 2
/ |  | ERPLAN-0112 |  |  |  | D.1.4. a) - SO04 - DOZP A - dešťová kanalizace - hlavní výdaj | [5 empty] | 0 |  |  |  | 0 | ING | 0 | 0 | 0 | 0 | 0 | 0 | 0 | 0 | 0 | 0 | 0 | 0 |  |  | 1 |  | IMPORT | {2f8ad9ca-5572-47d8-9f5f-a39d388ef9c8} | {bf528eb7-9837-4d29-8c6b-a6e8c3821c84} | 801 93 | 2
/ |  | ERPLAN-0113 |  |  |  | D.1.4. a) - SO04 - DOZP B - dešťová kanalizace - hlavní výdaj | [5 empty] | 0 |  |  |  | 0 | ING | 0 | 0 | 0 | 0 | 0 | 0 | 0 | 0 | 0 | 0 | 0 | 0 |  |  | 1 |  | IMPORT | {34b8cc05-0a5e-4b63-a520-dcb391145567} | {bf528eb7-9837-4d29-8c6b-a6e8c3821c84} | 801 93 | 2
/ |  | ERPLAN-0114 |  |  |  | D.1.4. b) - vzduchotechnika a vytápění - DOZP A - hlavní výdaj | [5 empty] | 0 |  |  |  | 0 | STA | 0 | 0 | 0 | 0 | 0 | 0 | 0 | 0 | 0 | 0 | 0 | 0 |  |  | 1 |  | IMPORT | {86018ba2-5a91-4e28-b72e-8aceae522f57} | {bf528eb7-9837-4d29-8c6b-a6e8c3821c84} | 801 93 | 2
/ |  | ERPLAN-0115 |  |  |  | D.1.4. b) - vzduchotechnika a vytápění - DOZP B - hlavní výdaj | [5 empty] | 0 |  |  |  | 0 | STA | 0 | 0 | 0 | 0 | 0 | 0 | 0 | 0 | 0 | 0 | 0 | 0 |  |  | 1 |  | IMPORT | {9f31b265-7397-4f55-b8b4-60df1800c6e5} | {bf528eb7-9837-4d29-8c6b-a6e8c3821c84} | 801 93 | 2
/ |  | ERPLAN-0116 |  |  |  | D.1.4. c) - silnoproudá a slaboproudá elektrotechnika - DOZP A - hlavní výdaj | [5 empty] | 0 |  |  |  | 0 | STA | 0 | 0 | 0 | 0 | 0 | 0 | 0 | 0 | 0 | 0 | 0 | 0 |  |  | 1 |  | IMPORT | {6bd3636f-117d-4f2d-af17-b78b0504a5d6} | {bf528eb7-9837-4d29-8c6b-a6e8c3821c84} | 801 93 | 2
/ |  | ERPLAN-0117 |  |  |  | D.1.4. c) - silnoprodá a slaboproudá elektrotechnika - DOZP B - hlavní výdaj | [5 empty] | 0 |  |  |  | 0 | STA | 0 | 0 | 0 | 0 | 0 | 0 | 0 | 0 | 0 | 0 | 0 | 0 |  |  | 1 |  | IMPORT | {ee17a821-c1e5-4af8-b997-457c6719e4a3} | {bf528eb7-9837-4d29-8c6b-a6e8c3821c84} | 801 93 | 2
/ |  | ERPLAN-0119 |  |  |  | D.1.4. c) - SO05 - DOZP A - venkovní vedení NN - hlavní výdaj | [5 empty] | 0 |  |  |  | 0 | ING | 0 | 0 | 0 | 0 | 0 | 0 | 0 | 0 | 0 | 0 | 0 | 0 |  |  | 1 |  | IMPORT | {0fab8609-6f4d-4f16-98b0-e8776c8194e0} | {bf528eb7-9837-4d29-8c6b-a6e8c3821c84} | 801 93 | 2
/ |  | ERPLAN-0120 |  |  |  | D.1.4. c) - SO05 - DOZP B - venkovní vedení NN | [5 empty] | 0 |  |  |  | 0 | ING | 0 | 0 | 0 | 0 | 0 | 0 | 0 | 0 | 0 | 0 | 0 | 0 |  |  | 1 |  | IMPORT | {73811bb3-cc51-4011-a344-081011c882aa} | {bf528eb7-9837-4d29-8c6b-a6e8c3821c84} | 801 93 | 2
/ |  | ERPLAN-0121 |  |  |  | vedlejší a ostatní náklady | [5 empty] | 0 |  |  |  | 0 | VON | 0 | 0 | 0 | 0 | 0 | 0 | 0 | 0 | 0 | 0 | 0 | 0 |  |  | 1 |  | IMPORT | {1af62970-9e28-4ada-8285-37597fb98168} | {bf528eb7-9837-4d29-8c6b-a6e8c3821c84} | 801 93 | 2

## ERPLAN-0101 - D.1.1, D.1....
[18 empty] | {9790434f-b64d-4021-881f-c1b14bbe64e5} | [5 empty] | apu1 | apu1 | 99,92 | 2
[18 empty] | 2 | [5 empty] | bed2 | bed2 | 12,678 | 2
| KRYCÍ LIST SOUPISU PRACÍ | [7 empty] | v --- níže se nacházejí doplnkové a pomocné údaje k sestavám --- v | [8 empty] | False | [5 empty] | dl11 | dl11 | 65,1 | 2
[24 empty] | dren1 | dren1 | 89,52 | 2
| Stavba: | [22 empty] | izo1 |  | 314,701 | 2
|  | Záměr výstavby zařízení pro zdravotně postižené v Třebechovicích p. Orebem | [21 empty] | izo2 | izo2 | 101,424 | 2
| Objekt: | [22 empty] | jáma1 | jáma1 | 127,807 | 2
|  | ERPLAN-0101 - D.1.1, D.1.2 - SO01a - DOZP A - hlavní výdaj | [21 empty] | kzs1 |  | 101,424 | 2
[24 empty] | kzs2 |  | 99,92 | 2
| KSO: |  | 801 93 |  |  | CC-CZ: | [17 empty] | kzs3 |  | 13,9 | 2
| Místo: |  | Třebechovice pod Orebem |  |  | Datum: | 3. 12. 2019 | [16 empty] | lat1 |  | 510,883 | 2
[24 empty] | lat2 |  | 488,398 | 2
| Zadavatel: |  |  |  |  | IČ: | [17 empty] | li2 | li2 | 141,11 | 2
|  | Královehradecký kraj |  |  |  | DIČ: | [17 empty] | li3 |  | 285,024 | 2
[24 empty] | li8 | li8 | 17,8 | 2
| Uchazeč: |  |  |  |  | IČ: | Vyplň údaj | [16 empty] | mal1 | mal1 | 907,303 | 2
|  | Vyplň údaj |  |  |  | DIČ: | Vyplň údaj | [16 empty] | maz1 | maz | 14,538 | 2
[24 empty] | nát2 | nát2 | 23 | 2
| Projektant: |  |  |  |  | IČ: | [17 empty] | nát3 | nát3 | 283,298 | 2
|  | ERPLAN s.r.o., Havlíčkův Brod |  |  |  | DIČ: | [17 empty] | obr1 | obr1 | 11,715 | 2
[24 empty] | om1 |  | 757,114 | 2
| Zpracovatel: |  |  |  |  | IČ: | [17 empty] | om11 |  | 29,976 | 2
[6 empty] | DIČ: | [17 empty] | om2 |  | 112,011 | 2
[24 empty] | om3 | om3 | 645,103 | 2
| Poznámka: | [22 empty] | om5 |  | 262,2 | 2
|  | - U veškerých dodávek výrobků bude do ceny zahrnuta jejich montáž vč. dodávky potřebného kotvení, doplňkového materiálu, staveništní a mimostaveništní dopravy v případě, že tyto činosti nejsou oceněny v samostatných položkách jednotlivých částí soupisu prací. U vybraných výrobků je nutné do ceny díla zahrnout zpracování dodavatelské, případně dílenské dokumentace, dále výrobu prototypů, provádění barevného a materiálového vzorkování apod. - Položky jsou sestaveny za pomocí Cenové soustavy ÚRS nebo pomocí položek vlastních. Pro všechny položky platí, že do ceny je nutno zahrnout náklady spojené s koordinací, s pokyny vyplývajícími z RDP, zejména TZ. - Individuální položky, které nepocházejí z cenové soustavy ÚRS - jejich technické a kvalitativní podmínky jsou definovány popisem položky. Je - li popsaná položka stavebních prací v textu označena popisem D+M, rozumí se tím vždy dodávka a montáž materiálu, prvků či zařízení definovaných popisem položky. Cena za individuální položky byla stanovena na základě obdobných položek z cenové soustavy ÚRS nebo na základě cen z obdobných realizovaných staveb. - Uchazeč o veřejnou zakázku je povinen při oceňování soutěžního SOUPISU PRACÍ provést kontrolu funkce aritmetických vzorců jednotlivých položkových soupisů ve vazbě na jednotlivé oddíly, rekapitulace a krycí listy. - Kde není výslovně uvedeno, bude pracovní postup a technologie provádění stanovena oprávněnou osobou zhotovitele. - Veškeré rozměry budou upřesněny po odkrytí a prozkoumání jednotlivých prvků. Všechny položky se odkazují na výkresovou dokumentaci, technické zprávy . | [21 empty] | om8 | om8 | 221,526 | 2
[24 empty] | pal1 | pal1 | 117,065 | 2
[24 empty] | pal2 | pal2 | 128,772 | 2
| Cena bez DPH | [5 empty] | 0 | [16 empty] | pás1 | pás1 | 264,453 | 2
[24 empty] | paž1 |  | 213,18 | 2
|  |  | Základ daně |  |  | Sazba daně | Výše daně | [16 empty] | paž2 | paž2 | 149,226 | 2
| DPH | základní | 0 |  |  | 21% | 0 | [16 empty] | plan1 |  | 300,672 | 2
|  | snížená | 0 |  |  | 15% | 0 | [16 empty] | plan11 | plan11 | 38,77 | 2
|  | zákl. přenesená | 0 |  |  | 21% | 0 | [16 empty] | prof11 | prof11 | 53,016 | 2
|  | sníž. přenesená | 0 |  |  | 15% | 0 | [16 empty] | pvc1 |  | 197,11 | 2
|  | nulová | 0 |  |  | 0% | 0 | [16 empty] | pvc11 |  | 98,73 | 2
[24 empty] | pvc12 |  | 98,38 | 2
| Cena s DPH |  |  | v | CZK |  | 0 | [16 empty] | rýha1 | rýha1 | 86,179 | 2
[24 empty] | rýha11 | rýha11 | 50,489 | 2
[24 empty] | řez1 |  | 8,503 | 2
[24 empty] | sdk1 |  | 37,4 | 2
[24 empty] | sdk2 | sdk2 | 224,81 | 2
[24 empty] | sdk3 |  | 262,21 | 2
REKAPITULACE ČLENĚNÍ SOUPISU PRACÍ | [23 empty] | sdk5 |  | 8,532 | 2
[24 empty] | sdk6 | sdk6 | 5,688 | 2
Stavba: | [23 empty] | sokl1 | sokl1 | 19,92 | 2
|  | Záměr výstavby zařízení pro zdravotně postižené v Třebechovicích p. Orebem | [21 empty] | sokl2 |  | 179,56 | 2
Objekt: | [23 empty] | svis1 |  | 432,366 | 2
|  | ERPLAN-0101 - D.1.1, D.1.2 - SO01a - DOZP A - hlavní výdaj | [21 empty] | ša11 |  | 1,388 | 2
[24 empty] | ša12 |  | 2,197 | 2
Místo: |  |  | Třebechovice pod Orebem |  |  | Datum: | 3. 12. 2019 | [16 empty] | šd1 |  | 33,575 | 2
[24 empty] | ti11 | ti11 | 25 | 2
Zadavatel: |  |  | Královehradecký kraj |  |  | Projektant: | ERPLAN s.r.o., Havlíčkův Brod | [16 empty] | ti12 | ti12 | 4,625 | 2
Uchazeč: |  |  | Vyplň údaj |  |  | Zpracovatel: | [17 empty] | ti2 | ti2 | 262,21 | 2
[24 empty] | ti3 |  | 314,701 | 2
Kód dílu - Popis | [6 empty] | Cena celkem [CZK] | [16 empty] | zás1 |  | 85,064 | 2
[24 empty] | zd11 |  | -50,89 | 2
Náklady stavby celkem | [6 empty] | 0 | [11 empty] | -1
| HSV - Práce a dodávky HSV | [5 empty] | 0
| 1 - Zemní práce | [5 empty] | 0
| 2 - Zakládání | [5 empty] | 0
| 3 - Svislé a kompletní konstrukce | [5 empty] | 0
| 4 - Vodorovné konstrukce | [5 empty] | 0
| 5 - Komunikace pozemní | [5 empty] | 0
| 6 - Úpravy povrchů, podlahy a osazování výplní | [5 empty] | 0
| 8 - Trubní vedení | [5 empty] | 0
| 91 - Doplňující konstrukce a práce pozemních komunikací, letišť a ploch | [5 empty] | 0
| 94 - Lešení a stavební výtahy | [5 empty] | 0
| 95 - Různé dokončovací konstrukce a práce pozemních staveb | [5 empty] | 0
| 998 - Přesun hmot | [5 empty] | 0
| PSV - Práce a dodávky PSV | [5 empty] | 0
| 711 - Izolace proti vodě, vlhkosti a plynům | [5 empty] | 0
| 713 - Izolace tepelné | [5 empty] | 0
| 726 - Zdravotechnika - předstěnové instalace | [5 empty] | 0
| 762 - Konstrukce tesařské | [5 empty] | 0
| 763 - Konstrukce suché výstavby | [5 empty] | 0
| 764 - Konstrukce klempířské | [5 empty] | 0
| 765 - Krytina skládaná | [5 empty] | 0
| 766 - Konstrukce truhlářské | [5 empty] | 0
| 767 - Konstrukce zámečnické | [5 empty] | 0
| 771 - Podlahy z dlaždic | [5 empty] | 0
| 776 - Podlahy povlakové | [5 empty] | 0
| 781 - Dokončovací práce - obklady | [5 empty] | 0
| 783 - Dokončovací práce - nátěry | [5 empty] | 0
| 784 - Dokončovací práce - malby a tapety | [5 empty] | 0
SOUPIS PRACÍ
Stavba:
Záměr výstavby zařízení pro zdravotně postižené v Třebechovicích p. Orebem
Objekt:
ERPLAN-0101 - D.1.1, D.1.2 - SO01a - DOZP A - hlavní výdaj
Místo: |  |  | Třebechovice pod Orebem |  |  | Datum: | 3. 12. 2019
Zadavatel: |  |  | Královehradecký kraj |  |  | Projektant: | ERPLAN s.r.o., Havlíčkův Brod
Uchazeč: |  |  | Vyplň údaj |  |  | Zpracovatel:
PČ | Typ | Kód | Popis | MJ | Množství | J.cena [CZK] | Cena celkem [CZK] | Cenová soustava |  | DPH | J. Nh [h] | Nh celkem [h] | J. hmotnost [t] | Hmotnost celkem [t] | J. suť [t] | Suť Celkem [t]
Náklady soupisu celkem | [6 empty] | 0 |  |  |  |  | 0 |  | 975.5758 |  | 0.4294 |  | D | -1 | [14 empty] | 0
| D | HSV | Práce a dodávky HSV |  |  |  | 0 |  |  |  |  | 0 |  | 920.0617 |  | 0.1764 | 1 | D | 0 |  |  |  | ROZPOCET | [10 empty] | 0
| D | 1 | Zemní práce |  |  |  | 0 |  |  |  |  | 0 |  | 170.3459 |  | 0 | 1 | D | 1 |  |  |  | ROZPOCET | [10 empty] | 0
1 | K | 131201201 | Hloubení zapažených jam a zářezů s urovnáním dna do předepsaného profilu a spádu v hornině tř. 3 do 100 m3 | m3 | 127.807 |  | 0 | CS ÚRS 2019 02 |  | základní |  | 0 | 0 | 0 | 0 | 0 | 4 | K | 2 |  |  |  | ROZPOCET |  |  |  |  | 0 | 0 | 0 | 0 | 0 | 1 | 0 | 4 | 410671686
| VV |  | "v.č. D.1.1.2 - půdorys základů DOZP A, TZ" | [14 empty] | VV | 2 | 1 | True | 0 | ROZPOCET
| VV |  | (10,5*10,26+10,26*18,66+2,5*7,56)*0,6*0,5 |  | 95.424 | [12 empty] | VV | 2 | 2 | True | 0 | ROZPOCET
| VV |  | (23,62*2+18,66*2+1*4)*0,6*0,5*1 |  | 26.568 | [12 empty] | VV | 2 | 2 | True | 0 | ROZPOCET
| VV |  | 5,3*7,315*0,3*0,5 |  | 5.815 | [12 empty] | VV | 2 | 2 | True | 0 | ROZPOCET
| VV | jáma1 | Součet |  | 127.807 | [12 empty] | VV | 2 | 4 | True | 1 | ROZPOCET
2 | K | 131201209 | Hloubení zapažených jam a zářezů s urovnáním dna do předepsaného profilu a spádu Příplatek k cenám za lepivost horniny tř. 3 | m3 | 127.807 |  | 0 | CS ÚRS 2019 02 |  | základní |  | 0 | 0 | 0 | 0 | 0 | 4 | K | 2 |  |  |  | ROZPOCET |  |  |  |  | 0 | 0 | 0 | 0 | 0 | 1 | 0 | 4 | -349450292
| VV |  | jáma1 |  | 127.807 | [12 empty] | VV | 2 | 2 | True | 1 | ROZPOCET
3 | K | 131301201 | Hloubení zapažených jam a zářezů s urovnáním dna do předepsaného profilu a spádu v hornině tř. 4 do 100 m3 | m3 | 127.807 |  | 0 | CS ÚRS 2019 02 |  | základní |  | 0 | 0 | 0 | 0 | 0 | 4 | K | 2 |  |  |  | ROZPOCET |  |  |  |  | 0 | 0 | 0 | 0 | 0 | 1 | 0 | 4 | 628249939
| VV |  | jáma1 |  | 127.807 | [12 empty] | VV | 2 | 2 | True | 1 | ROZPOCET
4 | K | 131301209 | Hloubení zapažených jam a zářezů s urovnáním dna do předepsaného profilu a spádu Příplatek k cenám za lepivost horniny tř. 4 | m3 | 127.807 |  | 0 | CS ÚRS 2019 02 |  | základní |  | 0 | 0 | 0 | 0 | 0 | 4 | K | 2 |  |  |  | ROZPOCET |  |  |  |  | 0 | 0 | 0 | 0 | 0 | 1 | 0 | 4 | 374347537
| VV |  | jáma1 |  | 127.807 | [12 empty] | VV | 2 | 2 | True | 1 | ROZPOCET
5 | K | 132201201 | Hloubení zapažených i nezapažených rýh šířky přes 600 do 2 000 mm s urovnáním dna do předepsaného profilu a spádu v hornině tř. 3 do 100 m3 | m3 | 86.179 |  | 0 | CS ÚRS 2019 02 |  | základní |  | 0 | 0 | 0 | 0 | 0 | 4 | K | 2 |  |  |  | ROZPOCET |  |  |  |  | 0 | 0 | 0 | 0 | 0 | 1 | 0 | 4 | -1905374473
| VV |  | "v.č. D.1.1.2 - půdorys základů DOZP A, TZ" | [14 empty] | VV | 2 | 1 | True | 0 | ROZPOCET
| VV |  | (23,26*2+18,66*2+1*6)*1,5*0,7*0,5 |  | 47.166 | [12 empty] | VV | 2 | 2 | True | 0 | ROZPOCET
| VV |  | 8,86*1,5*0,5*0,5 |  | 3.323 | [12 empty] | VV | 2 | 2 | True | 0 | ROZPOCET
| VV | rýha11 | Mezisoučet |  | 50.489 | [12 empty] | VV | 2 | 3 | True | 0 | ROZPOCET
| VV |  | (23,26*2+18,66*2+8,86)*0,7*1,1*0,5 |  | 35.69 | [12 empty] | VV | 2 | 2 | True | 0 | ROZPOCET
| VV | rýha1 | Součet |  | 86.179 | [12 empty] | VV | 2 | 4 | True | 1 | ROZPOCET
6 | K | 132201209 | Hloubení zapažených i nezapažených rýh šířky přes 600 do 2 000 mm s urovnáním dna do předepsaného profilu a spádu v hornině tř. 3 Příplatek k cenám za lepivost horniny tř. 3 | m3 | 86.179 |  | 0 | CS ÚRS 2019 02 |  | základní |  | 0 | 0 | 0 | 0 | 0 | 4 | K | 2 |  |  |  | ROZPOCET |  |  |  |  | 0 | 0 | 0 | 0 | 0 | 1 | 0 | 4 | -16842336
| VV |  | rýha1 |  | 86.179 | [12 empty] | VV | 2 | 2 | True | 1 | ROZPOCET
7 | K | 132301201 | Hloubení zapažených i nezapažených rýh šířky přes 600 do 2 000 mm s urovnáním dna do předepsaného profilu a spádu v hornině tř. 4 do 100 m3 | m3 | 86.179 |  | 0 | CS ÚRS 2019 02 |  | základní |  | 0 | 0 | 0 | 0 | 0 | 4 | K | 2 |  |  |  | ROZPOCET |  |  |  |  | 0 | 0 | 0 | 0 | 0 | 1 | 0 | 4 | -389882380
| VV |  | rýha1 |  | 86.179 | [12 empty] | VV | 2 | 2 | True | 1 | ROZPOCET
8 | K | 132301209 | Hloubení zapažených i nezapažených rýh šířky přes 600 do 2 000 mm s urovnáním dna do předepsaného profilu a spádu v hornině tř. 4 Příplatek k cenám za lepivost horniny tř. 4 | m3 | 86.179 |  | 0 | CS ÚRS 2019 02 |  | základní |  | 0 | 0 | 0 | 0 | 0 | 4 | K | 2 |  |  |  | ROZPOCET |  |  |  |  | 0 | 0 | 0 | 0 | 0 | 1 | 0 | 4 | -1695510585
| VV |  | rýha1 |  | 86.179 | [12 empty] | VV | 2 | 2 | True | 1 | ROZPOCET
9 | K | 133201101 | Hloubení zapažených i nezapažených šachet s případným nutným přemístěním výkopku ve výkopišti v hornině tř. 3 do 100 m3 | m3 | 2.197 |  | 0 | CS ÚRS 2019 02 |  | základní |  | 0 | 0 | 0 | 0 | 0 | 4 | K | 2 |  |  |  | ROZPOCET |  |  |  |  | 0 | 0 | 0 | 0 | 0 | 1 | 0 | 4 | -593357604
| VV |  | "v.č. D.1.1.2 - půdorys základů DOZP A, TZ" | [14 empty] | VV | 2 | 1 | True | 0 | ROZPOCET
| VV |  | 1,5*1,5*0,5*0,5+1,5*1,1*0,5*2*0,5 |  | 1.388 | [12 empty] | VV | 2 | 2 | True | 0 | ROZPOCET
| VV | ša11 | Mezisoučet |  | 1.388 | [12 empty] | VV | 2 | 3 | True | 0 | ROZPOCET
| VV |  | 0,7*0,7*1,1*3*0,5 |  | 0.809 | [12 empty] | VV | 2 | 2 | True | 0 | ROZPOCET
| VV | ša12 | Součet |  | 2.197 | [12 empty] | VV | 2 | 4 | True | 1 | ROZPOCET
10 | K | 133201109 | Hloubení zapažených i nezapažených šachet s případným nutným přemístěním výkopku ve výkopišti v hornině tř. 3 Příplatek k cenám za lepivost horniny tř. 3 | m3 | 2.197 |  | 0 | CS ÚRS 2019 02 |  | základní |  | 0 | 0 | 0 | 0 | 0 | 4 | K | 2 |  |  |  | ROZPOCET |  |  |  |  | 0 | 0 | 0 | 0 | 0 | 1 | 0 | 4 | -869771600
| VV |  | ša12 |  | 2.197 | [12 empty] | VV | 2 | 2 | True | 1 | ROZPOCET
11 | K | 133301101 | Hloubení zapažených i nezapažených šachet s případným nutným přemístěním výkopku ve výkopišti v hornině tř. 4 do 100 m3 | m3 | 2.197 |  | 0 | CS ÚRS 2019 02 |  | základní |  | 0 | 0 | 0 | 0 | 0 | 4 | K | 2 |  |  |  | ROZPOCET |  |  |  |  | 0 | 0 | 0 | 0 | 0 | 1 | 0 | 4 | -2010951919
| VV |  | ša12 |  | 2.197 | [12 empty] | VV | 2 | 2 | True | 1 | ROZPOCET
12 | K | 133301109 | Hloubení zapažených i nezapažených šachet s případným nutným přemístěním výkopku ve výkopišti v hornině tř. 4 Příplatek k cenám za lepivost horniny tř. 4 | m3 | 2.197 |  | 0 | CS ÚRS 2019 02 |  | základní |  | 0 | 0 | 0 | 0 | 0 | 4 | K | 2 |  |  |  | ROZPOCET |  |  |  |  | 0 | 0 | 0 | 0 | 0 | 1 | 0 | 4 | -338661259
| VV |  | ša12 |  | 2.197 | [12 empty] | VV | 2 | 2 | True | 1 | ROZPOCET
13 | K | 151101201 | Zřízení pažení stěn výkopu bez rozepření nebo vzepření příložné, hloubky do 4 m | m2 | 213.18 |  | 0 | CS ÚRS 2019 02 |  | základní |  | 0 | 0.0007 | 0.14923 | 0 | 0 | 4 | K | 2 |  |  |  | ROZPOCET |  |  |  |  | 0 | 0 | 0 | 0 | 0 | 1 | 0 | 4 | -931065910
| VV |  | "v.č. D.1.1.2 - půdorys základů DOZP A, TZ" | [14 empty] | VV | 2 | 1 | True | 0 | ROZPOCET
| VV |  | (23,26*2+18,66*2+8,86)*1,1*2 |  | 203.94 | [12 empty] | VV | 2 | 2 | True | 0 | ROZPOCET
| VV |  | 0,7*4*1,1*3 |  | 9.24 | [12 empty] | VV | 2 | 2 | True | 0 | ROZPOCET
| VV | paž1 | Součet |  | 213.18 | [12 empty] | VV | 2 | 4 | True | 1 | ROZPOCET
14 | K | 151101211 | Odstranění pažení stěn výkopu s uložením pažin na vzdálenost do 3 m od okraje výkopu příložné, hloubky do 4 m | m2 | 213.18 |  | 0 | CS ÚRS 2019 02 |  | základní |  | 0 | 0 | 0 | 0 | 0 | 4 | K | 2 |  |  |  | ROZPOCET |  |  |  |  | 0 | 0 | 0 | 0 | 0 | 1 | 0 | 4 | -172654346
| VV |  | paž1 |  | 213.18 | [12 empty] | VV | 2 | 2 | True | 1 | ROZPOCET
15 | K | 151101301 | Zřízení rozepření zapažených stěn výkopů s potřebným přepažováním při roubení příložném, hloubky do 4 m | m3 | 149.226 |  | 0 | CS ÚRS 2019 02 |  | základní |  | 0 | 0.00046 | 0.068644 | 0 | 0 | 4 | K | 2 |  |  |  | ROZPOCET |  |  |  |  | 0 | 0 | 0 | 0 | 0 | 1 | 0 | 4 | 1350559454
| VV | paž2 | paž1*0,7 |  | 149.226 | [12 empty] | VV | 2 | 2 | True | 1 | ROZPOCET
16 | K | 151101311 | Odstranění rozepření stěn výkopů s uložením materiálu na vzdálenost do 3 m od okraje výkopu roubení příložného, hloubky do 4 m | m3 | 149.226 |  | 0 | CS ÚRS 2019 02 |  | základní |  | 0 | 0 | 0 | 0 | 0 | 4 | K | 2 |  |  |  | ROZPOCET |  |  |  |  | 0 | 0 | 0 | 0 | 0 | 1 | 0 | 4 | -952751273
| VV |  | paž2 |  | 149.226 | [12 empty] | VV | 2 | 2 | True | 1 | ROZPOCET
17 | K | 151401501 | Přepažování rozepření zapažených stěn výkopů při roubení příložném, hloubky do 4 m | m3 | 149.226 |  | 0 | CS ÚRS 2019 02 |  | základní |  | 0 | 0 | 0 | 0 | 0 | 4 | K | 2 |  |  |  | ROZPOCET |  |  |  |  | 0 | 0 | 0 | 0 | 0 | 1 | 0 | 4 | 669478031
| VV |  | paž2 |  | 149.226 | [12 empty] | VV | 2 | 2 | True | 1 | ROZPOCET
18 | K | 161101101 | Svislé přemístění výkopku bez naložení do dopravní nádoby avšak s vyprázdněním dopravní nádoby na hromadu nebo do dopravního prostředku z horniny tř. 1 až 4, při hloubce výkopu přes 1 do 2,5 m | m3 | 432.366 |  | 0 | CS ÚRS 2019 02 |  | základní |  | 0 | 0 | 0 | 0 | 0 | 4 | K | 2 |  |  |  | ROZPOCET |  |  |  |  | 0 | 0 | 0 | 0 | 0 | 1 | 0 | 4 | 1817249964
| VV |  | jáma1*2 |  | 255.614 | [12 empty] | VV | 2 | 2 | True | 0 | ROZPOCET
| VV |  | rýha1*2 |  | 172.358 | [12 empty] | VV | 2 | 2 | True | 0 | ROZPOCET
| VV |  | ša12*2 |  | 4.394 | [12 empty] | VV | 2 | 2 | True | 0 | ROZPOCET
| VV | svis1 | Součet |  | 432.366 | [12 empty] | VV | 2 | 4 | True | 1 | ROZPOCET
19 | K | 162301101 | Vodorovné přemístění výkopku nebo sypaniny po suchu na obvyklém dopravním prostředku, bez naložení výkopku, avšak se složením bez rozhrnutí z horniny tř. 1 až 4 na vzdálenost přes 50 do 500 m | m3 | 432.366 |  | 0 | CS ÚRS 2019 02 |  | základní |  | 0 | 0 | 0 | 0 | 0 | 4 | K | 2 |  |  |  | ROZPOCET |  |  |  |  | 0 | 0 | 0 | 0 | 0 | 1 | 0 | 4 | -1926070827
| VV |  | svis1 |  | 432.366 | [12 empty] | VV | 2 | 2 | True | 1 | ROZPOCET
20 | K | 171201201 | Uložení sypaniny na skládky | m3 | 432.366 |  | 0 | CS ÚRS 2019 02 |  | základní |  | 0 | 0 | 0 | 0 | 0 | 4 | K | 2 |  |  |  | ROZPOCET |  |  |  |  | 0 | 0 | 0 | 0 | 0 | 1 | 0 | 4 | -1430541362
| VV |  | svis1 |  | 432.366 | [12 empty] | VV | 2 | 2 | True | 1 | ROZPOCET
21 | K | 174101101 | Zásyp sypaninou z jakékoliv horniny s uložením výkopku ve vrstvách se zhutněním jam, šachet, rýh nebo kolem objektů v těchto vykopávkách | m3 | 85.064 |  | 0 | CS ÚRS 2019 02 |  | základní |  | 0 | 0 | 0 | 0 | 0 | 4 | K | 2 |  |  |  | ROZPOCET |  |  |  |  | 0 | 0 | 0 | 0 | 0 | 1 | 0 | 4 | 440412728
| VV |  | rýha11*2 |  | 100.978 | [12 empty] | VV | 2 | 2 | True | 0 | ROZPOCET
| VV |  | -(23,26*2+18,66*2+8,86)*0,4*0,5 |  | -18.54 | [12 empty] | VV | 2 | 2 | True | 0 | ROZPOCET
| VV |  | ša11*2 |  | 2.776 | [12 empty] | VV | 2 | 2 | True | 0 | ROZPOCET
| VV |  | -0,5*0,4*0,75 |  | -0.15 | [12 empty] | VV | 2 | 2 | True | 0 | ROZPOCET
| VV | zás1 | Součet |  | 85.064 | [12 empty] | VV | 2 | 4 | True | 1 | ROZPOCET
22 | M | 58343930 | kamenivo drcené hrubé frakce 16-32 | t | 170.128 |  | 0 | CS ÚRS 2019 02 |  | základní |  | 0 | 1 | 170.128 | 0 | 0 | 8 | M | 2 |  |  |  | ROZPOCET |  |  |  |  | 0 | 0 | 0 | 0 | 0 | 1 | 0 | 4 | 969727497
| VV |  | zás1*2 |  | 170.128 | [12 empty] | VV | 2 | 2 | True | 1 | ROZPOCET
23 | K | 181951102 | Úprava pláně vyrovnáním výškových rozdílů v hornině tř. 1 až 4 se zhutněním | m2 | 300.672 |  | 0 | CS ÚRS 2019 02 |  | základní |  | 0 | 0 | 0 | 0 | 0 | 4 | K | 2 |  |  |  | ROZPOCET |  |  |  |  | 0 | 0 | 0 | 0 | 0 | 1 | 0 | 4 | -2029265020
| VV |  | "v.č. D.1.1.2 - půdorys základů DOZP A, TZ" | [14 empty] | VV | 2 | 1 | True | 0 | ROZPOCET
| VV |  | 6,305*8,86+14,855*8,86+8,86*8,4 |  | 261.902 | [12 empty] | VV | 2 | 2 | True | 0 | ROZPOCET
| VV | plan11 | 5,3*7,315 |  | 38.77 | [12 empty] | VV | 2 | 2 | True | 0 | ROZPOCET
| VV | plan1 | Součet |  | 300.672 | [12 empty] | VV | 2 | 4 | True | 1 | ROZPOCET
| D | 2 | Zakládání |  |  |  | 0 |  |  |  |  | 0 |  | 549.2975 |  | 0 | 1 | D | 1 |  |  |  | ROZPOCET | [10 empty] | 0
24 | K | 212572121 | Lože pro trativody z kameniva drobného těženého | m3 | 4.476 |  | 0 | CS ÚRS 2019 02 |  | základní |  | 0 | 1.9205 | 8.5962 | 0 | 0 | 4 | K | 2 |  |  |  | ROZPOCET |  |  |  |  | 0 | 0 | 0 | 0 | 0 | 1 | 0 | 4 | 976319614
| VV |  | dren1*0,5*0,1 |  | 4.476 | [12 empty] | VV | 2 | 2 | True | 1 | ROZPOCET
25 | K | 212752212 | Trativody z drenážních trubek se zřízením štěrkopískového lože pod trubky a s jejich obsypem v průměrném celkovém množství do 0,15 m3/m v otevřeném výkopu z trubek plastových flexibilních D přes 65 do 100 mm | m | 132.222 |  | 0 | CS ÚRS 2019 02 |  | základní |  | 0 | 0.22657 | 29.9575 | 0 | 0 | 4 | K | 2 |  |  |  | ROZPOCET |  |  |  |  | 0 | 0 | 0 | 0 | 0 | 1 | 0 | 4 | -150756626
| VV |  | "v.č. D.1.1.3 - odvětrání radonu z podloží, TZ" | [14 empty] | VV | 2 | 1 | True | 0 | ROZPOCET
| VV |  | 1,5*3+0,805+0,7+6,1*4+12,284*3+1,076+1,091 |  | 69.424 | [12 empty] | VV | 2 | 2 | True | 0 | ROZPOCET
| VV |  | 6,209*2+4,07*2+2,97*6+4,07*6 |  | 62.798 | [12 empty] | VV | 2 | 2 | True | 0 | ROZPOCET
| VV |  | Součet |  | 132.222 | [12 empty] | VV | 2 | 4 | True | 1 | ROZPOCET
26 | K | 212755216 | Trativody bez lože z drenážních trubek plastových flexibilních D 160 mm | m | 89.52 |  | 0 | CS ÚRS 2019 02 |  | základní |  | 0 | 0.00116 | 0.10384 | 0 | 0 | 4 | K | 2 |  |  |  | ROZPOCET |  |  |  |  | 0 | 0 | 0 | 0 | 0 | 1 | 0 | 4 | 330534665
| VV |  | "v.č. D.1.1.2 - půdorys základů DOZP A, TZ" | [14 empty] | VV | 2 | 1 | True | 0 | ROZPOCET
| VV |  | 23,6*2+18,66*2+0,5*6+2 |  | 89.52 | [12 empty] | VV | 2 | 2 | True | 0 | ROZPOCET
| VV | dren1 | Součet |  | 89.52 | [12 empty] | VV | 2 | 4 | True | 1 | ROZPOCET
27 | K | 212972113 | Opláštění drenážních trub filtrační textilií DN 160 | m | 89.52 |  | 0 | CS ÚRS 2019 02 |  | základní |  | 0 | 0.00016 | 0.014323 | 0 | 0 | 4 | K | 2 |  |  |  | ROZPOCET |  |  |  |  | 0 | 0 | 0 | 0 | 0 | 1 | 0 | 4 | -341386643
| VV |  | dren1 |  | 89.52 | [12 empty] | VV | 2 | 2 | True | 1 | ROZPOCET
28 | K | 214500211 | Zřízení výplně rýhy s drenážním potrubím z trub DN do 200 štěrkem, pískem nebo štěrkopískem, výšky přes 300 do 550 mm | m | 89.52 |  | 0 | CS ÚRS 2019 02 |  | základní |  | 0 | 0 | 0 | 0 | 0 | 4 | K | 2 |  |  |  | ROZPOCET |  |  |  |  | 0 | 0 | 0 | 0 | 0 | 1 | 0 | 4 | -247650185
| VV |  | dren1 |  | 89.52 | [12 empty] | VV | 2 | 2 | True | 1 | ROZPOCET
29 | M | 583438R072 | kamenivo drcené hrubé frakce 8/32 | t | 44.76 |  | 0 |  |  | základní |  | 0 | 1 | 44.76 | 0 | 0 | 8 | M | 2 |  |  |  | ROZPOCET |  |  |  |  | 0 | 0 | 0 | 0 | 0 | 1 | 0 | 4 | 235529035
| VV |  | dren1*0,5*0,5*2 |  | 44.76 | [12 empty] | VV | 2 | 2 | True | 1 | ROZPOCET
30 | K | 271532212 | Podsyp pod základové konstrukce se zhutněním a urovnáním povrchu z kameniva hrubého, frakce 16 - 32 mm | m3 | 52.38 |  | 0 | CS ÚRS 2019 02 |  | základní |  | 0 | 2.16 | 113.1408 | 0 | 0 | 4 | K | 2 |  |  |  | ROZPOCET |  |  |  |  | 0 | 0 | 0 | 0 | 0 | 1 | 0 | 4 | -2004829076
| VV |  | plan1*0,2 |  | 60.134 | [12 empty] | VV | 2 | 2 | True | 0 | ROZPOCET
| VV |  | -plan11*0,2 |  | -7.754 | [12 empty] | VV | 2 | 2 | True | 0 | ROZPOCET
| VV |  | Součet |  | 52.38 | [12 empty] | VV | 2 | 4 | True | 1 | ROZPOCET
31 | K | 273321411 | Základy z betonu železového (bez výztuže) desky z betonu bez zvláštních nároků na prostředí tř. C 20/25 | m3 | 47.205 |  | 0 | CS ÚRS 2019 02 |  | základní |  | 0 | 2.4533 | 115.8076 | 0 | 0 | 4 | K | 2 |  |  |  | ROZPOCET |  |  |  |  | 0 | 0 | 0 | 0 | 0 | 1 | 0 | 4 | -1637751527
| VV |  | "v.č. D.1.1.2 - půdorys základů DOZP A, TZ" | [14 empty] | VV | 2 | 1 | True | 0 | ROZPOCET
| VV |  | (6,307+0,7*2)*(8,86+0,7*2)*0,15 |  | 11.861 | [12 empty] | VV | 2 | 2 | True | 0 | ROZPOCET
| VV |  | (14,855+0,7)*7,56*0,15 |  | 17.639 | [12 empty] | VV | 2 | 2 | True | 0 | ROZPOCET
| VV |  | (12,35+0,7)*(2,7*0,7)*0,15 |  | 3.7 | [12 empty] | VV | 2 | 2 | True | 0 | ROZPOCET
| VV |  | (8,86+0,7*2)*(8,4+0,7)*0,15 |  | 14.005 | [12 empty] | VV | 2 | 2 | True | 0 | ROZPOCET
| VV |  | Součet |  | 47.205 | [12 empty] | VV | 2 | 4 | True | 1 | ROZPOCET
32 | K | 273351121 | Bednění základů desek zřízení | m2 | 12.678 |  | 0 | CS ÚRS 2019 02 |  | základní |  | 0 | 0.00247 | 0.031315 | 0 | 0 | 4 | K | 2 |  |  |  | ROZPOCET |  |  |  |  | 0 | 0 | 0 | 0 | 0 | 1 | 0 | 4 | -1164345878
| VV |  | "v.č. D.1.1.2 - půdorys základů DOZP A, TZ" | [14 empty] | VV | 2 | 1 | True | 0 | ROZPOCET
| VV | bed2 | (23,6*2+18,66*2)*0,15 |  | 12.678 | [12 empty] | VV | 2 | 2 | True | 1 | ROZPOCET
33 | K | 273351122 | Bednění základů desek odstranění | m2 | 12.678 |  | 0 | CS ÚRS 2019 02 |  | základní |  | 0 | 0 | 0 | 0 | 0 | 4 | K | 2 |  |  |  | ROZPOCET |  |  |  |  | 0 | 0 | 0 | 0 | 0 | 1 | 0 | 4 | -1825377085
| VV |  | bed2 |  | 12.678 | [12 empty] | VV | 2 | 2 | True | 1 | ROZPOCET
34 | K | 273362021 | Výztuž základů desek ze svařovaných sítí z drátů typu KARI | t | 2.683 |  | 0 | CS ÚRS 2019 02 |  | základní |  | 0 | 1.0628 | 2.8514 | 0 | 0 | 4 | K | 2 |  |  |  | ROZPOCET |  |  |  |  | 0 | 0 | 0 | 0 | 0 | 1 | 0 | 4 | -650001999
| VV |  | izo1*3,279*2*1,3*0,001 |  | 2.683 | [12 empty] | VV | 2 | 2 | True | 1 | ROZPOCET
35 | K | 274321411 | Základy z betonu železového (bez výztuže) pasy z betonu bez zvláštních nároků na prostředí tř. C 20/25 | m3 | 73.877 |  | 0 | CS ÚRS 2019 02 |  | základní |  | 0 | 2.4533 | 181.2417 | 0 | 0 | 4 | K | 2 |  |  |  | ROZPOCET |  |  |  |  | 0 | 0 | 0 | 0 | 0 | 1 | 0 | 4 | 973273671
| VV |  | "v.č. D.1.1.2 - půdorys základů DOZP A, TZ" | [14 empty] | VV | 2 | 1 | True | 0 | ROZPOCET
| VV |  | (23,26*2+18,66*2+8,86)*0,7*1,1*1,035 |  | 73.877 | [12 empty] | VV | 2 | 2 | True | 1 | ROZPOCET
36 | K | 274351111 | Bednění základových konstrukcí pasů tradiční oboustranné | m2 | 22.074 |  | 0 | CS ÚRS 2019 02 |  | základní |  | 0 | 0.0351 | 0.7748 | 0 | 0 | 4 | K | 2 |  |  |  | ROZPOCET |  |  |  |  | 0 | 0 | 0 | 0 | 0 | 1 | 0 | 4 | -2048938212
| VV |  | "v.č. D.1.1.2 - půdorys základů DOZP A, TZ" | [14 empty] | VV | 2 | 1 | True | 0 | ROZPOCET
| VV |  | (23,26*2+18,8*2)*0,15 |  | 12.618 | [12 empty] | VV | 2 | 2 | True | 0 | ROZPOCET
| VV |  | (8,86*3+6,305*2+14,855+6,16+3,495+2,5+8,86+8,4)*0,1 |  | 8.346 | [12 empty] | VV | 2 | 2 | True | 0 | ROZPOCET
| VV |  | 11,1*0,1 |  | 1.11 | [12 empty] | VV | 2 | 2 | True | 0 | ROZPOCET
| VV | bed1 | Součet |  | 22.074 | [12 empty] | VV | 2 | 4 | True | 1 | ROZPOCET
37 | K | 274353131 | Bednění kotevních otvorů a prostupů v základových konstrukcích v pasech včetně polohového zajištění a odbednění, popř. ztraceného bednění z pletiva apod. průřezu přes 0,05 do 0,10 m2, hl. do 1,00 m | kus | 1 |  | 0 | CS ÚRS 2019 02 |  | základní |  | 0 | 0.01351 | 0.01351 | 0 | 0 | 4 | K | 2 |  |  |  | ROZPOCET |  |  |  |  | 0 | 0 | 0 | 0 | 0 | 1 | 0 | 4 | 477180575
| VV |  | "v.č. D.1.1.2 - půdorys základů DOZP A. TZ" | [14 empty] | VV | 2 | 1 | True | 0 | ROZPOCET
| VV |  | 1 |  | 1 | [12 empty] | VV | 2 | 2 | True | 1 | ROZPOCET
38 | K | 274361821 | Výztuž základů pasů z betonářské oceli 10 505 (R) nebo BSt 500 | t | 2.582 |  | 0 | CS ÚRS 2019 02 |  | základní |  | 0 | 1.0602 | 2.7374 | 0 | 0 | 4 | K | 2 |  |  |  | ROZPOCET |  |  |  |  | 0 | 0 | 0 | 0 | 0 | 1 | 0 | 4 | -2141285900
| VV |  | "v.č. 201 - konstrukce základů, TZ" | [14 empty] | VV | 2 | 1 | True | 0 | ROZPOCET
| VV |  | 2323*1,3*0,001 |  | 3.02 | [12 empty] | VV | 2 | 2 | True | 0 | ROZPOCET
| VV |  | -(177,6+175,2)*1,3*0,001 |  | -0.459 | [12 empty] | VV | 2 | 2 | True | 0 | ROZPOCET
| VV |  | (1,3+4)*5*0,617*1,3*0,001 |  | 0.021 | [12 empty] | VV | 2 | 2 | True | 0 | ROZPOCET
| VV |  | Součet |  | 2.582 | [12 empty] | VV | 2 | 4 | True | 1 | ROZPOCET
39 | K | 275321411 | Základy z betonu železového (bez výztuže) patky z betonu bez zvláštních nároků na prostředí tř. C 20/25 | m3 | 1.674 |  | 0 | CS ÚRS 2019 02 |  | základní |  | 0 | 2.4533 | 4.1068 | 0 | 0 | 4 | K | 2 |  |  |  | ROZPOCET |  |  |  |  | 0 | 0 | 0 | 0 | 0 | 1 | 0 | 4 | -1194600169
| VV |  | "v.č. D.1.1.2 - půdorys základů DOZP A, TZ" | [14 empty] | VV | 2 | 1 | True | 0 | ROZPOCET
| VV |  | 0,7*0,7*1,1*3*1,035 |  | 1.674 | [12 empty] | VV | 2 | 2 | True | 1 | ROZPOCET
40 | K | 279113145 | Základové zdi z tvárnic ztraceného bednění včetně výplně z betonu bez zvláštních nároků na vliv prostředí třídy C 20/25, tloušťky zdiva přes 300 do 400 mm | m2 | 46.24 |  | 0 | CS ÚRS 2019 02 |  | základní |  | 0 | 0.96612 | 44.6734 | 0 | 0 | 4 | K | 2 |  |  |  | ROZPOCET |  |  |  |  | 0 | 0 | 0 | 0 | 0 | 1 | 0 | 4 | -1228350578
| VV |  | "v.č. D.1.1.2 - půdorys základů DOZP A, TZ" | [14 empty] | VV | 2 | 1 | True | 0 | ROZPOCET
| VV |  | (23*2+18,36*2+8,86)*0,5 |  | 45.79 | [12 empty] | VV | 2 | 2 | True | 0 | ROZPOCET
| VV |  | 0,5*0,4*0,75*3 |  | 0.45 | [12 empty] | VV | 2 | 2 | True | 0 | ROZPOCET
| VV |  | Součet |  | 46.24 | [12 empty] | VV | 2 | 4 | True | 1 | ROZPOCET
41 | K | 279361821 | Výztuž základových zdí nosných svislých nebo odkloněných od svislice, rovinných nebo oblých, deskových nebo žebrových, včetně výztuže jejich žeber z betonářské oceli 10 505 (R) nebo BSt 500 | t | 0.46 |  | 0 | CS ÚRS 2019 02 |  | základní |  | 0 | 1.0587 | 0.48701 | 0 | 0 | 4 | K | 2 |  |  |  | ROZPOCET |  |  |  |  | 0 | 0 | 0 | 0 | 0 | 1 | 0 | 4 | 1474269932
| VV |  | "v.č. 201 - konstrukce základů, TZ" | [14 empty] | VV | 2 | 1 | True | 0 | ROZPOCET
| VV |  | (177,6+176,25)*1,3*0,001 |  | 0.46 | [12 empty] | VV | 2 | 2 | True | 1 | ROZPOCET
| D | 3 | Svislé a kompletní konstrukce |  |  |  | 0 |  |  |  |  | 0 |  | 92.5319 |  | 0 | 1 | D | 1 |  |  |  | ROZPOCET | [10 empty] | 0
42 | K | 311236321 | Zdivo jednovrstvé zvukově izolační z cihel děrovaných z broušených cihel na tenkovrstvou maltu, pevnost cihel do P15, tl. zdiva 250 mm | m2 | 25.98 |  | 0 | CS ÚRS 2019 02 |  | základní |  | 0 | 0.2309 | 5.9988 | 0 | 0 | 4 | K | 2 |  |  |  | ROZPOCET |  |  |  |  | 0 | 0 | 0 | 0 | 0 | 1 | 0 | 4 | -1423828683
| VV |  | "v.č. D.1.1.4 - půdorys 1.NP - DOZP A, TZ" | [14 empty] | VV | 2 | 1 | True | 0 | ROZPOCET
| VV |  | (6,46+0,14+2,6)*3,15 |  | 28.98 | [12 empty] | VV | 2 | 2 | True | 0 | ROZPOCET
| VV |  | -1,5*2 |  | -3 | [12 empty] | VV | 2 | 2 | True | 0 | ROZPOCET
| VV |  | Součet |  | 25.98 | [12 empty] | VV | 2 | 4 | True | 1 | ROZPOCET
43 | K | 311237121 | Zdivo jednovrstvé tepelně izolační z cihel děrovaných broušených na tenkovrstvou maltu, součinitel prostupu tepla U přes 0,22 do 0,26, tl. zdiva 380 mm | m2 | 34 |  | 0 | CS ÚRS 2019 02 |  | základní |  | 0 | 0.25076 | 8.5258 | 0 | 0 | 4 | K | 2 |  |  |  | ROZPOCET |  |  |  |  | 0 | 0 | 0 | 0 | 0 | 1 | 0 | 4 | 574232555
| VV |  | "v.č. D.1.1.4 - půdorys 1.NP - DOZP A, TZ" | [14 empty] | VV | 2 | 1 | True | 0 | ROZPOCET
| VV |  | (23,2*2+18,6+2+0,5*2)*0,5 |  | 34 | [12 empty] | VV | 2 | 2 | True | 1 | ROZPOCET
44 | K | 311237161 | Zdivo jednovrstvé tepelně izolační z cihel děrovaných broušených na tenkovrstvou maltu, součinitel prostupu tepla U přes 0,14 do 0,18, tl. zdiva 500 mm | m2 | 125.502 |  | 0 | CS ÚRS 2019 02 |  | základní |  | 0 | 0.32 | 40.1606 | 0 | 0 | 4 | K | 2 |  |  |  | ROZPOCET |  |  |  |  | 0 | 0 | 0 | 0 | 0 | 1 | 0 | 4 | 1174146439
| VV |  | "v.č. D.1.1.4 - půdorys 1.NP - DOZP A, TZ" | [14 empty] | VV | 2 | 1 | True | 0 | ROZPOCET
| VV |  | (23,2*2+18,6+2+0,5*2)*2,594 |  | 176.392 | [12 empty] | VV | 2 | 2 | True | 0 | ROZPOCET
| VV | zd11 | -(2,1*2,25*6+3*2+1,5*0,75*6+1*0,75*2+2,9*1,25+1,5*2,21+0,6*2,25) |  | -50.89 | [12 empty] | VV | 2 | 2 | True | 0 | ROZPOCET
| VV |  | Součet |  | 125.502 | [12 empty] | VV | 2 | 4 | True | 1 | ROZPOCET
45 | K | 311238912 | Výplň kapes zdiva z děrovaných cihel polystyrénem extrudovaným tl. 30 mm lepeným do drážky | m | 54.42 |  | 0 | CS ÚRS 2019 02 |  | základní |  | 0 | 0.00144 | 0.078365 | 0 | 0 | 4 | K | 2 |  |  |  | ROZPOCET |  |  |  |  | 0 | 0 | 0 | 0 | 0 | 1 | 0 | 4 | -1345597159
| VV |  | "v.č. D.1.1.4 - půdorys 1.NP - DOZP A, TZ" | [14 empty] | VV | 2 | 1 | True | 0 | ROZPOCET
| VV |  | 2,25*2*6+2*2+0,75*2*6+0,75*2*2+1,25*2+2,21*2+2,25*2 |  | 54.42 | [12 empty] | VV | 2 | 2 | True | 0 | ROZPOCET
| VV |  | Součet |  | 54.42 | [12 empty] | VV | 2 | 4 | True | 1 | ROZPOCET
46 | K | 311238923 | Zásyp dutin zdiva z děrovaných cihel expandovaným perlitem, tl. zdiva přes 300 do 400 mm | m | 136 |  | 0 | CS ÚRS 2019 02 |  | základní |  | 0 | 0.00869 | 1.1818 | 0 | 0 | 4 | K | 2 |  |  |  | ROZPOCET |  |  |  |  | 0 | 0 | 0 | 0 | 0 | 1 | 0 | 4 | 432045974
| VV |  | "v.č. D.1.1.4 - půdorys 1.NP - DOZP A, TZ" | [14 empty] | VV | 2 | 1 | True | 0 | ROZPOCET
| VV |  | (23,2*2+18,6+2+0,5*2)*2 |  | 136 | [12 empty] | VV | 2 | 2 | True | 1 | ROZPOCET
47 | K | 311272311 | Zdivo z pórobetonových tvárnic na tenké maltové lože, tl. zdiva 375 mm pevnost tvárnic do P2, objemová hmotnost do 450 kg/m3 hladkých | m2 | 0.63 |  | 0 | CS ÚRS 2019 02 |  | základní |  | 0 | 0.2171 | 0.13677 | 0 | 0 | 4 | K | 2 |  |  |  | ROZPOCET |  |  |  |  | 0 | 0 | 0 | 0 | 0 | 1 | 0 | 4 | -1007039971
| VV |  | "v.č. D.1.1.4 - půdorys 1.NP - DOZP A, TZ" | [14 empty] | VV | 2 | 1 | True | 0 | ROZPOCET
| VV |  | 0,9*0,7 |  | 0.63 | [12 empty] | VV | 2 | 2 | True | 1 | ROZPOCET
48 | K | 317168013 | Překlady keramické ploché osazené do maltového lože, výšky překladu 71 mm šířky 115 mm, délky 1500 mm | kus | 8 |  | 0 | CS ÚRS 2019 02 |  | základní |  | 0 | 0.02711 | 0.21688 | 0 | 0 | 4 | K | 2 |  |  |  | ROZPOCET |  |  |  |  | 0 | 0 | 0 | 0 | 0 | 1 | 0 | 4 | -1138048147
| VV |  | "v.č. D.1.1.4 - půdorys 1.NP - DOZP A, TZ" | [14 empty] | VV | 2 | 1 | True | 0 | ROZPOCET
| VV |  | 8 |  | 8 | [12 empty] | VV | 2 | 2 | True | 1 | ROZPOCET
49 | K | 317168R022 | Překlady keramické ploché osazené do maltového lože, výšky překladu 71 mm šířky 140 mm, délky 1250 mm | kus | 5 |  | 0 |  |  | základní |  | 0 | 0.02693 | 0.13465 | 0 | 0 | 4 | K | 2 |  |  |  | ROZPOCET |  |  |  |  | 0 | 0 | 0 | 0 | 0 | 1 | 0 | 4 | -2070485094
| VV |  | "v.č. D.1.1.4 - půdorys 1.NP - DOZP A, TZ" | [14 empty] | VV | 2 | 1 | True | 0 | ROZPOCET
| VV |  | 1+4 |  | 5 | [12 empty] | VV | 2 | 2 | True | 1 | ROZPOCET
50 | K | 317168R023 | Překlady keramické ploché osazené do maltového lože, výšky překladu 71 mm šířky 140 mm, délky 1500 mm | kus | 1 |  | 0 |  |  | základní |  | 0 | 0.03195 | 0.03195 | 0 | 0 | 4 | K | 2 |  |  |  | ROZPOCET |  |  |  |  | 0 | 0 | 0 | 0 | 0 | 1 | 0 | 4 | 1168883072
| VV |  | "v.č. D.1.1.4 - půdorys 1.NP - DOZP A, TZ" | [14 empty] | VV | 2 | 1 | True | 0 | ROZPOCET
| VV |  | 1 |  | 1 | [12 empty] | VV | 2 | 2 | True | 1 | ROZPOCET
51 | K | 317168R025 | Překlady keramické ploché osazené do maltového lože, výšky překladu 71 mm šířky 140 mm, délky 2000 mm | kus | 2 |  | 0 |  |  | základní |  | 0 | 0.042 | 0.084 | 0 | 0 | 4 | K | 2 |  |  |  | ROZPOCET |  |  |  |  | 0 | 0 | 0 | 0 | 0 | 1 | 0 | 4 | 634048420
| VV |  | "v.č. D.1.1.4 - půdorys 1.NP - DOZP A, TZ" | [14 empty] | VV | 2 | 1 | True | 0 | ROZPOCET
| VV |  | 2 |  | 2 | [12 empty] | VV | 2 | 2 | True | 1 | ROZPOCET
52 | K | 317168051 | Překlady keramické vysoké osazené do maltového lože, šířky překladu 70 mm výšky 238 mm, délky 1000 mm | kus | 5 |  | 0 | CS ÚRS 2019 02 |  | základní |  | 0 | 0.03655 | 0.18275 | 0 | 0 | 4 | K | 2 |  |  |  | ROZPOCET |  |  |  |  | 0 | 0 | 0 | 0 | 0 | 1 | 0 | 4 | -47398613
| VV |  | "v.č. D.1.1.4 - půdorys 1.NP - DOZP A, TZ" | [14 empty] | VV | 2 | 1 | True | 0 | ROZPOCET
| VV |  | 5 |  | 5 | [12 empty] | VV | 2 | 2 | True | 1 | ROZPOCET
53 | K | 317168052 | Překlady keramické vysoké osazené do maltového lože, šířky překladu 70 mm výšky 238 mm, délky 1250 mm | kus | 10 |  | 0 | CS ÚRS 2019 02 |  | základní |  | 0 | 0.04555 | 0.4555 | 0 | 0 | 4 | K | 2 |  |  |  | ROZPOCET |  |  |  |  | 0 | 0 | 0 | 0 | 0 | 1 | 0 | 4 | 1503336425
| VV |  | "v.č. D.1.1.4 - půdorys 1.NP - DOZP A, TZ" | [14 empty] | VV | 2 | 1 | True | 0 | ROZPOCET
| VV |  | 5+5 |  | 10 | [12 empty] | VV | 2 | 2 | True | 1 | ROZPOCET
54 | K | 317168054 | Překlady keramické vysoké osazené do maltového lože, šířky překladu 70 mm výšky 238 mm, délky 1750 mm | kus | 35 |  | 0 | CS ÚRS 2019 02 |  | základní |  | 0 | 0.06355 | 2.2242 | 0 | 0 | 4 | K | 2 |  |  |  | ROZPOCET |  |  |  |  | 0 | 0 | 0 | 0 | 0 | 1 | 0 | 4 | -477965334
| VV |  | "v.č. D.1.1.4 - půdorys 1.NP - DOZP A, TZ" | [14 empty] | VV | 2 | 1 | True | 0 | ROZPOCET
| VV |  | 5*7 |  | 35 | [12 empty] | VV | 2 | 2 | True | 1 | ROZPOCET
55 | K | 317168055 | Překlady keramické vysoké osazené do maltového lože, šířky překladu 70 mm výšky 238 mm, délky 2000 mm | kus | 3 |  | 0 | CS ÚRS 2019 02 |  | základní |  | 0 | 0.07285 | 0.21855 | 0 | 0 | 4 | K | 2 |  |  |  | ROZPOCET |  |  |  |  | 0 | 0 | 0 | 0 | 0 | 1 | 0 | 4 | -927659840
| VV |  | "v.č. D.1.1.4 - půdorys 1.NP - DOZP A, TZ" | [14 empty] | VV | 2 | 1 | True | 0 | ROZPOCET
| VV |  | 3 |  | 3 | [12 empty] | VV | 2 | 2 | True | 1 | ROZPOCET
56 | K | 317168058 | Překlady keramické vysoké osazené do maltového lože, šířky překladu 70 mm výšky 238 mm, délky 2750 mm | kus | 30 |  | 0 | CS ÚRS 2019 02 |  | základní |  | 0 | 0.10005 | 3.0015 | 0 | 0 | 4 | K | 2 |  |  |  | ROZPOCET |  |  |  |  | 0 | 0 | 0 | 0 | 0 | 1 | 0 | 4 | 1763766785
| VV |  | "v.č. D.1.1.4 - půdorys 1.NP - DOZP A, TZ" | [14 empty] | VV | 2 | 1 | True | 0 | ROZPOCET
| VV |  | 5*6 |  | 30 | [12 empty] | VV | 2 | 2 | True | 1 | ROZPOCET
57 | K | 317168061 | Překlady keramické vysoké osazené do maltového lože, šířky překladu 70 mm výšky 238 mm, délky 3500 mm | kus | 10 |  | 0 | CS ÚRS 2019 02 |  | základní |  | 0 | 0.12705 | 1.2705 | 0 | 0 | 4 | K | 2 |  |  |  | ROZPOCET |  |  |  |  | 0 | 0 | 0 | 0 | 0 | 1 | 0 | 4 | -1784458736
| VV |  | "v.č. D.1.1.4 - půdorys 1.NP - DOZP A, TZ" | [14 empty] | VV | 2 | 1 | True | 0 | ROZPOCET
| VV |  | 5+5 |  | 10 | [12 empty] | VV | 2 | 2 | True | 1 | ROZPOCET
58 | K | 317941123 | Osazování ocelových válcovaných nosníků na zdivu I nebo IE nebo U nebo UE nebo L č. 14 až 22 nebo výšky do 220 mm | t | 0.43 |  | 0 | CS ÚRS 2019 02 |  | základní |  | 0 | 0.01709 | 0.0073487 | 0 | 0 | 4 | K | 2 |  |  |  | ROZPOCET |  |  |  |  | 0 | 0 | 0 | 0 | 0 | 1 | 0 | 4 | 1673951436
| VV |  | "v.č. D.1.1.4 - půdorys 1.NP - DOZP A, TZ" | [14 empty] | VV | 2 | 1 | True | 0 | ROZPOCET
| VV |  | 430,33*0,001 |  | 0.43 | [12 empty] | VV | 2 | 2 | True | 1 | ROZPOCET
59 | K | 317998112 | Izolace tepelná mezi překlady z pěnového polystyrenu výšky 24 cm, tloušťky přes 50 do 70 mm | m | 78.5 |  | 0 | CS ÚRS 2019 02 |  | základní |  | 0 | 0.00026 | 0.02041 | 0 | 0 | 4 | K | 2 |  |  |  | ROZPOCET |  |  |  |  | 0 | 0 | 0 | 0 | 0 | 1 | 0 | 4 | -845962175
| VV |  | "v.č. D.1.1.4 - půdorys 1.NP - DOZP A, TZ" | [14 empty] | VV | 2 | 1 | True | 0 | ROZPOCET
| VV |  | (1+3,5*2+1,25*2+2,75*6+1,75*7)*2 |  | 78.5 | [12 empty] | VV | 2 | 2 | True | 1 | ROZPOCET
60 | K | 342244221 | Příčky jednoduché z cihel děrovaných broušených, na tenkovrstvou maltu, pevnost cihel do P15, tl. příčky 140 mm | m2 | 87.121 |  | 0 | CS ÚRS 2019 02 |  | základní |  | 0 | 0.10445 | 9.0998 | 0 | 0 | 4 | K | 2 |  |  |  | ROZPOCET |  |  |  |  | 0 | 0 | 0 | 0 | 0 | 1 | 0 | 4 | 1059621216
| VV |  | "v.č. D.1.1.4 - půdorys 1.NP - DOZP A, TZ" | [14 empty] | VV | 2 | 1 | True | 0 | ROZPOCET
| VV |  | (2,6*4+9,61+0,14+5,5+3,16+3,025+0,14)*3,15 |  | 100.721 | [12 empty] | VV | 2 | 2 | True | 0 | ROZPOCET
| VV |  | -0,7*2-0,9*2*4-1,5*2-1*2 |  | -13.6 | [12 empty] | VV | 2 | 2 | True | 0 | ROZPOCET
| VV |  | Součet |  | 87.121 | [12 empty] | VV | 2 | 4 | True | 1 | ROZPOCET
61 | K | 342244311 | Příčky jednoduché z cihel děrovaných zvukově izolační z cihel broušených na tenkovrstvou zdicí maltu, pevnost cihel do P15, tl. příčky 115 mm | m2 | 143.367 |  | 0 | CS ÚRS 2019 02 |  | základní |  | 0 | 0.12315 | 17.6556 | 0 | 0 | 4 | K | 2 |  |  |  | ROZPOCET |  |  |  |  | 0 | 0 | 0 | 0 | 0 | 1 | 0 | 4 | 137521587
| VV |  | "v.č. D.1.1.4 - půdorys 1.NP - DOZP A, TZ" | [14 empty] | VV | 2 | 1 | True | 0 | ROZPOCET
| VV |  | (4+0,115+2,01+3,485+5,6+3,3+4,145*2+4,495+0,115)*3,15 |  | 98.942 | [12 empty] | VV | 2 | 2 | True | 0 | ROZPOCET
| VV |  | (2,45+1,8*2+0,8+3,025*2+4,895+2,225+0,115)*3,15 |  | 63.425 | [12 empty] | VV | 2 | 2 | True | 0 | ROZPOCET
| VV |  | Mezisoučet |  | 162.367 | [12 empty] | VV | 2 | 3 | True | 0 | ROZPOCET
| VV |  | -(1*2*8+1,5*2) |  | -19 | [12 empty] | VV | 2 | 2 | True | 0 | ROZPOCET
| VV |  | Součet |  | 143.367 | [12 empty] | VV | 2 | 4 | True | 1 | ROZPOCET
62 | K | 342272215 | Příčky z pórobetonových tvárnic hladkých na tenké maltové lože objemová hmotnost do 500 kg/m3, tloušťka příčky 75 mm | m2 | 6.93 |  | 0 | CS ÚRS 2019 02 |  | základní |  | 0 | 0.05168 | 0.35814 | 0 | 0 | 4 | K | 2 |  |  |  | ROZPOCET |  |  |  |  | 0 | 0 | 0 | 0 | 0 | 1 | 0 | 4 | -1206663078
| VV |  | "v.č. D.1.1.4 - půdorys 1.NP - DOZP A, TZ" | [14 empty] | VV | 2 | 1 | True | 0 | ROZPOCET
| VV |  | (1+0,6*2)*3,15 |  | 6.93 | [12 empty] | VV | 2 | 2 | True | 1 | ROZPOCET
63 | K | 342272245 | Příčky z pórobetonových tvárnic hladkých na tenké maltové lože objemová hmotnost do 500 kg/m3, tloušťka příčky 150 mm | m2 | 10.406 |  | 0 | CS ÚRS 2019 02 |  | základní |  | 0 | 0.10325 | 1.0744 | 0 | 0 | 4 | K | 2 |  |  |  | ROZPOCET |  |  |  |  | 0 | 0 | 0 | 0 | 0 | 1 | 0 | 4 | -1385669413
| VV |  | "v.č. D.1.1.4 - půdorys 1.NP - DOZP A, TZ" | [14 empty] | VV | 2 | 1 | True | 0 | ROZPOCET
| VV |  | (0,9+2,225+2,4+0,9+1,9)*1,25 |  | 10.406 | [12 empty] | VV | 2 | 2 | True | 1 | ROZPOCET
64 | K | 342291111 | Ukotvení příček polyuretanovou pěnou, tl. příčky do 100 mm | m | 2.2 |  | 0 | CS ÚRS 2019 02 |  | základní |  | 0 | 8e-05 | 0.000176 | 0 | 0 | 4 | K | 2 |  |  |  | ROZPOCET |  |  |  |  | 0 | 0 | 0 | 0 | 0 | 1 | 0 | 4 | -1010749945
| VV |  | "v.č. D.1.1.4 - půdorys 1.NP - DOZP A, TZ" | [14 empty] | VV | 2 | 1 | True | 0 | ROZPOCET
| VV |  | 1+0,6*2 |  | 2.2 | [12 empty] | VV | 2 | 2 | True | 1 | ROZPOCET
65 | K | 342291112 | Ukotvení příček polyuretanovou pěnou, tl. příčky přes 100 mm | m | 83.52 |  | 0 | CS ÚRS 2019 02 |  | základní |  | 0 | 0.00012 | 0.010022 | 0 | 0 | 4 | K | 2 |  |  |  | ROZPOCET |  |  |  |  | 0 | 0 | 0 | 0 | 0 | 1 | 0 | 4 | 813413206
| VV |  | "v.č. D.1.1.4 - půdorys 1.NP - DOZP A, TZ" | [14 empty] | VV | 2 | 1 | True | 0 | ROZPOCET
| VV |  | 4+0,115+2,01+3,485+5,6+3,3+4,145*2+4,495+0,115 |  | 31.41 | [12 empty] | VV | 2 | 2 | True | 0 | ROZPOCET
| VV |  | 2,45+1,8*2+0,8+3,025*2+4,895+2,225+0,115 |  | 20.135 | [12 empty] | VV | 2 | 2 | True | 0 | ROZPOCET
| VV |  | 2,6*4+9,61+0,14+5,5+3,16+3,025+0,14 |  | 31.975 | [12 empty] | VV | 2 | 2 | True | 0 | ROZPOCET
| VV |  | Součet |  | 83.52 | [12 empty] | VV | 2 | 4 | True | 1 | ROZPOCET
66 | K | 342291121 | Ukotvení příček plochými kotvami, do konstrukce cihelné | m | 59.85 |  | 0 | CS ÚRS 2019 02 |  | základní |  | 0 | 0.00012 | 0.007182 | 0 | 0 | 4 | K | 2 |  |  |  | ROZPOCET |  |  |  |  | 0 | 0 | 0 | 0 | 0 | 1 | 0 | 4 | 1316191602
| VV |  | "v.č. D.1.1.4 - půdorys 1.NP - DOZP A, TZ" | [14 empty] | VV | 2 | 1 | True | 0 | ROZPOCET
| VV |  | 3,15*(5+7+7) |  | 59.85 | [12 empty] | VV | 2 | 2 | True | 1 | ROZPOCET
67 | K | 346244354 | Obezdívka koupelnových van ploch rovných z přesných pórobetonových tvárnic, na tenké maltové lože, tl. 100 mm | m2 | 4.67 |  | 0 | CS ÚRS 2019 02 |  | základní |  | 0 | 0.0848 | 0.39602 | 0 | 0 | 4 | K | 2 |  |  |  | ROZPOCET |  |  |  |  | 0 | 0 | 0 | 0 | 0 | 1 | 0 | 4 | -1912568389
| VV |  | "v.č. D.1.1.4 - půdorys 1.NP - DOZP A, TZ" | [14 empty] | VV | 2 | 1 | True | 0 | ROZPOCET
| VV |  | (1,6*2+0,9)*0,7 |  | 2.87 | [12 empty] | VV | 2 | 2 | True | 0 | ROZPOCET
| VV |  | 0,9*4*0,5 |  | 1.8 | [12 empty] | VV | 2 | 2 | True | 0 | ROZPOCET
| VV |  | Součet |  | 4.67 | [12 empty] | VV | 2 | 4 | True | 1 | ROZPOCET
| D | 4 | Vodorovné konstrukce |  |  |  | 0 |  |  |  |  | 0 |  | 21.1401 |  | 0 | 1 | D | 1 |  |  |  | ROZPOCET | [10 empty] | 0
68 | K | 413321515 | Nosníky z betonu železového (bez výztuže) včetně stěnových i jeřábových drah, volných trámů, průvlaků, rámových příčlí, ztužidel, konzol, vodorovných táhel apod., tyčových konstrukcí tř. C 20/25 | m3 | 0.981 |  | 0 | CS ÚRS 2019 02 |  | základní |  | 0 | 2.4534 | 2.4067 | 0 | 0 | 16 | K | 2 |  |  |  | ROZPOCET |  |  |  |  | 0 | 0 | 0 | 0 | 0 | 1 | 0 | 16 | 1081706436
| VV |  | "v.č. D.1.1.4 - půdorys 1.NP - DOZP A, TZ" | [14 empty] | VV | 2 | 1 | True | 0 | ROZPOCET
| VV |  | "v.č. D1.1.10 - detail 01, TZ" | [14 empty] | VV | 2 | 1 | True | 0 | ROZPOCET
| VV |  | (6,8+15)*0,18*0,25 |  | 0.981 | [12 empty] | VV | 2 | 2 | True | 1 | ROZPOCET
69 | K | 413351121 | Bednění nosníků a průvlaků - bez podpěrné konstrukce výška nosníku po spodní líc stropní desky přes 100 cm zřízení | m2 | 14.23 |  | 0 | CS ÚRS 2019 02 |  | základní |  | 0 | 0.00465 | 0.066169 | 0 | 0 | 4 | K | 2 |  |  |  | ROZPOCET |  |  |  |  | 0 | 0 | 0 | 0 | 0 | 1 | 0 | 4 | 1907715422
| VV |  | "v.č. D.1.1.4 - půdorys 1.NP - DOZP A, TZ" | [14 empty] | VV | 2 | 1 | True | 0 | ROZPOCET
| VV |  | "v.č. D1.1.10 - detail 01, TZ" | [14 empty] | VV | 2 | 1 | True | 0 | ROZPOCET
| VV |  | (6,8+15)*0,25*2 |  | 10.9 | [12 empty] | VV | 2 | 2 | True | 0 | ROZPOCET
| VV |  | (2,1*6+3+2,9)*0,18 |  | 3.33 | [12 empty] | VV | 2 | 2 | True | 0 | ROZPOCET
| VV |  | Součet |  | 14.23 | [12 empty] | VV | 2 | 4 | True | 1 | ROZPOCET
70 | K | 413351122 | Bednění nosníků a průvlaků - bez podpěrné konstrukce výška nosníku po spodní líc stropní desky přes 100 cm odstranění | m2 | 14.23 |  | 0 | CS ÚRS 2019 02 |  | základní |  | 0 | 0 | 0 | 0 | 0 | 4 | K | 2 |  |  |  | ROZPOCET |  |  |  |  | 0 | 0 | 0 | 0 | 0 | 1 | 0 | 4 | 1553227065
| VV |  | "v.č. D.1.1.4 - půdorys 1.NP - DOZP A, TZ" | [14 empty] | VV | 2 | 1 | True | 0 | ROZPOCET
| VV |  | "v.č. D1.1.10 - detail 01, TZ" | [14 empty] | VV | 2 | 1 | True | 0 | ROZPOCET
| VV |  | (6,8+15)*0,25*2 |  | 10.9 | [12 empty] | VV | 2 | 2 | True | 0 | ROZPOCET
| VV |  | (2,1*6+3+2,9)*0,18 |  | 3.33 | [12 empty] | VV | 2 | 2 | True | 0 | ROZPOCET
| VV |  | Součet |  | 14.23 | [12 empty] | VV | 2 | 4 | True | 1 | ROZPOCET
71 | K | 413352115 | Podpěrná konstrukce nosníků a průvlaků výšky podepření do 4 m výšky nosníku (po spodní hranu stropní desky) přes 100 cm zřízení | m2 | 3.33 |  | 0 | CS ÚRS 2019 02 |  | základní |  | 0 | 0.00161 | 0.0053613 | 0 | 0 | 4 | K | 2 |  |  |  | ROZPOCET |  |  |  |  | 0 | 0 | 0 | 0 | 0 | 1 | 0 | 4 | 71456327
| VV |  | "v.č. D.1.1.4 - půdorys 1.NP - DOZP A, TZ" | [14 empty] | VV | 2 | 1 | True | 0 | ROZPOCET
| VV |  | "v.č. D1.1.10 - detail 01, TZ" | [14 empty] | VV | 2 | 1 | True | 0 | ROZPOCET
| VV |  | (2,1*6+3+2,9)*0,18 |  | 3.33 | [12 empty] | VV | 2 | 2 | True | 1 | ROZPOCET
72 | K | 413352116 | Podpěrná konstrukce nosníků a průvlaků výšky podepření do 4 m výšky nosníku (po spodní hranu stropní desky) přes 100 cm odstranění | m2 | 3.33 |  | 0 | CS ÚRS 2019 02 |  | základní |  | 0 | 0 | 0 | 0 | 0 | 4 | K | 2 |  |  |  | ROZPOCET |  |  |  |  | 0 | 0 | 0 | 0 | 0 | 1 | 0 | 4 | 885155864
| VV |  | "v.č. D.1.1.4 - půdorys 1.NP - DOZP A, TZ" | [14 empty] | VV | 2 | 1 | True | 0 | ROZPOCET
| VV |  | "v.č. D1.1.10 - detail 01, TZ" | [14 empty] | VV | 2 | 1 | True | 0 | ROZPOCET
| VV |  | (2,1*6+3+2,9)*0,18 |  | 3.33 | [12 empty] | VV | 2 | 2 | True | 1 | ROZPOCET
73 | K | 417238213 | Obezdívka ztužujícího věnce keramickými věncovkami včetně tepelné izolace z pěnového polystyrenu tl. 100 mm jednostranná, výška věnce přes 210 do 250 mm | m | 100 |  | 0 | CS ÚRS 2019 02 |  | základní |  | 0 | 0.02257 | 2.257 | 0 | 0 | 4 | K | 2 |  |  |  | ROZPOCET |  |  |  |  | 0 | 0 | 0 | 0 | 0 | 1 | 0 | 4 | 1403350624
| VV |  | "v.č. 202 - výkres detailů, TZ" | [14 empty] | VV | 2 | 1 | True | 0 | ROZPOCET
| VV |  | 100 |  | 100 | [12 empty] | VV | 2 | 2 | True | 1 | ROZPOCET
74 | K | 417321414 | Ztužující pásy a věnce z betonu železového (bez výztuže) tř. C 20/25 | m3 | 6.25 |  | 0 | CS ÚRS 2019 02 |  | základní |  | 0 | 2.4534 | 15.3337 | 0 | 0 | 4 | K | 2 |  |  |  | ROZPOCET |  |  |  |  | 0 | 0 | 0 | 0 | 0 | 1 | 0 | 4 | -1453350211
| VV |  | "v.č. 202 - výkres detailů, TZ" | [14 empty] | VV | 2 | 1 | True | 0 | ROZPOCET
| VV |  | 100*0,25*0,25 |  | 6.25 | [12 empty] | VV | 2 | 2 | True | 1 | ROZPOCET
75 | K | 417351115 | Bednění bočnic ztužujících pásů a věnců včetně vzpěr zřízení | m2 | 50 |  | 0 | CS ÚRS 2019 02 |  | základní |  | 0 | 0.00576 | 0.288 | 0 | 0 | 4 | K | 2 |  |  |  | ROZPOCET |  |  |  |  | 0 | 0 | 0 | 0 | 0 | 1 | 0 | 4 | -1921276930
| VV |  | "v.č. 202 - výkres detailů, TZ" | [14 empty] | VV | 2 | 1 | True | 0 | ROZPOCET
| VV |  | 100*0,25*2 |  | 50 | [12 empty] | VV | 2 | 2 | True | 1 | ROZPOCET
76 | K | 417351116 | Bednění bočnic ztužujících pásů a věnců včetně vzpěr odstranění | m2 | 50 |  | 0 | CS ÚRS 2019 02 |  | základní |  | 0 | 0 | 0 | 0 | 0 | 4 | K | 2 |  |  |  | ROZPOCET |  |  |  |  | 0 | 0 | 0 | 0 | 0 | 1 | 0 | 4 | -1790758948
| VV |  | "v.č. 202 - výkres detailů, TZ" | [14 empty] | VV | 2 | 1 | True | 0 | ROZPOCET
| VV |  | 100*0,25*2 |  | 50 | [12 empty] | VV | 2 | 2 | True | 1 | ROZPOCET
77 | K | 417361821 | Výztuž ztužujících pásů a věnců z betonářské oceli 10 505 (R) nebo BSt 500 | t | 0.744 |  | 0 | CS ÚRS 2019 02 |  | základní |  | 0 | 1.0526 | 0.7831 | 0 | 0 | 4 | K | 2 |  |  |  | ROZPOCET |  |  |  |  | 0 | 0 | 0 | 0 | 0 | 1 | 0 | 4 | 38137733
| VV |  | "v.č. 202 - výkres detailů, TZ" | [14 empty] | VV | 2 | 1 | True | 0 | ROZPOCET
| VV |  | 572*1,3*0,001 |  | 0.744 | [12 empty] | VV | 2 | 2 | True | 1 | ROZPOCET
| D | 5 | Komunikace pozemní |  |  |  | 0 |  |  |  |  | 0 |  | 19.4278 |  | 0 | 1 | D | 1 |  |  |  | ROZPOCET | [10 empty] | 0
78 | K | 564861R111 | Podklad ze štěrkodrti ŠD fr. 0 - 32 s rozprostřením a zhutněním, po zhutnění tl. 200 mm | m2 | 33.575 |  | 0 |  |  | základní |  | 0 | 0.378 | 12.6914 | 0 | 0 | 4 | K | 2 |  |  |  | ROZPOCET |  |  |  |  | 0 | 0 | 0 | 0 | 0 | 1 | 0 | 4 | -793973196
| VV |  | "v.č. D.1.1.4 - půdorys 1.NP - DOZP A, TZ" | [14 empty] | VV | 2 | 1 | True | 0 | ROZPOCET
| VV |  | "v.č. D.1.1.9 - výpis skladeb konstrukcí, TZ" | [14 empty] | VV | 2 | 1 | True | 0 | ROZPOCET
| VV | šd1 | 5*6,715 |  | 33.575 | [12 empty] | VV | 2 | 2 | True | 1 | ROZPOCET
79 | K | 569903311 | Zřízení zemních krajnic z hornin jakékoliv třídy se zhutněním | m3 | 1.054 |  | 0 | CS ÚRS 2019 02 |  | základní |  | 0 | 0 | 0 | 0 | 0 | 4 | K | 2 |  |  |  | ROZPOCET |  |  |  |  | 0 | 0 | 0 | 0 | 0 | 1 | 0 | 4 | 1805129796
| VV |  | "v.č. D.1.1.4 - půdorys 1.NP - DOZP A, TZ" | [14 empty] | VV | 2 | 1 | True | 0 | ROZPOCET
| VV |  | "v.č. D.1.1.9 - výpis skladeb konstrukcí, TZ" | [14 empty] | VV | 2 | 1 | True | 0 | ROZPOCET
| VV |  | (5+6,715)*0,3*0,3 |  | 1.054 | [12 empty] | VV | 2 | 2 | True | 1 | ROZPOCET
80 | K | 596211110 | Kladení dlažby z betonových zámkových dlaždic komunikací pro pěší s ložem z kameniva těženého nebo drceného tl. do 40 mm, s vyplněním spár s dvojitým hutněním, vibrováním a se smetením přebytečného materiálu na krajnici tl. 60 mm skupiny A, pro plochy do 50 m2 | m2 | 33.575 |  | 0 | CS ÚRS 2019 02 |  | základní |  | 0 | 0.08425 | 2.8287 | 0 | 0 | 4 | K | 2 |  |  |  | ROZPOCET |  |  |  |  | 0 | 0 | 0 | 0 | 0 | 1 | 0 | 4 | 759092514
| VV |  | šd1 |  | 33.575 | [12 empty] | VV | 2 | 2 | True | 1 | ROZPOCET
81 | M | 59245R015 | dlažba zámková tl. 60mm přírodní | m2 | 34.582 |  | 0 |  |  | základní |  | 0 | 0.113 | 3.9078 | 0 | 0 | 8 | M | 2 |  |  |  | ROZPOCET |  |  |  |  | 0 | 0 | 0 | 0 | 0 | 1 | 0 | 4 | 1029448276
| VV |  | šd1*1,03 |  | 34.582 | [12 empty] | VV | 2 | 2 | True | 1 | ROZPOCET
| D | 6 | Úpravy povrchů, podlahy a osazování výplní |  |  |  | 0 |  |  |  |  | 0 |  | 62.9572 |  | 0 | 1 | D | 1 |  |  |  | ROZPOCET | [10 empty] | 0
82 | K | 611142001 | Potažení vnitřních ploch pletivem v ploše nebo pruzích, na plném podkladu sklovláknitým vtlačením do tmelu stropů | m2 | 524.4 |  | 0 | CS ÚRS 2019 02 |  | základní |  | 0 | 0.00438 | 2.2969 | 0 | 0 | 4 | K | 2 |  |  |  | ROZPOCET |  |  |  |  | 0 | 0 | 0 | 0 | 0 | 1 | 0 | 4 | 339422731
| VV |  | om5*2 |  | 524.4 | [12 empty] | VV | 2 | 2 | True | 1 | ROZPOCET
83 | K | 611511R001 | Tenkovrstvá jemně struktur. štuk. omítka vhodná pro SDK desky včetně akryl. penetrace vnitřních stropů rovných viz. skladby kcí D+M | m2 | 262.2 |  | 0 |  |  | základní |  | 0 | 0.00298 | 0.78136 | 0 | 0 | 4 | K | 2 |  |  |  | ROZPOCET |  |  |  |  | 0 | 0 | 0 | 0 | 0 | 1 | 0 | 4 | 1439293082
| VV |  | "v.č. D.1.1.4 - půdorys 1.NP - DOZP A, TZ" | [14 empty] | VV | 2 | 1 | True | 0 | ROZPOCET
| VV |  | 20,97+6,5+6,63+4,11+11,75+8,87+8,56+14,24+15,04+14,37+7,02+71,91+10,9 |  | 200.87 | [12 empty] | VV | 2 | 2 | True | 0 | ROZPOCET
| VV |  | 15,95+14,79+15,11+7,43+8,05 |  | 61.33 | [12 empty] | VV | 2 | 2 | True | 0 | ROZPOCET
| VV | om5 | Součet |  | 262.2 | [12 empty] | VV | 2 | 4 | True | 1 | ROZPOCET
84 | K | 612131301 | Podkladní a spojovací vrstva vnitřních omítaných ploch cementový postřik nanášený strojně celoplošně stěn | m2 | 757.114 |  | 0 | CS ÚRS 2019 02 |  | základní |  | 0 | 0.00735 | 5.5648 | 0 | 0 | 4 | K | 2 |  |  |  | ROZPOCET |  |  |  |  | 0 | 0 | 0 | 0 | 0 | 1 | 0 | 4 | 243676968
| VV |  | "v.č. D.1.1.4 - půdorys 1.NP - DOZP A, TZ" | [14 empty] | VV | 2 | 1 | True | 0 | ROZPOCET
| VV |  | (3,4*2+3,485*4+2,01*2+2,685*2+5,6*2+3,9*4)*3,15 |  | 179.33 | [12 empty] | VV | 2 | 2 | True | 0 | ROZPOCET
| VV |  | (1,8*2+3,685+1,66*2+4,52*2+3,41*2+2,6*2+2,5*2)*3,15 |  | 115.495 | [12 empty] | VV | 2 | 2 | True | 0 | ROZPOCET
| VV |  | (2,6*10+0,9*2+9,61*2+7,66*2+0,6*2+4,415*4+2,959*2)*3,15 |  | 274.422 | [12 empty] | VV | 2 | 2 | True | 0 | ROZPOCET
| VV |  | (3,755*2+4,495*2+1,8*2+5,5*2+3,76*2+0,6*4+3,025*4)*3,15 |  | 167.328 | [12 empty] | VV | 2 | 2 | True | 0 | ROZPOCET
| VV |  | (2,225*2+4,895*2+4,94*2+3,25*2)*3,15 |  | 96.453 | [12 empty] | VV | 2 | 2 | True | 0 | ROZPOCET
| VV |  | Mezisoučet |  | 833.028 | [12 empty] | VV | 2 | 3 | True | 0 | ROZPOCET
| VV |  | zd11 |  | -50.89 | [12 empty] | VV | 2 | 2 | True | 0 | ROZPOCET
| VV |  | -(1*2*2*9+0,7*2*2+0,9*2*4+1,5*2*3) |  | -55 | [12 empty] | VV | 2 | 2 | True | 0 | ROZPOCET
| VV |  | Mezisoučet |  | -105.89 | [12 empty] | VV | 2 | 3 | True | 0 | ROZPOCET
| VV |  | (2,1*6+2,25*2*6+3+2*2+1,5*2*6+0,75*2*6+1*2*2)*0,3 |  | 23.28 | [12 empty] | VV | 2 | 2 | True | 0 | ROZPOCET
| VV |  | (0,75*2*2+2,9*2+1,25*2+1,5+2,21*2+0,6+2,25*2)*0,3 |  | 6.696 | [12 empty] | VV | 2 | 2 | True | 0 | ROZPOCET
| VV | om11 | Mezisoučet |  | 29.976 | [12 empty] | VV | 2 | 3 | True | 0 | ROZPOCET
| VV | om1 | Součet |  | 757.114 | [12 empty] | VV | 2 | 4 | True | 1 | ROZPOCET
85 | K | 612142001 | Potažení vnitřních ploch pletivem v ploše nebo pruzích, na plném podkladu sklovláknitým vtlačením do tmelu stěn | m2 | 10.038 |  | 0 | CS ÚRS 2019 02 |  | základní |  | 0 | 0.00438 | 0.043966 | 0 | 0 | 4 | K | 2 |  |  |  | ROZPOCET |  |  |  |  | 0 | 0 | 0 | 0 | 0 | 1 | 0 | 4 | -615452140
| VV |  | "v.č. D.1.1.4 - půdorys 1.NP - DOZP A, TZ" | [14 empty] | VV | 2 | 1 | True | 0 | ROZPOCET
| VV |  | 0,6*4*3,15+0,08*3,15*2+0,9*1,05*2+0,08*1,05 |  | 10.038 | [12 empty] | VV | 2 | 2 | True | 1 | ROZPOCET
86 | K | 612142012 | Potažení vnitřních ploch pletivem v ploše nebo pruzích, na plném podkladu rabicovým provizorním přichycením stěn | m2 | 9.25 |  | 0 | CS ÚRS 2019 02 |  | základní |  | 0 | 0.00064 | 0.00592 | 0 | 0 | 4 | K | 2 |  |  |  | ROZPOCET |  |  |  |  | 0 | 0 | 0 | 0 | 0 | 1 | 0 | 4 | -428472479
| VV |  | "v.č. D.1.1.4 - půdorys 1.NP - DOZP A, TZ" | [14 empty] | VV | 2 | 1 | True | 0 | ROZPOCET
| VV |  | "v.č. D1.1.10 - detail 01, TZ" | [14 empty] | VV | 2 | 1 | True | 0 | ROZPOCET
| VV |  | (2,1*6+3+2,9)*0,5 |  | 9.25 | [12 empty] | VV | 2 | 2 | True | 1 | ROZPOCET
87 | K | 612321311 | Omítka vápenocementová vnitřních ploch nanášená strojně jednovrstvá, tloušťky do 10 mm hrubá zatřená svislých konstrukcí stěn | m2 | 112.011 |  | 0 | CS ÚRS 2019 02 |  | základní |  | 0 | 0.01365 | 1.529 | 0 | 0 | 4 | K | 2 |  |  |  | ROZPOCET |  |  |  |  | 0 | 0 | 0 | 0 | 0 | 1 | 0 | 4 | -853754509
| VV |  | "v.č. D.1.1.4 - půdorys 1.NP - DOZP A, TZ" | [14 empty] | VV | 2 | 1 | True | 0 | ROZPOCET
| VV |  | (2,01*2+3,458*2+2,6+1,65*2+0,9*2+2,6*4)*2,1 |  | 60.976 | [12 empty] | VV | 2 | 2 | True | 0 | ROZPOCET
| VV |  | (3,025*2+2,225*2+4,145*2+2,595*2)*2,1 |  | 50.358 | [12 empty] | VV | 2 | 2 | True | 0 | ROZPOCET
| VV |  | Mezisoučet |  | 111.334 | [12 empty] | VV | 2 | 3 | True | 0 | ROZPOCET
| VV |  | (0,6*2*6+1+1+1,5*3)*0,3 |  | 4.11 | [12 empty] | VV | 2 | 2 | True | 0 | ROZPOCET
| VV |  | -1,5*0,6*3-1*0,6*2 |  | -3.9 | [12 empty] | VV | 2 | 2 | True | 0 | ROZPOCET
| VV |  | -1*2*3-0,7*2-0,9*2 |  | -9.2 | [12 empty] | VV | 2 | 2 | True | 0 | ROZPOCET
| VV |  | (4,145+0,6*2)*1,5 |  | 8.018 | [12 empty] | VV | 2 | 2 | True | 0 | ROZPOCET
| VV |  | 1*0,4 |  | 0.4 | [12 empty] | VV | 2 | 2 | True | 0 | ROZPOCET
| VV |  | (0,9+2,225+2,4+0,9+1,9)*0,15 |  | 1.249 | [12 empty] | VV | 2 | 2 | True | 0 | ROZPOCET
| VV | om2 | Součet |  | 112.011 | [12 empty] | VV | 2 | 4 | True | 1 | ROZPOCET
88 | K | 612321341 | Omítka vápenocementová vnitřních ploch nanášená strojně dvouvrstvá, tloušťky jádrové omítky do 10 mm a tloušťky štuku do 3 mm štuková svislých konstrukcí stěn | m2 | 645.103 |  | 0 | CS ÚRS 2019 02 |  | základní |  | 0 | 0.01628 | 10.5023 | 0 | 0 | 4 | K | 2 |  |  |  | ROZPOCET |  |  |  |  | 0 | 0 | 0 | 0 | 0 | 1 | 0 | 4 | -1748332147
| VV |  | om1 |  | 757.114 | [12 empty] | VV | 2 | 2 | True | 0 | ROZPOCET
| VV |  | -om2 |  | -112.011 | [12 empty] | VV | 2 | 2 | True | 0 | ROZPOCET
| VV | om3 | Součet |  | 645.103 | [12 empty] | VV | 2 | 4 | True | 1 | ROZPOCET
89 | K | 622131301 | Podkladní a spojovací vrstva vnějších omítaných ploch cementový postřik nanášený strojně celoplošně stěn | m2 | 221.526 |  | 0 | CS ÚRS 2019 02 |  | základní |  | 0 | 0.00735 | 1.6282 | 0 | 0 | 4 | K | 2 |  |  |  | ROZPOCET |  |  |  |  | 0 | 0 | 0 | 0 | 0 | 1 | 0 | 4 | 1754748031
| VV |  | "v.č. D.1.1.4 - půdorys 1.NP - DOZP A, TZ" | [14 empty] | VV | 2 | 1 | True | 0 | ROZPOCET
| VV |  | "v.č. D.1.1.8 - pohledy - DOZP A, TZ" | [14 empty] | VV | 2 | 1 | True | 0 | ROZPOCET
| VV |  | (23,2*2+18,6*2)*2,9 |  | 242.44 | [12 empty] | VV | 2 | 2 | True | 0 | ROZPOCET
| VV |  | zd11 |  | -50.89 | [12 empty] | VV | 2 | 2 | True | 0 | ROZPOCET
| VV |  | om11 |  | 29.976 | [12 empty] | VV | 2 | 2 | True | 0 | ROZPOCET
| VV | om8 | Součet |  | 221.526 | [12 empty] | VV | 2 | 4 | True | 1 | ROZPOCET
90 | K | 622143003 | Montáž omítkových profilů plastových nebo pozinkovaných, upevněných vtlačením do podkladní vrstvy nebo přibitím rohových s tkaninou | m | 141.11 |  | 0 | CS ÚRS 2019 02 |  | základní |  | 0 | 0 | 0 | 0 | 0 | 4 | K | 2 |  |  |  | ROZPOCET |  |  |  |  | 0 | 0 | 0 | 0 | 0 | 1 | 0 | 4 | 1369163350
| VV |  | apu1 |  | 99.92 | [12 empty] | VV | 2 | 2 | True | 0 | ROZPOCET
| VV |  | 3,15*(1+1+2*2+1) |  | 22.05 | [12 empty] | VV | 2 | 2 | True | 0 | ROZPOCET
| VV |  | "v.č. D.1.1.8 - pohledy - DOZP A, TZ" | [14 empty] | VV | 2 | 1 | True | 0 | ROZPOCET
| VV |  | 3,19*6 |  | 19.14 | [12 empty] | VV | 2 | 2 | True | 0 | ROZPOCET
| VV | li2 | Součet |  | 141.11 | [12 empty] | VV | 2 | 4 | True | 1 | ROZPOCET
91 | M | 59051486 | lišta rohová PVC 10/15cm s tkaninou | m | 148.166 |  | 0 | CS ÚRS 2019 02 |  | základní |  | 0 | 3e-05 | 0.004445 | 0 | 0 | 8 | M | 2 |  |  |  | ROZPOCET |  |  |  |  | 0 | 0 | 0 | 0 | 0 | 1 | 0 | 4 | -257104230
| VV |  | li2*1,05 |  | 148.166 | [12 empty] | VV | 2 | 2 | True | 1 | ROZPOCET
92 | K | 622143004 | Montáž omítkových profilů plastových nebo pozinkovaných, upevněných vtlačením do podkladní vrstvy nebo přibitím začišťovacích samolepících pro vytvoření dilatujícího spoje s okenním rámem | m | 99.92 |  | 0 | CS ÚRS 2019 02 |  | základní |  | 0 | 0 | 0 | 0 | 0 | 4 | K | 2 |  |  |  | ROZPOCET |  |  |  |  | 0 | 0 | 0 | 0 | 0 | 1 | 0 | 4 | 42692407
| VV |  | "v.č. D.1.1.4 - půdorys 1.NP - DOZP A, TZ" | [14 empty] | VV | 2 | 1 | True | 0 | ROZPOCET
| VV |  | 2,1*6+2,25*2*6+3+2*2+1,5*2*6+0,75*2*6+1*2*2 |  | 77.6 | [12 empty] | VV | 2 | 2 | True | 0 | ROZPOCET
| VV |  | 0,75*2*2+2,9*2+1,25*2+1,5+2,21*2+0,6+2,25*2 |  | 22.32 | [12 empty] | VV | 2 | 2 | True | 0 | ROZPOCET
| VV | apu1 | Součet |  | 99.92 | [12 empty] | VV | 2 | 4 | True | 1 | ROZPOCET
93 | M | 59051476 | profil okenní začišťovací se sklovláknitou armovací tkaninou 9mm/2,4m | m | 104.916 |  | 0 | CS ÚRS 2019 02 |  | základní |  | 0 | 4e-05 | 0.0041966 | 0 | 0 | 8 | M | 2 |  |  |  | ROZPOCET |  |  |  |  | 0 | 0 | 0 | 0 | 0 | 1 | 0 | 4 | 1813663541
| VV |  | apu1*1,05 |  | 104.916 | [12 empty] | VV | 2 | 2 | True | 1 | ROZPOCET
94 | K | 622211021 | Montáž kontaktního zateplení lepením a mechanickým kotvením z polystyrenových desek nebo z kombinovaných desek na vnější stěny, tloušťky desek přes 80 do 120 mm | m2 | 101.424 |  | 0 | CS ÚRS 2019 02 |  | základní |  | 0 | 0.00852 | 0.86413 | 0 | 0 | 4 | K | 2 |  |  |  | ROZPOCET |  |  |  |  | 0 | 0 | 0 | 0 | 0 | 1 | 0 | 4 | 1221685769
| VV |  | "v.č. D.1.1.2 - půdorys základů DOZP A, TZ" | [14 empty] | VV | 2 | 1 | True | 0 | ROZPOCET
| VV | kzs1 | (23,6*2+18,66*2)*1,2 |  | 101.424 | [12 empty] | VV | 2 | 2 | True | 1 | ROZPOCET
95 | M | 28376444 | deska z polystyrénu XPS, hrana rovná a strukturovaný povrch 300kPa tl 120mm | m2 | 103.452 |  | 0 | CS ÚRS 2019 02 |  | základní |  | 0 | 0.0036 | 0.37243 | 0 | 0 | 8 | M | 2 |  |  |  | ROZPOCET |  |  |  |  | 0 | 0 | 0 | 0 | 0 | 1 | 0 | 4 | -732545055
| VV |  | kzs1*1,02 |  | 103.452 | [12 empty] | VV | 2 | 2 | True | 1 | ROZPOCET
96 | K | 622212051 | Montáž kontaktního zateplení vnějšího ostění, nadpraží nebo parapetu lepením z polystyrenových desek nebo z kombinovaných desek hloubky špalet přes 200 do 400 mm, tloušťky desek do 40 mm | m | 99.92 |  | 0 | CS ÚRS 2019 02 |  | základní |  | 0 | 0.00339 | 0.33873 | 0 | 0 | 4 | K | 2 |  |  |  | ROZPOCET |  |  |  |  | 0 | 0 | 0 | 0 | 0 | 1 | 0 | 4 | 1388822208
| VV |  | "v.č. D.1.1.4 - půdorys 1.NP - DOZP A, TZ" | [14 empty] | VV | 2 | 1 | True | 0 | ROZPOCET
| VV |  | "v.č. D.1.1.8 - pohledy - DOZP A, TZ" | [14 empty] | VV | 2 | 1 | True | 0 | ROZPOCET
| VV |  | 2,1*6+2,25*2*6+3+2*2+1,5*2*6+0,75*2*6+1*2*2 |  | 77.6 | [12 empty] | VV | 2 | 2 | True | 0 | ROZPOCET
| VV |  | 0,75*2*2+2,9*2+1,25*2+1,5+2,21*2+0,6+2,25*2 |  | 22.32 | [12 empty] | VV | 2 | 2 | True | 0 | ROZPOCET
| VV | kzs2 | Součet |  | 99.92 | [12 empty] | VV | 2 | 4 | True | 1 | ROZPOCET
97 | M | 28375943 | deska EPS 100 fasádní λ=0,037 tl 30mm | m2 | 32.974 |  | 0 | CS ÚRS 2019 02 |  | základní |  | 0 | 0.00069 | 0.022752 | 0 | 0 | 8 | M | 2 |  |  |  | ROZPOCET |  |  |  |  | 0 | 0 | 0 | 0 | 0 | 1 | 0 | 4 | 1231131110
| VV |  | om11*1,1 |  | 32.974 | [12 empty] | VV | 2 | 2 | True | 1 | ROZPOCET
98 | K | 629999011 | Příplatky k cenám úprav vnějších povrchů za zvýšenou pracnost při provádění styku dvou struktur na fasádě | m | 83.6 |  | 0 | CS ÚRS 2019 02 |  | základní |  | 0 | 0 | 0 | 0 | 0 | 4 | K | 2 |  |  |  | ROZPOCET |  |  |  |  | 0 | 0 | 0 | 0 | 0 | 1 | 0 | 4 | 1417930095
| VV |  | "v.č. D.1.1.4 - půdorys 1.NP - DOZP A, TZ" | [14 empty] | VV | 2 | 1 | True | 0 | ROZPOCET
| VV |  | "v.č. D.1.1.8 - pohledy - DOZP A, TZ" | [14 empty] | VV | 2 | 1 | True | 0 | ROZPOCET
| VV |  | 23,2*2+18,6*2 |  | 83.6 | [12 empty] | VV | 2 | 2 | True | 1 | ROZPOCET
99 | K | R6220001 | příplatek za seříznutí polystyrenu do spádu 2% - parapety | m | 13.9 |  | 0 |  |  | základní |  | 0 | 0 | 0 | 0 | 0 | 4 | K | 2 |  |  |  | ROZPOCET |  |  |  |  | 0 | 0 | 0 | 0 | 0 | 1 | 0 | 4 | 914099213
| VV |  | "v.č. D.1.1.4 - půdorys 1.NP - DOZP A, TZ" | [14 empty] | VV | 2 | 1 | True | 0 | ROZPOCET
| VV |  | "v.č. D.1.1.8 - pohledy - DOZP A, TZ" | [14 empty] | VV | 2 | 1 | True | 0 | ROZPOCET
| VV | kzs3 | 1,5*6+1*2+2,9 |  | 13.9 | [12 empty] | VV | 2 | 2 | True | 1 | ROZPOCET
100 | K | 622252002 | Montáž profilů kontaktního zateplení ostatních stěnových, dilatačních apod. lepených do tmelu | m | 209.44 |  | 0 | CS ÚRS 2019 02 |  | základní |  | 0 | 0 | 0 | 0 | 0 | 4 | K | 2 |  |  |  | ROZPOCET |  |  |  |  | 0 | 0 | 0 | 0 | 0 | 1 | 0 | 4 | -743567386
| VV |  | "v.č. D.1.1.2 - půdorys základů DOZP A, TZ" | [14 empty] | VV | 2 | 1 | True | 0 | ROZPOCET
| VV |  | 1,2*6 |  | 7.2 | [12 empty] | VV | 2 | 2 | True | 0 | ROZPOCET
| VV |  | 1,2*2 |  | 2.4 | [12 empty] | VV | 2 | 2 | True | 0 | ROZPOCET
| VV |  | kzs3 |  | 13.9 | [12 empty] | VV | 2 | 2 | True | 0 | ROZPOCET
| VV |  | kzs2-kzs3 |  | 86.02 | [12 empty] | VV | 2 | 2 | True | 0 | ROZPOCET
| VV |  | kzs2 |  | 99.92 | [12 empty] | VV | 2 | 2 | True | 0 | ROZPOCET
| VV |  | Součet |  | 209.44 | [12 empty] | VV | 2 | 4 | True | 1 | ROZPOCET
101 | M | 59051473 | profil rohový kontaktního zateplení | m | 7.56 |  | 0 | CS ÚRS 2019 02 |  | základní |  | 0 | 3e-05 | 0.0002268 | 0 | 0 | 8 | M | 2 |  |  |  | ROZPOCET |  |  |  |  | 0 | 0 | 0 | 0 | 0 | 1 | 0 | 4 | 984024537
| VV |  | "v.č. D.1.1.2 - půdorys základů DOZP A, TZ" | [14 empty] | VV | 2 | 1 | True | 0 | ROZPOCET
| VV |  | 1,2*6*1,05 |  | 7.56 | [12 empty] | VV | 2 | 2 | True | 1 | ROZPOCET
102 | M | 59051473R1 | profil koutový kontaktního zateplení | m | 2.52 |  | 0 |  |  | základní |  | 0 | 3e-05 | 7.56e-05 | 0 | 0 | 8 | M | 2 |  |  |  | ROZPOCET |  |  |  |  | 0 | 0 | 0 | 0 | 0 | 1 | 0 | 4 | 552740050
| VV |  | "v.č. D.1.1.2 - půdorys základů DOZP A, TZ" | [14 empty] | VV | 2 | 1 | True | 0 | ROZPOCET
| VV |  | 1,2*2*1,05 |  | 2.52 | [12 empty] | VV | 2 | 2 | True | 1 | ROZPOCET
103 | M | 59051473R3 | profil zakončovací kontaktního zateplení | m | 90.321 |  | 0 |  |  | základní |  | 0 | 3e-05 | 0.0027096 | 0 | 0 | 8 | M | 2 |  |  |  | ROZPOCET |  |  |  |  | 0 | 0 | 0 | 0 | 0 | 1 | 0 | 4 | -1045814120
| VV |  | (kzs2-kzs3)*1,05 |  | 90.321 | [12 empty] | VV | 2 | 2 | True | 1 | ROZPOCET
104 | M | 59051473R4 | profil začišťovací kontaktního zateplení | m | 104.916 |  | 0 |  |  | základní |  | 0 | 3e-05 | 0.0031475 | 0 | 0 | 8 | M | 2 |  |  |  | ROZPOCET |  |  |  |  | 0 | 0 | 0 | 0 | 0 | 1 | 0 | 4 | -2024644873
| VV |  | kzs2*1,05 |  | 104.916 | [12 empty] | VV | 2 | 2 | True | 1 | ROZPOCET
105 | K | 622333R201 | okapnice pod omítku LT PLUS D+M | m | 18.5 |  | 0 |  |  | základní |  | 0 | 0 | 0 | 0 | 0 | 4 | K | 2 |  |  |  | ROZPOCET |  |  |  |  | 0 | 0 | 0 | 0 | 0 | 1 | 0 | 4 | -2093206313
| VV |  | "v.č. D.1.1.4 - půdorys 1.NP - DOZP A, TZ" | [14 empty] | VV | 2 | 1 | True | 0 | ROZPOCET
| VV |  | "v.č. D1.1.10 - detail 01, TZ" | [14 empty] | VV | 2 | 1 | True | 0 | ROZPOCET
| VV |  | 2,1*6+3+2,9 |  | 18.5 | [12 empty] | VV | 2 | 2 | True | 1 | ROZPOCET
106 | K | 622511021 | Omítka tenkovrstvá akrylátová vnějších ploch probarvená, včetně penetrace podkladu zrnitá, tloušťky 2,0 mm stěn | m2 | 221.526 |  | 0 | CS ÚRS 2019 02 |  | základní |  | 0 | 0.00348 | 0.77091 | 0 | 0 | 4 | K | 2 |  |  |  | ROZPOCET |  |  |  |  | 0 | 0 | 0 | 0 | 0 | 1 | 0 | 4 | 1858365479
| VV |  | om8 |  | 221.526 | [12 empty] | VV | 2 | 2 | True | 1 | ROZPOCET
107 | K | 622511111 | Omítka tenkovrstvá akrylátová vnějších ploch probarvená, včetně penetrace podkladu mozaiková střednězrnná stěn | m2 | 26.752 |  | 0 | CS ÚRS 2019 02 |  | základní |  | 0 | 0.00628 | 0.168 | 0 | 0 | 4 | K | 2 |  |  |  | ROZPOCET |  |  |  |  | 0 | 0 | 0 | 0 | 0 | 1 | 0 | 4 | 1001680329
| VV |  | "v.č. D.1.1.4 - půdorys 1.NP - DOZP A, TZ" | [14 empty] | VV | 2 | 1 | True | 0 | ROZPOCET
| VV |  | "v.č. D.1.1.8 - pohledy - DOZP A, TZ" | [14 empty] | VV | 2 | 1 | True | 0 | ROZPOCET
| VV |  | (23,2*2+18,6*2)*0,32 |  | 26.752 | [12 empty] | VV | 2 | 2 | True | 1 | ROZPOCET
108 | K | 622811002 | Omítka tepelně izolační vnějších ploch stěn prováděná ručně v 1 vrstvě, tloušťky přes 20 do 30 mm | m2 | 221.526 |  | 0 | CS ÚRS 2019 02 |  | základní |  | 0 | 0.015 | 3.3229 | 0 | 0 | 4 | K | 2 |  |  |  | ROZPOCET |  |  |  |  | 0 | 0 | 0 | 0 | 0 | 1 | 0 | 4 | -629033339
| VV |  | om8 |  | 221.526 | [12 empty] | VV | 2 | 2 | True | 1 | ROZPOCET
109 | K | 629135102 | Vyrovnávací vrstva z cementové malty pod klempířskými prvky šířky přes 150 do 300 mm | m | 27.8 |  | 0 | CS ÚRS 2019 02 |  | základní |  | 0 | 0.02065 | 0.57407 | 0 | 0 | 4 | K | 2 |  |  |  | ROZPOCET |  |  |  |  | 0 | 0 | 0 | 0 | 0 | 1 | 0 | 4 | 937466835
| VV |  | "v.č. D.1.1.4 - půdorys 1.NP - DOZP A, TZ" | [14 empty] | VV | 2 | 1 | True | 0 | ROZPOCET
| VV |  | (1,5*6+1*2+2,9)*2 |  | 27.8 | [12 empty] | VV | 2 | 2 | True | 1 | ROZPOCET
110 | K | 629991011 | Zakrytí vnějších ploch před znečištěním včetně pozdějšího odkrytí výplní otvorů a svislých ploch fólií přilepenou lepící páskou | m2 | 101.78 |  | 0 | CS ÚRS 2019 02 |  | základní |  | 0 | 0 | 0 | 0 | 0 | 4 | K | 2 |  |  |  | ROZPOCET |  |  |  |  | 0 | 0 | 0 | 0 | 0 | 1 | 0 | 4 | 1889065715
| VV |  | -zd11*2 |  | 101.78 | [12 empty] | VV | 2 | 2 | True | 1 | ROZPOCET
111 | K | 631311114 | Mazanina z betonu prostého bez zvýšených nároků na prostředí tl. přes 50 do 80 mm tř. C 16/20 | m3 | 14.538 |  | 0 | CS ÚRS 2019 02 |  | základní |  | 0 | 2.2563 | 32.8027 | 0 | 0 | 4 | K | 2 |  |  |  | ROZPOCET |  |  |  |  | 0 | 0 | 0 | 0 | 0 | 1 | 0 | 4 | 23497689
| VV |  | dl11*0,05 |  | 3.255 | [12 empty] | VV | 2 | 2 | True | 0 | ROZPOCET
| VV |  | pvc11*0,05 |  | 4.937 | [12 empty] | VV | 2 | 2 | True | 0 | ROZPOCET
| VV |  | pvc12*0,06 |  | 5.903 | [12 empty] | VV | 2 | 2 | True | 0 | ROZPOCET
| VV |  | 2,1*0,5*0,05*6+3*0,5*0,06+1,5*0,5*0,05 |  | 0.443 | [12 empty] | VV | 2 | 2 | True | 0 | ROZPOCET
| VV | maz1 | Součet |  | 14.538 | [12 empty] | VV | 2 | 4 | True | 1 | ROZPOCET
112 | K | 631319011 | Příplatek k cenám mazanin za úpravu povrchu mazaniny přehlazením, mazanina tl. přes 50 do 80 mm | m3 | 14.538 |  | 0 | CS ÚRS 2019 02 |  | základní |  | 0 | 0 | 0 | 0 | 0 | 4 | K | 2 |  |  |  | ROZPOCET |  |  |  |  | 0 | 0 | 0 | 0 | 0 | 1 | 0 | 4 | 732601571
| VV |  | maz1 |  | 14.538 | [12 empty] | VV | 2 | 2 | True | 1 | ROZPOCET
113 | K | 631319171 | Příplatek k cenám mazanin za stržení povrchu spodní vrstvy mazaniny latí před vložením výztuže nebo pletiva pro tl. obou vrstev mazaniny přes 50 do 80 mm | m3 | 14.538 |  | 0 | CS ÚRS 2019 02 |  | základní |  | 0 | 0 | 0 | 0 | 0 | 4 | K | 2 |  |  |  | ROZPOCET |  |  |  |  | 0 | 0 | 0 | 0 | 0 | 1 | 0 | 4 | -387311367
| VV |  | maz1 |  | 14.538 | [12 empty] | VV | 2 | 2 | True | 1 | ROZPOCET
114 | K | 631319181 | Příplatek k cenám mazanin za sklon přes 15° do 35° od vodorovné roviny mazanina tl. přes 50 do 80 mm | m3 | 0.121 |  | 0 | CS ÚRS 2019 02 |  | základní |  | 0 | 0 | 0 | 0 | 0 | 4 | K | 2 |  |  |  | ROZPOCET |  |  |  |  | 0 | 0 | 0 | 0 | 0 | 1 | 0 | 4 | -1193544337
| VV |  | "v.č. D.1.1.2 - půdorys základů DOZP A, TZ" | [14 empty] | VV | 2 | 1 | True | 0 | ROZPOCET
| VV |  | 1,1*1,1*0,05*2 |  | 0.121 | [12 empty] | VV | 2 | 2 | True | 1 | ROZPOCET
115 | K | 631319195 | Příplatek k cenám mazanin za malou plochu do 5 m2 jednotlivě mazanina tl. přes 50 do 80 mm | m3 | 0.206 |  | 0 | CS ÚRS 2019 02 |  | základní |  | 0 | 0 | 0 | 0 | 0 | 4 | K | 2 |  |  |  | ROZPOCET |  |  |  |  | 0 | 0 | 0 | 0 | 0 | 1 | 0 | 4 | 1359019006
| VV |  | "v.č. D.1.1.2 - půdorys základů DOZP A, TZ" | [14 empty] | VV | 2 | 1 | True | 0 | ROZPOCET
| VV |  | 4,11*0,05 |  | 0.206 | [12 empty] | VV | 2 | 2 | True | 1 | ROZPOCET
116 | K | 631351101 | Bednění v podlahách rýh a hran zřízení | m2 | 0.885 |  | 0 | CS ÚRS 2019 02 |  | základní |  | 0 | 0.01352 | 0.011965 | 0 | 0 | 4 | K | 2 |  |  |  | ROZPOCET |  |  |  |  | 0 | 0 | 0 | 0 | 0 | 1 | 0 | 4 | -1967353390
| VV |  | "v.č. D.1.1.2 - půdorys základů DOZP A, TZ" | [14 empty] | VV | 2 | 1 | True | 0 | ROZPOCET
| VV |  | 2,1*0,05*6+3*0,06+1,5*0,05 |  | 0.885 | [12 empty] | VV | 2 | 2 | True | 1 | ROZPOCET
117 | K | 631351102 | Bednění v podlahách rýh a hran odstranění | m2 | 0.885 |  | 0 | CS ÚRS 2019 02 |  | základní |  | 0 | 0 | 0 | 0 | 0 | 4 | K | 2 |  |  |  | ROZPOCET |  |  |  |  | 0 | 0 | 0 | 0 | 0 | 1 | 0 | 4 | 537610859
| VV |  | "v.č. D.1.1.2 - půdorys základů DOZP A, TZ" | [14 empty] | VV | 2 | 1 | True | 0 | ROZPOCET
| VV |  | 2,1*0,05*6+3*0,06+1,5*0,05 |  | 0.885 | [12 empty] | VV | 2 | 2 | True | 1 | ROZPOCET
118 | K | 631362021 | Výztuž mazanin ze svařovaných sítí z drátů typu KARI | t | 0.46 |  | 0 | CS ÚRS 2019 02 |  | základní |  | 0 | 1.0628 | 0.48887 | 0 | 0 | 4 | K | 2 |  |  |  | ROZPOCET |  |  |  |  | 0 | 0 | 0 | 0 | 0 | 1 | 0 | 4 | -421347696
| VV |  | dl11*1,351*1,3*0,001 |  | 0.114 | [12 empty] | VV | 2 | 2 | True | 0 | ROZPOCET
| VV |  | pvc1*1,351*1,3*0,001 |  | 0.346 | [12 empty] | VV | 2 | 2 | True | 0 | ROZPOCET
| VV |  | Součet |  | 0.46 | [12 empty] | VV | 2 | 4 | True | 1 | ROZPOCET
119 | K | 633991111 | Nástřik proti odpařování vody betonových povrchů | m2 | 327.379 |  | 0 | CS ÚRS 2019 02 |  | základní |  | 0 | 0.00022 | 0.072023 | 0 | 0 | 4 | K | 2 |  |  |  | ROZPOCET |  |  |  |  | 0 | 0 | 0 | 0 | 0 | 1 | 0 | 4 | 1735695635
| VV |  | "v.č. D.1.1.2 - půdorys základů DOZP A, TZ" | [14 empty] | VV | 2 | 1 | True | 0 | ROZPOCET
| VV |  | (6,307+0,7*2)*(8,86+0,7*2) |  | 79.074 | [12 empty] | VV | 2 | 2 | True | 0 | ROZPOCET
| VV |  | (14,855+0,7)*7,56 |  | 117.596 | [12 empty] | VV | 2 | 2 | True | 0 | ROZPOCET
| VV |  | (12,35+0,7)*(2,7*0,7) |  | 24.665 | [12 empty] | VV | 2 | 2 | True | 0 | ROZPOCET
| VV |  | (8,86+0,7*2)*(8,4+0,7) |  | 93.366 | [12 empty] | VV | 2 | 2 | True | 0 | ROZPOCET
| VV |  | bed2 |  | 12.678 | [12 empty] | VV | 2 | 2 | True | 0 | ROZPOCET
| VV |  | Součet |  | 327.379 | [12 empty] | VV | 2 | 4 | True | 1 | ROZPOCET
120 | K | 634662111 | Výplň dilatačních spar mazanin akrylátovým tmelem, šířka spáry do 10 mm | m | 20 |  | 0 | CS ÚRS 2019 02 |  | základní |  | 0 | 0.00021 | 0.0042 | 0 | 0 | 4 | K | 2 |  |  |  | ROZPOCET |  |  |  |  | 0 | 0 | 0 | 0 | 0 | 1 | 0 | 4 | 2103573499
| VV |  | "v.č. D.1.1.4 - půdorys 1.NP - DOZP A, TZ" | [14 empty] | VV | 2 | 1 | True | 0 | ROZPOCET
| VV |  | 20 |  | 20 | [12 empty] | VV | 2 | 2 | True | 1 | ROZPOCET
121 | K | 634911122 | Řezání dilatačních nebo smršťovacích spár v čerstvé betonové mazanině nebo potěru šířky přes 5 do 10 mm, hloubky přes 10 do 20 mm | m | 20 |  | 0 | CS ÚRS 2019 02 |  | základní |  | 0 | 0 | 0 | 0 | 0 | 4 | K | 2 |  |  |  | ROZPOCET |  |  |  |  | 0 | 0 | 0 | 0 | 0 | 1 | 0 | 4 | -532811941
| VV |  | "v.č. D.1.1.4 - půdorys 1.NP - DOZP A, TZ" | [14 empty] | VV | 2 | 1 | True | 0 | ROZPOCET
| VV |  | 20 |  | 20 | [12 empty] | VV | 2 | 2 | True | 1 | ROZPOCET
122 | K | 642942111 | Osazování zárubní nebo rámů kovových dveřních lisovaných nebo z úhelníků bez dveřních křídel na cementovou maltu, plochy otvoru do 2,5 m2 | kus | 14 |  | 0 | CS ÚRS 2019 02 |  | základní |  | 0 | 0.01777 | 0.24878 | 0 | 0 | 4 | K | 2 |  |  |  | ROZPOCET |  |  |  |  | 0 | 0 | 0 | 0 | 0 | 1 | 0 | 4 | -1666559357
| VV |  | "v.č. D.1.1.5 - půdorys střechy - DOZP A, TZ" | [14 empty] | VV | 2 | 1 | True | 0 | ROZPOCET
| VV |  | "v.č. D1.1.11 - dveřní výplně, TZ" | [14 empty] | VV | 2 | 1 | True | 0 | ROZPOCET
| VV |  | 6+3+2+2+1 |  | 14 | [12 empty] | VV | 2 | 2 | True | 1 | ROZPOCET
123 | K | 642942221 | Osazování zárubní nebo rámů kovových dveřních lisovaných nebo z úhelníků bez dveřních křídel na cementovou maltu, plochy otvoru přes 2,5 do 4,5 m2 | kus | 3 |  | 0 | CS ÚRS 2019 02 |  | základní |  | 0 | 0.03532 | 0.10596 | 0 | 0 | 4 | K | 2 |  |  |  | ROZPOCET |  |  |  |  | 0 | 0 | 0 | 0 | 0 | 1 | 0 | 4 | 169638152
| VV |  | "v.č. D.1.1.5 - půdorys střechy - DOZP A, TZ" | [14 empty] | VV | 2 | 1 | True | 0 | ROZPOCET
| VV |  | "v.č. D1.1.11 - dveřní výplně, TZ" | [14 empty] | VV | 2 | 1 | True | 0 | ROZPOCET
| VV |  | 3 |  | 3 | [12 empty] | VV | 2 | 2 | True | 1 | ROZPOCET
124 | M | 55331413 | zárubeň ocelová pro běžné zdění a porobeton s drážkou 150 levá/pravá 700 | kus | 1 |  | 0 | CS ÚRS 2019 02 |  | základní |  | 0 | 0.02198 | 0.02198 | 0 | 0 | 8 | M | 2 |  |  |  | ROZPOCET |  |  |  |  | 0 | 0 | 0 | 0 | 0 | 1 | 0 | 4 | -1443221807
| VV |  | "v.č. D.1.1.5 - půdorys střechy - DOZP A, TZ" | [14 empty] | VV | 2 | 1 | True | 0 | ROZPOCET
| VV |  | "v.č. D1.1.11 - dveřní výplně, TZ" | [14 empty] | VV | 2 | 1 | True | 0 | ROZPOCET
| VV |  | 1 |  | 1 | [12 empty] | VV | 2 | 2 | True | 1 | ROZPOCET
125 | M | 55331415 | zárubeň ocelová pro běžné zdění a porobeton s drážkou 150 levá/pravá 900 | kus | 4 |  | 0 | CS ÚRS 2019 02 |  | základní |  | 0 | 0.02328 | 0.09312 | 0 | 0 | 8 | M | 2 |  |  |  | ROZPOCET |  |  |  |  | 0 | 0 | 0 | 0 | 0 | 1 | 0 | 4 | -1941274225
| VV |  | "v.č. D.1.1.5 - půdorys střechy - DOZP A, TZ" | [14 empty] | VV | 2 | 1 | True | 0 | ROZPOCET
| VV |  | "v.č. D1.1.11 - dveřní výplně, TZ" | [14 empty] | VV | 2 | 1 | True | 0 | ROZPOCET
| VV |  | 4 |  | 4 | [12 empty] | VV | 2 | 2 | True | 1 | ROZPOCET
126 | M | 55331424 | zárubeň ocelová pro běžné zdění a porobeton s drážkou 150 levá/pravá 1100 | kus | 9 |  | 0 | CS ÚRS 2019 02 |  | základní |  | 0 | 0.0246 | 0.2214 | 0 | 0 | 8 | M | 2 |  |  |  | ROZPOCET |  |  |  |  | 0 | 0 | 0 | 0 | 0 | 1 | 0 | 4 | 1537813431
| VV |  | "v.č. D.1.1.5 - půdorys střechy - DOZP A, TZ" | [14 empty] | VV | 2 | 1 | True | 0 | ROZPOCET
| VV |  | "v.č. D1.1.11 - dveřní výplně, TZ" | [14 empty] | VV | 2 | 1 | True | 0 | ROZPOCET
| VV |  | 9 |  | 9 | [12 empty] | VV | 2 | 2 | True | 1 | ROZPOCET
127 | M | 553314R11 | zárubeň ocelová pro běžné zdění a porobeton s drážkou 125 dvoukřídlá 1600 | kus | 1 |  | 0 |  |  | základní |  | 0 | 0.02569 | 0.02569 | 0 | 0 | 8 | M | 2 |  |  |  | ROZPOCET |  |  |  |  | 0 | 0 | 0 | 0 | 0 | 1 | 0 | 4 | 1374760118
| VV |  | "v.č. D.1.1.5 - půdorys střechy - DOZP A, TZ" | [14 empty] | VV | 2 | 1 | True | 0 | ROZPOCET
| VV |  | "v.č. D1.1.11 - dveřní výplně, TZ" | [14 empty] | VV | 2 | 1 | True | 0 | ROZPOCET
| VV |  | 1 |  | 1 | [12 empty] | VV | 2 | 2 | True | 1 | ROZPOCET
128 | M | 55331427 | zárubeň ocelová pro běžné zdění a porobeton s drážkou 150 dvoukřídlá 1600 | kus | 1 |  | 0 | CS ÚRS 2019 02 |  | základní |  | 0 | 0.02974 | 0.02974 | 0 | 0 | 8 | M | 2 |  |  |  | ROZPOCET |  |  |  |  | 0 | 0 | 0 | 0 | 0 | 1 | 0 | 4 | -651653722
| VV |  | "v.č. D.1.1.5 - půdorys střechy - DOZP A, TZ" | [14 empty] | VV | 2 | 1 | True | 0 | ROZPOCET
| VV |  | "v.č. D1.1.11 - dveřní výplně, TZ" | [14 empty] | VV | 2 | 1 | True | 0 | ROZPOCET
| VV |  | 1 |  | 1 | [12 empty] | VV | 2 | 2 | True | 1 | ROZPOCET
129 | M | 553314R27 | zárubeň ocelová pro běžné zdění a porobeton s drážkou 250 dvoukřídlá 1600 | kus | 1 |  | 0 |  |  | základní |  | 0 | 0.02974 | 0.02974 | 0 | 0 | 8 | M | 2 |  |  |  | ROZPOCET |  |  |  |  | 0 | 0 | 0 | 0 | 0 | 1 | 0 | 4 | 246086640
| VV |  | "v.č. D.1.1.5 - půdorys střechy - DOZP A, TZ" | [14 empty] | VV | 2 | 1 | True | 0 | ROZPOCET
| VV |  | "v.č. D1.1.11 - dveřní výplně, TZ" | [14 empty] | VV | 2 | 1 | True | 0 | ROZPOCET
| VV |  | 1 |  | 1 | [12 empty] | VV | 2 | 2 | True | 1 | ROZPOCET
130 | K | R6420001 | ochrana otvoru pro střelku a západku přivařeným krytem D+M | ks | 17 |  | 0 |  |  | základní |  | 0 | 0 | 0 | 0 | 0 | 4 | K | 2 |  |  |  | ROZPOCET |  |  |  |  | 0 | 0 | 0 | 0 | 0 | 1 | 0 | 4 | -1016130224
| VV |  | "v.č. D.1.1.5 - půdorys střechy - DOZP A, TZ" | [14 empty] | VV | 2 | 1 | True | 0 | ROZPOCET
| VV |  | "v.č. D1.1.11 - dveřní výplně, TZ" | [14 empty] | VV | 2 | 1 | True | 0 | ROZPOCET
| VV |  | 17 |  | 17 | [12 empty] | VV | 2 | 2 | True | 1 | ROZPOCET
131 | K | R6420002 | těsnění zárubní profil PVC typ TPE D+M | m | 103.6 |  | 0 |  |  | základní |  | 0 | 0 | 0 | 0 | 0 | 4 | K | 2 |  |  |  | ROZPOCET |  |  |  |  | 0 | 0 | 0 | 0 | 0 | 1 | 0 | 4 | 568235046
| VV |  | "v.č. D.1.1.5 - půdorys střechy - DOZP A, TZ" | [14 empty] | VV | 2 | 1 | True | 0 | ROZPOCET
| VV |  | "v.č. D1.1.11 - dveřní výplně, TZ" | [14 empty] | VV | 2 | 1 | True | 0 | ROZPOCET
| VV |  | (1+2)*2*9+(1,5+2)*2*3+(0,9+2)*2*4+(0,7+2)*2 |  | 103.6 | [12 empty] | VV | 2 | 2 | True | 1 | ROZPOCET
| D | 8 | Trubní vedení |  |  |  | 0 |  |  |  |  | 0 |  | 1.1594 |  | 0 | 1 | D | 1 |  |  |  | ROZPOCET | [10 empty] | 0
132 | K | 871265R031 | Kanalizační potrubí z tvrdého PVC , hladkého plnostěnného jednovrstvého, tuhost třídy SN 10 DN 110 - svislé odvětrání nad střechu vč. všech souv. dodávek a prací D+M | m | 13.2 |  | 0 |  |  | základní |  | 0 | 0.0014 | 0.01848 | 0 | 0 | 4 | K | 2 |  |  |  | ROZPOCET |  |  |  |  | 0 | 0 | 0 | 0 | 0 | 1 | 0 | 4 | 1276579585
| VV |  | "v.č. D.1.1.3 - odvětrání radonu z podloží, TZ" | [14 empty] | VV | 2 | 1 | True | 0 | ROZPOCET
| VV |  | 6,6*2 |  | 13.2 | [12 empty] | VV | 2 | 2 | True | 1 | ROZPOCET
133 | K | 871315231 | Kanalizační potrubí z tvrdého PVC v otevřeném výkopu ve sklonu do 20 %, hladkého plnostěnného jednovrstvého, tuhost třídy SN 10 DN 160 | m | 2.7 |  | 0 | CS ÚRS 2019 02 |  | základní |  | 0 | 0.00241 | 0.006507 | 0 | 0 | 4 | K | 2 |  |  |  | ROZPOCET |  |  |  |  | 0 | 0 | 0 | 0 | 0 | 1 | 0 | 4 | 1029439213
| VV |  | "v.č. D.1.1.3 - odvětrání radonu z podloží, TZ" | [14 empty] | VV | 2 | 1 | True | 0 | ROZPOCET
| VV |  | 2,7 |  | 2.7 | [12 empty] | VV | 2 | 2 | True | 1 | ROZPOCET
134 | K | 877265211 | Montáž tvarovek na kanalizačním potrubí z trub z plastu z tvrdého PVC nebo z polypropylenu v otevřeném výkopu jednoosých DN 110 | kus | 2 |  | 0 | CS ÚRS 2019 02 |  | základní |  | 0 | 0 | 0 | 0 | 0 | 4 | K | 2 |  |  |  | ROZPOCET |  |  |  |  | 0 | 0 | 0 | 0 | 0 | 1 | 0 | 4 | -1583713736
| VV |  | "v.č. D.1.1.3 - odvětrání radonu z podloží, TZ" | [14 empty] | VV | 2 | 1 | True | 0 | ROZPOCET
| VV |  | 2 |  | 2 | [12 empty] | VV | 2 | 2 | True | 1 | ROZPOCET
135 | M | 28611353 | koleno kanalizační PVC KG 110x87° | kus | 2 |  | 0 | CS ÚRS 2019 02 |  | základní |  | 0 | 0.00034 | 0.00068 | 0 | 0 | 8 | M | 2 |  |  |  | ROZPOCET |  |  |  |  | 0 | 0 | 0 | 0 | 0 | 1 | 0 | 4 | -1837099984
| VV |  | "v.č. D.1.1.3 - odvětrání radonu z podloží, TZ" | [14 empty] | VV | 2 | 1 | True | 0 | ROZPOCET
| VV |  | 2 |  | 2 | [12 empty] | VV | 2 | 2 | True | 1 | ROZPOCET
136 | K | 877265221 | Montáž tvarovek na kanalizačním potrubí z trub z plastu z tvrdého PVC nebo z polypropylenu v otevřeném výkopu dvouosých DN 110 | kus | 15 |  | 0 | CS ÚRS 2019 02 |  | základní |  | 0 | 0 | 0 | 0 | 0 | 4 | K | 2 |  |  |  | ROZPOCET |  |  |  |  | 0 | 0 | 0 | 0 | 0 | 1 | 0 | 4 | 1630994365
| VV |  | "v.č. D.1.1.3 - odvětrání radonu z podloží, TZ" | [14 empty] | VV | 2 | 1 | True | 0 | ROZPOCET
| VV |  | 6 |  | 6 | [12 empty] | VV | 2 | 2 | True | 0 | ROZPOCET
| VV |  | 9 |  | 9 | [12 empty] | VV | 2 | 2 | True | 0 | ROZPOCET
| VV |  | Součet |  | 15 | [12 empty] | VV | 2 | 4 | True | 1 | ROZPOCET
137 | M | 28615R094 | odbočka T úhel 87° DN 110/110/110 | kus | 6 |  | 0 |  |  | základní |  | 0 | 0.00053 | 0.00318 | 0 | 0 | 8 | M | 2 |  |  |  | ROZPOCET |  |  |  |  | 0 | 0 | 0 | 0 | 0 | 1 | 0 | 4 | 674826256
| VV |  | "v.č. D.1.1.3 - odvětrání radonu z podloží, TZ" | [14 empty] | VV | 2 | 1 | True | 0 | ROZPOCET
| VV |  | 6 |  | 6 | [12 empty] | VV | 2 | 2 | True | 1 | ROZPOCET
138 | M | 286155R92 | odbočka X úhel 87° DN110/110/110/110 | kus | 9 |  | 0 |  |  | základní |  | 0 | 0.00027 | 0.00243 | 0 | 0 | 8 | M | 2 |  |  |  | ROZPOCET |  |  |  |  | 0 | 0 | 0 | 0 | 0 | 1 | 0 | 4 | 1547535221
| VV |  | "v.č. D.1.1.3 - odvětrání radonu z podloží, TZ" | [14 empty] | VV | 2 | 1 | True | 0 | ROZPOCET
| VV |  | 9 |  | 9 | [12 empty] | VV | 2 | 2 | True | 1 | ROZPOCET
139 | K | 899623R041 | cementový zához potrubí v otevřeném výkopu D+M | m3 | 0.5 |  | 0 |  |  | základní |  | 0 | 2.2563 | 1.1282 | 0 | 0 | 4 | K | 2 |  |  |  | ROZPOCET |  |  |  |  | 0 | 0 | 0 | 0 | 0 | 1 | 0 | 4 | -912544832
| VV |  | "v.č. D.1.1.3 - odvětrání radonu z podloží, TZ" | [14 empty] | VV | 2 | 1 | True | 0 | ROZPOCET
| VV |  | 1*0,5*0,5*2 |  | 0.5 | [12 empty] | VV | 2 | 2 | True | 1 | ROZPOCET
| D | 91 | Doplňující konstrukce a práce pozemních komunikací, letišť a ploch |  |  |  | 0 |  |  |  |  | 0 |  | 2.9848 |  | 0 | 1 | D | 1 |  |  |  | ROZPOCET | [10 empty] | 0
140 | K | 916231213 | Osazení chodníkového obrubníku betonového se zřízením lože, s vyplněním a zatřením spár cementovou maltou stojatého s boční opěrou z betonu prostého, do lože z betonu prostého | m | 11.715 |  | 0 | CS ÚRS 2019 02 |  | základní |  | 0 | 0.1295 | 1.5171 | 0 | 0 | 4 | K | 2 |  |  |  | ROZPOCET |  |  |  |  | 0 | 0 | 0 | 0 | 0 | 1 | 0 | 4 | 1845012983
| VV |  | "v.č. D.1.1.4 - půdorys 1.NP - DOZP A, TZ" | [14 empty] | VV | 2 | 1 | True | 0 | ROZPOCET
| VV |  | "v.č. D.1.1.9 - výpis skladeb konstrukcí, TZ" | [14 empty] | VV | 2 | 1 | True | 0 | ROZPOCET
| VV | obr1 | 5+6,715 |  | 11.715 | [12 empty] | VV | 2 | 2 | True | 1 | ROZPOCET
141 | M | 59217003 | obrubník betonový zahradní 500x50x250mm | m | 24.133 |  | 0 | CS ÚRS 2019 02 |  | základní |  | 0 | 0.028 | 0.67572 | 0 | 0 | 8 | M | 2 |  |  |  | ROZPOCET |  |  |  |  | 0 | 0 | 0 | 0 | 0 | 1 | 0 | 4 | 973662061
| VV |  | obr1*2*1,03 |  | 24.133 | [12 empty] | VV | 2 | 2 | True | 1 | ROZPOCET
142 | K | 916991121 | Lože pod obrubníky, krajníky nebo obruby z dlažebních kostek z betonu prostého tř. C 16/20 | m3 | 0.351 |  | 0 | CS ÚRS 2019 02 |  | základní |  | 0 | 2.2563 | 0.79198 | 0 | 0 | 4 | K | 2 |  |  |  | ROZPOCET |  |  |  |  | 0 | 0 | 0 | 0 | 0 | 1 | 0 | 4 | 2093191991
| VV |  | obr1*0,3*0,1 |  | 0.351 | [12 empty] | VV | 2 | 2 | True | 1 | ROZPOCET
| D | 94 | Lešení a stavební výtahy |  |  |  | 0 |  |  |  |  | 0 |  | 0.052144 |  | 0 | 1 | D | 1 |  |  |  | ROZPOCET | [10 empty] | 0
143 | K | 949101111 | Lešení pomocné pracovní pro objekty pozemních staveb pro zatížení do 150 kg/m2, o výšce lešeňové podlahy do 1,9 m | m2 | 401.11 |  | 0 | CS ÚRS 2019 02 |  | základní |  | 0 | 0.00013 | 0.052144 | 0 | 0 | 4 | K | 2 |  |  |  | ROZPOCET |  |  |  |  | 0 | 0 | 0 | 0 | 0 | 1 | 0 | 4 | 596027148
| VV |  | ti2 |  | 262.21 | [12 empty] | VV | 2 | 2 | True | 0 | ROZPOCET
| VV |  | "v.č. D.1.1.4 - půdorys 1.NP - DOZP A, TZ" | [14 empty] | VV | 2 | 1 | True | 0 | ROZPOCET
| VV |  | "v.č. D.1.1.8 - pohledy - DOZP A, TZ" | [14 empty] | VV | 2 | 1 | True | 0 | ROZPOCET
| VV |  | (23,2*2+18,6*2)*1,5+1,5*1,5*6 |  | 138.9 | [12 empty] | VV | 2 | 2 | True | 0 | ROZPOCET
| VV |  | Součet |  | 401.11 | [12 empty] | VV | 2 | 4 | True | 1 | ROZPOCET
| D | 95 | Různé dokončovací konstrukce a práce pozemních staveb |  |  |  | 0 |  |  |  |  | 0 |  | 0.16489 |  | 0.1764 | 1 | D | 1 |  |  |  | ROZPOCET | [10 empty] | 0
144 | K | 952901111 | Vyčištění budov nebo objektů před předáním do užívání budov bytové nebo občanské výstavby, světlé výšky podlaží do 4 m | m2 | 262.21 |  | 0 | CS ÚRS 2019 02 |  | základní |  | 0 | 4e-05 | 0.010488 | 0 | 0 | 4 | K | 2 |  |  |  | ROZPOCET |  |  |  |  | 0 | 0 | 0 | 0 | 0 | 1 | 0 | 4 | 1312777905
| VV |  | ti2 |  | 262.21 | [12 empty] | VV | 2 | 2 | True | 1 | ROZPOCET
145 | K | 953943124 | Osazování drobných kovových předmětů výrobků ostatních jinde neuvedených do betonu se zajištěním polohy k bednění či k výztuži před zabetonováním hmotnosti přes 15 do 30 kg/kus | kus | 4 |  | 0 | CS ÚRS 2019 02 |  | základní |  | 0 | 0.00044 | 0.00176 | 0 | 0 | 4 | K | 2 |  |  |  | ROZPOCET |  |  |  |  | 0 | 0 | 0 | 0 | 0 | 1 | 0 | 4 | 1070429222
| VV |  | "v.č. D.1.1.2 - půdorys základů DOZP A, TZ" | [14 empty] | VV | 2 | 1 | True | 0 | ROZPOCET
| VV |  | 3+1 |  | 4 | [12 empty] | VV | 2 | 2 | True | 1 | ROZPOCET
146 | M | 14011054 | trubka ocelová bezešvá hladká jakost 11 353 82,5x3,6mm | m | 9 |  | 0 | CS ÚRS 2019 02 |  | základní |  | 0 | 0.00701 | 0.06309 | 0 | 0 | 8 | M | 2 |  |  |  | ROZPOCET |  |  |  |  | 0 | 0 | 0 | 0 | 0 | 1 | 0 | 4 | 344097841
| VV |  | "v.č. D.1.1.2 - půdorys základů DOZP A, TZ" | [14 empty] | VV | 2 | 1 | True | 0 | ROZPOCET
| VV |  | 3 |  | 3 | [12 empty] | VV | 2 | 2 | True | 0 | ROZPOCET
| VV |  | 6 |  | 6 | [12 empty] | VV | 2 | 2 | True | 0 | ROZPOCET
| VV |  | Součet |  | 9 | [12 empty] | VV | 2 | 4 | True | 1 | ROZPOCET
147 | K | 974031R064 | Frézování rýh ve zdivu cihelném na maltu vápennou nebo vápenocementovou do hl. 150 mm a šířky do 150 mm | m | 3.15 |  | 0 |  |  | základní |  | 0 | 0 | 0 | 0.04 | 0.126 | 4 | K | 2 |  |  |  | ROZPOCET |  |  |  |  | 0 | 0 | 0 | 0 | 0 | 1 | 0 | 4 | -1594652954
| VV |  | "v.č. D.1.1.4 - půdorys 1.NP - DOZP A, TZ" | [14 empty] | VV | 2 | 1 | True | 0 | ROZPOCET
| VV |  | 3,15 |  | 3.15 | [12 empty] | VV | 2 | 2 | True | 1 | ROZPOCET
148 | K | 977151125 | Jádrové vrty diamantovými korunkami do stavebních materiálů (železobetonu, betonu, cihel, obkladů, dlažeb, kamene) průměru přes 180 do 200 mm | m | 0.4 |  | 0 | CS ÚRS 2019 02 |  | základní |  | 0 | 0.00309 | 0.001236 | 0.126 | 0.0504 | 4 | K | 2 |  |  |  | ROZPOCET |  |  |  |  | 0 | 0 | 0 | 0 | 0 | 1 | 0 | 4 | 932340368
| VV |  | "v.č. D.1.1.2 - půdorys základů DOZP A, TZ" | [14 empty] | VV | 2 | 1 | True | 0 | ROZPOCET
| VV |  | 0,4 |  | 0.4 | [12 empty] | VV | 2 | 2 | True | 1 | ROZPOCET
149 | K | R95000322 | typové nástěnné madlo svislé a vodorovné nerez ozn. M2 dl. 600 mm vč. všech souv. dodávek a prací D+M | ks | 11 |  | 0 |  |  | základní |  | 0 | 0 | 0 | 0 | 0 | 4 | K | 2 |  |  |  | ROZPOCET |  |  |  |  | 0 | 0 | 0 | 0 | 0 | 1 | 0 | 4 | -1226156218
| VV |  | "v.č. D.1.1.15 - tabulka PSV - zámečnické, TZ" | [14 empty] | VV | 2 | 1 | True | 0 | ROZPOCET
| VV |  | 11 |  | 11 | [12 empty] | VV | 2 | 2 | True | 1 | ROZPOCET
150 | K | R95000323 | typové nástěnné madlo svislé a vodorovné nerez ozn. M2 dl. 1200 mm vč. všech souv. dodávek a prací D+M | ks | 1 |  | 0 |  |  | základní |  | 0 | 0 | 0 | 0 | 0 | 4 | K | 2 |  |  |  | ROZPOCET |  |  |  |  | 0 | 0 | 0 | 0 | 0 | 1 | 0 | 4 | 1727961858
| VV |  | "v.č. D.1.1.15 - tabulka PSV - zámečnické, TZ" | [14 empty] | VV | 2 | 1 | True | 0 | ROZPOCET
| VV |  | 1 |  | 1 | [12 empty] | VV | 2 | 2 | True | 1 | ROZPOCET
151 | K | R95000341 | typové sklopné nástěn. madlo u toaletní mísy nerez ozn. M1 dl. 800 mm vč. všech souv. dodávek a prací D+M | ks | 3 |  | 0 |  |  | základní |  | 0 | 0 | 0 | 0 | 0 | 4 | K | 2 |  |  |  | ROZPOCET |  |  |  |  | 0 | 0 | 0 | 0 | 0 | 1 | 0 | 4 | -1557395074
| VV |  | "v.č. D.1.1.15 - tabulka PSV - zámečnické, TZ" | [14 empty] | VV | 2 | 1 | True | 0 | ROZPOCET
| VV |  | 3 |  | 3 | [12 empty] | VV | 2 | 2 | True | 1 | ROZPOCET
152 | K | R95000351 | typové sklopné nástěnné sedátko do sprchy, nerez + plast ozn. M3 vč. všech souv. dodávek a prací D+M | ks | 2 |  | 0 |  |  | základní |  | 0 | 0 | 0 | 0 | 0 | 4 | K | 2 |  |  |  | ROZPOCET |  |  |  |  | 0 | 0 | 0 | 0 | 0 | 1 | 0 | 4 | -1076361496
| VV |  | "v.č. D.1.1.15 - tabulka PSV - zámečnické, TZ" | [14 empty] | VV | 2 | 1 | True | 0 | ROZPOCET
| VV |  | 2 |  | 2 | [12 empty] | VV | 2 | 2 | True | 1 | ROZPOCET
153 | K | R95000352 | kompletní kolejnicový systém pro manipulaci a transport ZTP ozn. ZA vč. všech souv. dodávek a prací D+M | ks | 1 |  | 0 |  |  | základní |  | 0 | 0 | 0 | 0 | 0 | 4 | K | 2 |  |  |  | ROZPOCET |  |  |  |  | 0 | 0 | 0 | 0 | 0 | 1 | 0 | 4 | 1576337520
| VV |  | "v.č. D.1.1.15 - tabulka PSV - zámečnické, TZ" | [14 empty] | VV | 2 | 1 | True | 0 | ROZPOCET
| VV |  | 1 |  | 1 | [12 empty] | VV | 2 | 2 | True | 1 | ROZPOCET
154 | K | R9500036 | sklopné nerezové zrcadlo pro tělesně postižené do koupelen ozn. ZC 600/400 mm D+M | ks | 2 |  | 0 |  |  | základní |  | 0 | 0 | 0 | 0 | 0 | 4 | K | 2 |  |  |  | ROZPOCET |  |  |  |  | 0 | 0 | 0 | 0 | 0 | 1 | 0 | 4 | 704261944
| VV |  | "v.č. D.1.1.15 - tabulka PSV - zámečnické, TZ" | [14 empty] | VV | 2 | 1 | True | 0 | ROZPOCET
| VV |  | 2 |  | 2 | [12 empty] | VV | 2 | 2 | True | 1 | ROZPOCET
155 | K | R959791007 | dočasný informační panel 2500 x 2000 mm ozn. INF1 vč. graf. návrhu dle požadavku manuálu IOP MPVS D+M | ks | 1 |  | 0 |  |  | základní |  | 0 | 0.01472 | 0.01472 | 0 | 0 | 4 | K | 2 |  |  |  | ROZPOCET |  |  |  |  | 0 | 0 | 0 | 0 | 0 | 1 | 0 | 4 | -1713053014
| VV |  | "v.č. D.1.1.15 - tabulka PSV - zámečnické, TZ" | [14 empty] | VV | 2 | 1 | True | 0 | ROZPOCET
| VV |  | 1 |  | 1 | [12 empty] | VV | 2 | 2 | True | 1 | ROZPOCET
156 | K | R959791008 | trvalý informační panel 400 x 800 mm ozn. INF2 vč. graf. návrhu dle požadavku manuálu IOP MPVS D+M | ks | 1 |  | 0 |  |  | základní |  | 0 | 0.01472 | 0.01472 | 0 | 0 | 4 | K | 2 |  |  |  | ROZPOCET |  |  |  |  | 0 | 0 | 0 | 0 | 0 | 1 | 0 | 4 | 1005505070
| VV |  | "v.č. D.1.1.15 - tabulka PSV - zámečnické, TZ" | [14 empty] | VV | 2 | 1 | True | 0 | ROZPOCET
| VV |  | 1 |  | 1 | [12 empty] | VV | 2 | 2 | True | 1 | ROZPOCET
157 | K | R95979104 | přenosný hasicí přístroj práškový 6 kg s hasící schopností 34A D+M | ks | 1 |  | 0 |  |  | základní |  | 0 | 0.01472 | 0.01472 | 0 | 0 | 4 | K | 2 |  |  |  | ROZPOCET |  |  |  |  | 0 | 0 | 0 | 0 | 0 | 1 | 0 | 4 | -169375418
| VV |  | "PBŘ" | [14 empty] | VV | 2 | 1 | True | 0 | ROZPOCET
| VV |  | 1 |  | 1 | [12 empty] | VV | 2 | 2 | True | 1 | ROZPOCET
158 | K | R95979105 | kompletní fotoluminis. štítky na stěny D+M | ks | 1 |  | 0 |  |  | základní |  | 0 | 0.01472 | 0.01472 | 0 | 0 | 4 | K | 2 |  |  |  | ROZPOCET |  |  |  |  | 0 | 0 | 0 | 0 | 0 | 1 | 0 | 4 | -192715946
| VV |  | "PBŘ" | [14 empty] | VV | 2 | 1 | True | 0 | ROZPOCET
| VV |  | 1 |  | 1 | [12 empty] | VV | 2 | 2 | True | 1 | ROZPOCET
159 | K | R95979106 | autonomní detekce a signalizace bateriová D+M | ks | 2 |  | 0 |  |  | základní |  | 0 | 0.01472 | 0.02944 | 0 | 0 | 4 | K | 2 |  |  |  | ROZPOCET |  |  |  |  | 0 | 0 | 0 | 0 | 0 | 1 | 0 | 4 | 1674536541
| VV |  | "PBŘ" | [14 empty] | VV | 2 | 1 | True | 0 | ROZPOCET
| VV |  | 2 |  | 2 | [12 empty] | VV | 2 | 2 | True | 1 | ROZPOCET
| D | 998 | Přesun hmot |  |  |  | 0 |  |  |  |  | 0 |  | 0 |  | 0 | 1 | D | 1 |  |  |  | ROZPOCET | [10 empty] | 0
160 | K | 998011001 | Přesun hmot pro budovy občanské výstavby, bydlení, výrobu a služby s nosnou svislou konstrukcí zděnou z cihel, tvárnic nebo kamene vodorovná dopravní vzdálenost do 100 m pro budovy výšky do 6 m | t | 917.919 |  | 0 | CS ÚRS 2019 02 |  | základní |  | 0 | 0 | 0 | 0 | 0 | 4 | K | 2 |  |  |  | ROZPOCET |  |  |  |  | 0 | 0 | 0 | 0 | 0 | 1 | 0 | 4 | -34324457
| D | PSV | Práce a dodávky PSV |  |  |  | 0 |  |  |  |  | 0 |  | 55.5141 |  | 0.253 | 2 | D | 0 |  |  |  | ROZPOCET | [10 empty] | 0
| D | 711 | Izolace proti vodě, vlhkosti a plynům |  |  |  | 0 |  |  |  |  | 0 |  | 1.0552 |  | 0 | 2 | D | 1 |  |  |  | ROZPOCET | [10 empty] | 0
161 | K | 711111001 | Provedení izolace proti zemní vlhkosti natěradly a tmely za studena na ploše vodorovné V nátěrem penetračním | m2 | 314.701 |  | 0 | CS ÚRS 2019 02 |  | základní |  | 0 | 0 | 0 | 0 | 0 | 16 | K | 2 |  |  |  | ROZPOCET |  |  |  |  | 0 | 0 | 0 | 0 | 0 | 1 | 0 | 16 | -1451031672
| VV |  | "v.č. D.1.1.2 - půdorys základů DOZP A, TZ" | [14 empty] | VV | 2 | 1 | True | 0 | ROZPOCET
| VV |  | (6,307+0,7*2)*(8,86+0,7*2) |  | 79.074 | [12 empty] | VV | 2 | 2 | True | 0 | ROZPOCET
| VV |  | (14,855+0,7)*7,56 |  | 117.596 | [12 empty] | VV | 2 | 2 | True | 0 | ROZPOCET
| VV |  | (12,35+0,7)*(2,7*0,7) |  | 24.665 | [12 empty] | VV | 2 | 2 | True | 0 | ROZPOCET
| VV |  | (8,86+0,7*2)*(8,4+0,7) |  | 93.366 | [12 empty] | VV | 2 | 2 | True | 0 | ROZPOCET
| VV | izo1 | Součet |  | 314.701 | [12 empty] | VV | 2 | 4 | True | 1 | ROZPOCET
162 | K | 711112001 | Provedení izolace proti zemní vlhkosti natěradly a tmely za studena na ploše svislé S nátěrem penetračním | m2 | 101.424 |  | 0 | CS ÚRS 2019 02 |  | základní |  | 0 | 0 | 0 | 0 | 0 | 16 | K | 2 |  |  |  | ROZPOCET |  |  |  |  | 0 | 0 | 0 | 0 | 0 | 1 | 0 | 16 | -2005503527
| VV |  | "v.č. D.1.1.2 - půdorys základů DOZP A, TZ" | [14 empty] | VV | 2 | 1 | True | 0 | ROZPOCET
| VV | izo2 | (23,6*2+18,66*2)*1,2 |  | 101.424 | [12 empty] | VV | 2 | 2 | True | 1 | ROZPOCET
163 | M | 11163150 | lak penetrační asfaltový | t | 0.129 |  | 0 | CS ÚRS 2019 02 |  | základní |  | 0 | 1 | 0.129 | 0 | 0 | 32 | M | 2 |  |  |  | ROZPOCET |  |  |  |  | 0 | 0 | 0 | 0 | 0 | 1 | 0 | 16 | -424090853
| VV |  | izo1*0,0003 |  | 0.094 | [12 empty] | VV | 2 | 2 | True | 0 | ROZPOCET
| VV |  | izo2*0,00035 |  | 0.035 | [12 empty] | VV | 2 | 2 | True | 0 | ROZPOCET
| VV |  | Součet |  | 0.129 | [12 empty] | VV | 2 | 4 | True | 1 | ROZPOCET
164 | K | 711141559 | Provedení izolace proti zemní vlhkosti pásy přitavením NAIP na ploše vodorovné V | m2 | 314.701 |  | 0 | CS ÚRS 2019 02 |  | základní |  | 0 | 0.0004 | 0.12588 | 0 | 0 | 16 | K | 2 |  |  |  | ROZPOCET |  |  |  |  | 0 | 0 | 0 | 0 | 0 | 1 | 0 | 16 | -709142587
| VV |  | izo1 |  | 314.701 | [12 empty] | VV | 2 | 2 | True | 1 | ROZPOCET
165 | K | 711142559 | Provedení izolace proti zemní vlhkosti pásy přitavením NAIP na ploše svislé S | m2 | 101.424 |  | 0 | CS ÚRS 2019 02 |  | základní |  | 0 | 0.0004 | 0.04057 | 0 | 0 | 16 | K | 2 |  |  |  | ROZPOCET |  |  |  |  | 0 | 0 | 0 | 0 | 0 | 1 | 0 | 16 | 2091923995
| VV |  | izo2 |  | 101.424 | [12 empty] | VV | 2 | 2 | True | 1 | ROZPOCET
166 | M | 62853R004 | pás asfaltový natavitelný modifikovaný SBS tl 4,0mm s vložkou ze skleněné tkaniny - tech. parametry viz. výpis skladeb | m2 | 504.421 |  | 0 |  |  | základní |  | 0 | 0.001 | 0.50442 | 0 | 0 | 32 | M | 2 |  |  |  | ROZPOCET |  |  |  |  | 0 | 0 | 0 | 0 | 0 | 1 | 0 | 16 | -1385602008
| VV |  | izo1*1,2 |  | 377.641 | [12 empty] | VV | 2 | 2 | True | 0 | ROZPOCET
| VV |  | izo2*1,25 |  | 126.78 | [12 empty] | VV | 2 | 2 | True | 0 | ROZPOCET
| VV |  | Součet |  | 504.421 | [12 empty] | VV | 2 | 4 | True | 1 | ROZPOCET
167 | K | 711161215 | Izolace proti zemní vlhkosti a beztlakové vodě nopovými fóliemi na ploše svislé S vrstva ochranná, odvětrávací a drenážní výška nopku 20,0 mm, tl. fólie do 1,0 mm | m2 | 101.424 |  | 0 | CS ÚRS 2019 02 |  | základní |  | 0 | 0.0012 | 0.12171 | 0 | 0 | 16 | K | 2 |  |  |  | ROZPOCET |  |  |  |  | 0 | 0 | 0 | 0 | 0 | 1 | 0 | 16 | -1807204201
| VV |  | izo2 |  | 101.424 | [12 empty] | VV | 2 | 2 | True | 1 | ROZPOCET
168 | K | 711161384 | Izolace proti zemní vlhkosti a beztlakové vodě nopovými fóliemi ostatní ukončení izolace provětrávací lištou | m | 84.52 |  | 0 | CS ÚRS 2019 02 |  | základní |  | 0 | 0.00029 | 0.024511 | 0 | 0 | 16 | K | 2 |  |  |  | ROZPOCET |  |  |  |  | 0 | 0 | 0 | 0 | 0 | 1 | 0 | 16 | 1911069664
| VV |  | "v.č. D.1.1.2 - půdorys základů DOZP A, TZ" | [14 empty] | VV | 2 | 1 | True | 0 | ROZPOCET
| VV |  | 23,6*2+18,66*2 |  | 84.52 | [12 empty] | VV | 2 | 2 | True | 1 | ROZPOCET
169 | K | 711491171 | Provedení izolace proti povrchové a podpovrchové tlakové vodě ostatní na ploše vodorovné V z textilií, vrstva podkladní | m2 | 300.672 |  | 0 | CS ÚRS 2019 02 |  | základní |  | 0 | 0 | 0 | 0 | 0 | 16 | K | 2 |  |  |  | ROZPOCET |  |  |  |  | 0 | 0 | 0 | 0 | 0 | 1 | 0 | 16 | 1794487289
| VV |  | plan1 |  | 300.672 | [12 empty] | VV | 2 | 2 | True | 1 | ROZPOCET
170 | M | 69311068 | geotextilie netkaná separační, ochranná, filtrační, drenážní PP 300g/m2 | m2 | 360.806 |  | 0 | CS ÚRS 2019 02 |  | základní |  | 0 | 0.0003 | 0.10824 | 0 | 0 | 32 | M | 2 |  |  |  | ROZPOCET |  |  |  |  | 0 | 0 | 0 | 0 | 0 | 1 | 0 | 16 | 1562754020
171 | K | 711747R088 | Provedení detailů pásy přitavením opracování trubních prostupů s dotěsněním tmelem, průměru do 200 mm vč. všech souv. dodávek a prací D+M | kus | 5 |  | 0 |  |  | základní |  | 0 | 0.00017 | 0.00085 | 0 | 0 | 16 | K | 2 |  |  |  | ROZPOCET |  |  |  |  | 0 | 0 | 0 | 0 | 0 | 1 | 0 | 16 | -877321124
| VV |  | "v.č. D.1.1.2 - půdorys základů DOZP A, TZ" | [14 empty] | VV | 2 | 1 | True | 0 | ROZPOCET
| VV |  | 5 |  | 5 | [12 empty] | VV | 2 | 2 | True | 1 | ROZPOCET
172 | K | 998711101 | Přesun hmot pro izolace proti vodě, vlhkosti a plynům stanovený z hmotnosti přesunovaného materiálu vodorovná dopravní vzdálenost do 50 m v objektech výšky do 6 m | t | 1.055 |  | 0 | CS ÚRS 2019 02 |  | základní |  | 0 | 0 | 0 | 0 | 0 | 16 | K | 2 |  |  |  | ROZPOCET |  |  |  |  | 0 | 0 | 0 | 0 | 0 | 1 | 0 | 16 | -308865563
| D | 713 | Izolace tepelné |  |  |  | 0 |  |  |  |  | 0 |  | 3.7342 |  | 0 | 2 | D | 1 |  |  |  | ROZPOCET | [10 empty] | 0
173 | K | 713111128 | Montáž tepelné izolace stropů rohožemi, pásy, dílci, deskami, bloky (izolační materiál ve specifikaci) rovných spodem lepením celoplošně s mechanickým kotvením | m2 | 2.683 |  | 0 | CS ÚRS 2019 02 |  | základní |  | 0 | 0.00603 | 0.016178 | 0 | 0 | 16 | K | 2 |  |  |  | ROZPOCET |  |  |  |  | 0 | 0 | 0 | 0 | 0 | 1 | 0 | 16 | -742074884
| VV |  | "v.č. D.1.1.4 - půdorys 1.NP - DOZP A, TZ" | [14 empty] | VV | 2 | 1 | True | 0 | ROZPOCET
| VV |  | "v.č. D1.1.10 - detail 01, TZ" | [14 empty] | VV | 2 | 1 | True | 0 | ROZPOCET
| VV |  | (2,1*6+3+2,9)*0,145 |  | 2.683 | [12 empty] | VV | 2 | 2 | True | 1 | ROZPOCET
174 | M | 28376361 | deska z polystyrénu XPS, hrana rovná, polo či pero drážka a hladký povrch λ=0,034 tl 30mm | m2 | 2.951 |  | 0 | CS ÚRS 2019 02 |  | základní |  | 0 | 0.0009 | 0.0026559 | 0 | 0 | 32 | M | 2 |  |  |  | ROZPOCET |  |  |  |  | 0 | 0 | 0 | 0 | 0 | 1 | 0 | 16 | -1458904756
| VV |  | "v.č. D.1.1.4 - půdorys 1.NP - DOZP A, TZ" | [14 empty] | VV | 2 | 1 | True | 0 | ROZPOCET
| VV |  | "v.č. D1.1.10 - detail 01, TZ" | [14 empty] | VV | 2 | 1 | True | 0 | ROZPOCET
| VV |  | (2,1*6+3+2,9)*0,145*1,1 |  | 2.951 | [12 empty] | VV | 2 | 2 | True | 1 | ROZPOCET
175 | K | 713121121 | Montáž tepelné izolace podlah rohožemi, pásy, deskami, dílci, bloky (izolační materiál ve specifikaci) kladenými volně dvouvrstvá | m2 | 261.28 |  | 0 | CS ÚRS 2019 02 |  | základní |  | 0 | 0 | 0 | 0 | 0 | 16 | K | 2 |  |  |  | ROZPOCET |  |  |  |  | 0 | 0 | 0 | 0 | 0 | 1 | 0 | 16 | -1911236419
176 | M | 28376356 | deska perimetrická spodních staveb, podlah a plochých střech 200kPa λ=0,034 tl 80mm | m2 | 100.348 |  | 0 | CS ÚRS 2019 02 |  | základní |  | 0 | 0.0028 | 0.28097 | 0 | 0 | 32 | M | 2 |  |  |  | ROZPOCET |  |  |  |  | 0 | 0 | 0 | 0 | 0 | 1 | 0 | 16 | -1125427204
| VV |  | pvc12*1,02 |  | 100.348 | [12 empty] | VV | 2 | 2 | True | 0 | ROZPOCET
| VV |  | Součet |  | 100.348 | [12 empty] | VV | 2 | 4 | True | 1 | ROZPOCET
177 | M | 28376354 | deska perimetrická spodních staveb, podlah a plochých střech 200kPa λ=0,034 tl 100mm | m2 | 100.348 |  | 0 | CS ÚRS 2019 02 |  | základní |  | 0 | 0.0035 | 0.35122 | 0 | 0 | 32 | M | 2 |  |  |  | ROZPOCET |  |  |  |  | 0 | 0 | 0 | 0 | 0 | 1 | 0 | 16 | 1643352749
178 | M | 28376358 | deska perimetrická spodních staveb, podlah a plochých střech 200kPa λ=0,034 tl 150mm | m2 | 166.159 |  | 0 | CS ÚRS 2019 02 |  | základní |  | 0 | 0.00525 | 0.87233 | 0 | 0 | 32 | M | 2 |  |  |  | ROZPOCET |  |  |  |  | 0 | 0 | 0 | 0 | 0 | 1 | 0 | 16 | -946595105
179 | M | 28616316 | deska tepelně izolační pro podlahové vytápění s montážními výstupky | m2 | 167.107 |  | 0 | CS ÚRS 2019 02 |  | základní |  | 0 | 0.00158 | 0.26403 | 0 | 0 | 8 | M | 2 |  |  |  | ROZPOCET |  |  |  |  | 0 | 0 | 0 | 0 | 0 | 1 | 0 | 4 | 154272663
| VV |  | dl11*1,02 |  | 66.402 | [12 empty] | VV | 2 | 2 | True | 0 | ROZPOCET
| VV |  | pvc11*1,02 |  | 100.705 | [12 empty] | VV | 2 | 2 | True | 0 | ROZPOCET
| VV |  | Součet |  | 167.107 | [12 empty] | VV | 2 | 4 | True | 1 | ROZPOCET
180 | K | 713121211 | Montáž tepelné izolace podlah okrajovými pásky kladenými volně | m | 264.453 |  | 0 | CS ÚRS 2019 02 |  | základní |  | 0 | 0 | 0 | 0 | 0 | 16 | K | 2 |  |  |  | ROZPOCET |  |  |  |  | 0 | 0 | 0 | 0 | 0 | 1 | 0 | 16 | 564874467
| VV |  | "v.č. D.1.1.4 - půdorys 1.NP - DOZP A, TZ" | [14 empty] | VV | 2 | 1 | True | 0 | ROZPOCET
| VV |  | 3,4*2+3,485*4+2,01*2+2,685*2+5,6*2+3,9*4 |  | 56.93 | [12 empty] | VV | 2 | 2 | True | 0 | ROZPOCET
| VV |  | 1,8*2+3,685+1,66*2+4,52*2+3,41*2+2,6*2+2,5*2 |  | 36.665 | [12 empty] | VV | 2 | 2 | True | 0 | ROZPOCET
| VV |  | 2,6*10+0,9*2+9,61*2+7,66*2+0,6*2+4,415*4+2,959*2 |  | 87.118 | [12 empty] | VV | 2 | 2 | True | 0 | ROZPOCET
| VV |  | 3,755*2+4,495*2+1,8*2+5,5*2+3,76*2+0,6*4+3,025*4 |  | 53.12 | [12 empty] | VV | 2 | 2 | True | 0 | ROZPOCET
| VV |  | 2,225*2+4,895*2+4,94*2+3,25*2 |  | 30.62 | [12 empty] | VV | 2 | 2 | True | 0 | ROZPOCET
| VV | pás1 | Součet |  | 264.453 | [12 empty] | VV | 2 | 4 | True | 1 | ROZPOCET
181 | M | 63140274 | pásek okrajový izolační minerální plovoucích podlah š 120mm tl 12mm | m | 290.898 |  | 0 | CS ÚRS 2019 02 |  | základní |  | 0 | 5e-05 | 0.014545 | 0 | 0 | 32 | M | 2 |  |  |  | ROZPOCET |  |  |  |  | 0 | 0 | 0 | 0 | 0 | 1 | 0 | 16 | -639419150
| VV |  | pás1*1,1 |  | 290.898 | [12 empty] | VV | 2 | 2 | True | 1 | ROZPOCET
182 | K | 713131141 | Montáž tepelné izolace stěn rohožemi, pásy, deskami, dílci, bloky (izolační materiál ve specifikaci) lepením celoplošně | m2 | 29.625 |  | 0 | CS ÚRS 2019 02 |  | základní |  | 0 | 0.006 | 0.17775 | 0 | 0 | 16 | K | 2 |  |  |  | ROZPOCET |  |  |  |  | 0 | 0 | 0 | 0 | 0 | 1 | 0 | 16 | -1380200239
| VV |  | "v.č. 202 - výkres detailů, TZ" | [14 empty] | VV | 2 | 1 | True | 0 | ROZPOCET
| VV | ti11 | 100*0,25 |  | 25 | [12 empty] | VV | 2 | 2 | True | 0 | ROZPOCET
| VV |  | "v.č. D.1.1.4 - půdorys 1.NP - DOZP A, TZ" | [14 empty] | VV | 2 | 1 | True | 0 | ROZPOCET
| VV |  | "v.č. D1.1.10 - detail 01, TZ" | [14 empty] | VV | 2 | 1 | True | 0 | ROZPOCET
| VV | ti12 | (2,1*6+3+2,9)*0,25 |  | 4.625 | [12 empty] | VV | 2 | 2 | True | 0 | ROZPOCET
| VV |  | Součet |  | 29.625 | [12 empty] | VV | 2 | 4 | True | 1 | ROZPOCET
183 | M | 28375980 | deska EPS 100 fasádní λ=0,037 tl 120mm | m2 | 27.5 |  | 0 | CS ÚRS 2019 02 |  | základní |  | 0 | 0.00276 | 0.0759 | 0 | 0 | 32 | M | 2 |  |  |  | ROZPOCET |  |  |  |  | 0 | 0 | 0 | 0 | 0 | 1 | 0 | 16 | -1818261108
| VV |  | ti11*1,1 |  | 27.5 | [12 empty] | VV | 2 | 2 | True | 1 | ROZPOCET
184 | M | 63482291 | deska tepelně izolační z pěnového skla s kašírovanou fólií se skelným vláknem podlahová λ=0,040-0,042 tl 150mm | m2 | 5.088 |  | 0 | CS ÚRS 2019 02 |  | základní |  | 0 | 0.0196 | 0.099725 | 0 | 0 | 32 | M | 2 |  |  |  | ROZPOCET |  |  |  |  | 0 | 0 | 0 | 0 | 0 | 1 | 0 | 16 | -1109700212
| VV |  | ti12*1,1 |  | 5.088 | [12 empty] | VV | 2 | 2 | True | 1 | ROZPOCET
185 | K | 713151111 | Montáž tepelné izolace střech šikmých rohožemi, pásy, deskami (izolační materiál ve specifikaci) kladenými volně mezi krokve | m2 | 314.701 |  | 0 | CS ÚRS 2019 02 |  | základní |  | 0 | 0 | 0 | 0 | 0 | 16 | K | 2 |  |  |  | ROZPOCET |  |  |  |  | 0 | 0 | 0 | 0 | 0 | 1 | 0 | 16 | -862777309
| VV |  | "v.č. D.1.1.2 - půdorys základů DOZP A, TZ" | [14 empty] | VV | 2 | 1 | True | 0 | ROZPOCET
| VV |  | (6,307+0,7*2)*(8,86+0,7*2) |  | 79.074 | [12 empty] | VV | 2 | 2 | True | 0 | ROZPOCET
| VV |  | (14,855+0,7)*7,56 |  | 117.596 | [12 empty] | VV | 2 | 2 | True | 0 | ROZPOCET
| VV |  | (12,35+0,7)*(2,7*0,7) |  | 24.665 | [12 empty] | VV | 2 | 2 | True | 0 | ROZPOCET
| VV |  | (8,86+0,7*2)*(8,4+0,7) |  | 93.366 | [12 empty] | VV | 2 | 2 | True | 0 | ROZPOCET
| VV | ti3 | Součet |  | 314.701 | [12 empty] | VV | 2 | 4 | True | 1 | ROZPOCET
186 | M | 63153R710 | deska tepelně izolační z kamenné vlny tl 140mm | m2 | 327.415 |  | 0 |  |  | základní |  | 0 | 0.00426 | 1.3948 | 0 | 0 | 32 | M | 2 |  |  |  | ROZPOCET |  |  |  |  | 0 | 0 | 0 | 0 | 0 | 1 | 0 | 16 | -2091586189
| VV |  | ti3*1,02 |  | 320.995 | [12 empty] | VV | 2 | 2 | True | 1 | ROZPOCET
| VV |  | 320,995*1,02 'Přepočtené koeficientem množství |  | 327.415 | [12 empty] | VV | 2 | 2 | False | 1 | ROZPOCET
187 | K | 713191133 | Montáž tepelné izolace stavebních konstrukcí - doplňky a konstrukční součásti podlah, stropů vrchem nebo střech překrytím fólií položenou volně s přelepením spojů | m2 | 301.878 |  | 0 | CS ÚRS 2019 02 |  | základní |  | 0 | 1e-05 | 0.0030188 | 0 | 0 | 16 | K | 2 |  |  |  | ROZPOCET |  |  |  |  | 0 | 0 | 0 | 0 | 0 | 1 | 0 | 16 | 67206947
| VV |  | dl11 |  | 65.1 | [12 empty] | VV | 2 | 2 | True | 0 | ROZPOCET
| VV |  | pvc1 |  | 197.11 | [12 empty] | VV | 2 | 2 | True | 0 | ROZPOCET
| VV |  | pás1*0,15 |  | 39.668 | [12 empty] | VV | 2 | 2 | True | 0 | ROZPOCET
| VV | fol1 | Součet |  | 301.878 | [12 empty] | VV | 2 | 4 | True | 1 | ROZPOCET
188 | M | 28323053 | fólie PE (500 kg/m3) separační podlahová oddělující tepelnou izolaci tl 0,6mm | m2 | 362.254 |  | 0 | CS ÚRS 2019 02 |  | základní |  | 0 | 0.0005 | 0.18113 | 0 | 0 | 32 | M | 2 |  |  |  | ROZPOCET |  |  |  |  | 0 | 0 | 0 | 0 | 0 | 1 | 0 | 16 | -753260802
189 | K | 998713101 | Přesun hmot pro izolace tepelné stanovený z hmotnosti přesunovaného materiálu vodorovná dopravní vzdálenost do 50 m v objektech výšky do 6 m | t | 3.47 |  | 0 | CS ÚRS 2019 02 |  | základní |  | 0 | 0 | 0 | 0 | 0 | 16 | K | 2 |  |  |  | ROZPOCET |  |  |  |  | 0 | 0 | 0 | 0 | 0 | 1 | 0 | 16 | -628129327
| D | 726 | Zdravotechnika - předstěnové instalace |  |  |  | 0 |  |  |  |  | 0 |  | 0.08825 |  | 0 | 2 | D | 1 |  |  |  | ROZPOCET | [10 empty] | 0
190 | K | 726131043 | Předstěnové instalační systémy do lehkých stěn s kovovou konstrukcí pro závěsné klozety ovládání zepředu, stavební výšky 1120 mm pro tělesně postižené | soubor | 5 |  | 0 | CS ÚRS 2019 02 |  | základní |  | 0 | 0.01765 | 0.08825 | 0 | 0 | 16 | K | 2 |  |  |  | ROZPOCET |  |  |  |  | 0 | 0 | 0 | 0 | 0 | 1 | 0 | 16 | 1386503904
| VV |  | "v.č. D.1.1.4 - půdorys 1.NP - DOZP A, TZ" | [14 empty] | VV | 2 | 1 | True | 0 | ROZPOCET
| VV |  | 5 |  | 5 | [12 empty] | VV | 2 | 2 | True | 1 | ROZPOCET
191 | K | 998726111 | Přesun hmot pro instalační prefabrikáty stanovený z hmotnosti přesunovaného materiálu vodorovná dopravní vzdálenost do 50 m v objektech výšky do 6 m | t | 0.088 |  | 0 | CS ÚRS 2019 02 |  | základní |  | 0 | 0 | 0 | 0 | 0 | 16 | K | 2 |  |  |  | ROZPOCET |  |  |  |  | 0 | 0 | 0 | 0 | 0 | 1 | 0 | 16 | -379854795
| D | 762 | Konstrukce tesařské |  |  |  | 0 |  |  |  |  | 0 |  | 7.0735 |  | 0 | 2 | D | 1 |  |  |  | ROZPOCET | [10 empty] | 0
192 | K | 762083122 | Práce společné pro tesařské konstrukce impregnace řeziva máčením proti dřevokaznému hmyzu, houbám a plísním, třída ohrožení 3 a 4 (dřevo v exteriéru) | m3 | 10.95 |  | 0 | CS ÚRS 2019 02 |  | základní |  | 0 | 0.00189 | 0.020695 | 0 | 0 | 16 | K | 2 |  |  |  | ROZPOCET |  |  |  |  | 0 | 0 | 0 | 0 | 0 | 1 | 0 | 16 | 947647308
| VV |  | řez1 |  | 8.503 | [12 empty] | VV | 2 | 2 | True | 0 | ROZPOCET
| VV |  | pal2*0,019 |  | 2.447 | [12 empty] | VV | 2 | 2 | True | 0 | ROZPOCET
| VV |  | Součet |  | 10.95 | [12 empty] | VV | 2 | 4 | True | 1 | ROZPOCET
193 | K | 762341660 | Bednění a laťování montáž bednění štítových okapových říms, krajnic, závětrných prken a žaluzií ve spádu nebo rovnoběžně s okapem z palubek | m2 | 117.065 |  | 0 | CS ÚRS 2019 02 |  | základní |  | 0 | 0 | 0 | 0 | 0 | 16 | K | 2 |  |  |  | ROZPOCET |  |  |  |  | 0 | 0 | 0 | 0 | 0 | 1 | 0 | 16 | -1751797021
| VV |  | "v.č. 203 - konstrukce střechy, TZ" | [14 empty] | VV | 2 | 1 | True | 0 | ROZPOCET
| VV | pal1 | (12,2+25,2+9,5+2,5+11,1+12,2+8,4+10,5)*(1+0,278) |  | 117.065 | [12 empty] | VV | 2 | 2 | True | 1 | ROZPOCET
194 | M | 61191173 | palubky obkladové smrk profil klasický 19x121mm jakost A/B | m2 | 128.772 |  | 0 | CS ÚRS 2019 02 |  | základní |  | 0 | 0.00931 | 1.1989 | 0 | 0 | 32 | M | 2 |  |  |  | ROZPOCET |  |  |  |  | 0 | 0 | 0 | 0 | 0 | 1 | 0 | 16 | -998865031
| VV | pal2 | pal1*1,1 |  | 128.772 | [12 empty] | VV | 2 | 2 | True | 1 | ROZPOCET
195 | K | 762342314 | Bednění a laťování montáž laťování střech složitých sklonu do 60° při osové vzdálenosti latí přes 150 do 360 mm | m2 | 510.883 |  | 0 | CS ÚRS 2019 02 |  | základní |  | 0 | 0 | 0 | 0 | 0 | 16 | K | 2 |  |  |  | ROZPOCET |  |  |  |  | 0 | 0 | 0 | 0 | 0 | 1 | 0 | 16 | -778683255
| VV |  | "v.č. D.1.1.5 - půdorys střechy - DOZP A, TZ" | [14 empty] | VV | 2 | 1 | True | 0 | ROZPOCET
| VV |  | 12,2*6,731*0,5*3+10,5*6,731+25,1*6,731 |  | 362.801 | [12 empty] | VV | 2 | 2 | True | 0 | ROZPOCET
| VV |  | 8,4*6,731+11,1*6,731+2,5*6,731 |  | 148.082 | [12 empty] | VV | 2 | 2 | True | 0 | ROZPOCET
| VV | lat1 | Součet |  | 510.883 | [12 empty] | VV | 2 | 4 | True | 1 | ROZPOCET
196 | K | 762342441 | Bednění a laťování montáž lišt trojúhelníkových nebo kontralatí | m | 488.398 |  | 0 | CS ÚRS 2019 02 |  | základní |  | 0 | 0 | 0 | 0 | 0 | 16 | K | 2 |  |  |  | ROZPOCET |  |  |  |  | 0 | 0 | 0 | 0 | 0 | 1 | 0 | 16 | -2017943288
| VV |  | "v.č. D.1.1.5 - půdorys střechy - DOZP A, TZ" | [14 empty] | VV | 2 | 1 | True | 0 | ROZPOCET
| VV |  | 6,731*21*2+3,5*10*2+6,731*8*2+3,5*8 |  | 488.398 | [12 empty] | VV | 2 | 2 | True | 0 | ROZPOCET
| VV | lat2 | Součet |  | 488.398 | [12 empty] | VV | 2 | 4 | True | 1 | ROZPOCET
197 | M | 60514112 | řezivo jehličnaté lať surová dl 4m | m3 | 8.503 |  | 0 | CS ÚRS 2019 02 |  | základní |  | 0 | 0.55 | 4.6767 | 0 | 0 | 32 | M | 2 |  |  |  | ROZPOCET |  |  |  |  | 0 | 0 | 0 | 0 | 0 | 1 | 0 | 16 | 1862631962
| VV |  | lat2*0,04*0,06*1,1 |  | 1.289 | [12 empty] | VV | 2 | 2 | True | 0 | ROZPOCET
| VV |  | (12,2*0,5*3+10,5+25,1+8,4+11,1+2,5)*36*0,04*0,06*1,1 |  | 7.214 | [12 empty] | VV | 2 | 2 | True | 0 | ROZPOCET
| VV | řez1 | Součet |  | 8.503 | [12 empty] | VV | 2 | 4 | True | 1 | ROZPOCET
198 | K | 762395000 | Spojovací prostředky krovů, bednění a laťování, nadstřešních konstrukcí svory, prkna, hřebíky, pásová ocel, vruty | m3 | 10.95 |  | 0 | CS ÚRS 2019 02 |  | základní |  | 0 | 0.02337 | 0.2559 | 0 | 0 | 16 | K | 2 |  |  |  | ROZPOCET |  |  |  |  | 0 | 0 | 0 | 0 | 0 | 1 | 0 | 16 | -1855488758
| VV |  | řez1 |  | 8.503 | [12 empty] | VV | 2 | 2 | True | 0 | ROZPOCET
| VV |  | pal2*0,019 |  | 2.447 | [12 empty] | VV | 2 | 2 | True | 0 | ROZPOCET
| VV |  | Součet |  | 10.95 | [12 empty] | VV | 2 | 4 | True | 1 | ROZPOCET
199 | K | 762411501 | Montáž olištování spár hoblovanými lištami stropů | m | 285.024 |  | 0 | CS ÚRS 2019 02 |  | základní |  | 0 | 0 | 0 | 0 | 0 | 16 | K | 2 |  |  |  | ROZPOCET |  |  |  |  | 0 | 0 | 0 | 0 | 0 | 1 | 0 | 16 | -1520475554
| VV |  | "v.č. 203 - konstrukce střechy, TZ" | [14 empty] | VV | 2 | 1 | True | 0 | ROZPOCET
| VV | li3 | (12,2+25,2+9,5+2,5+11,1+12,2+8,4+10,5)*3+1*8+0,278*8 |  | 285.024 | [12 empty] | VV | 2 | 2 | True | 1 | ROZPOCET
200 | M | 614181R020 | lišta dřevěná rohová | m | 313.526 |  | 0 |  |  | základní |  | 0 | 0.0002 | 0.062705 | 0 | 0 | 32 | M | 2 |  |  |  | ROZPOCET |  |  |  |  | 0 | 0 | 0 | 0 | 0 | 1 | 0 | 16 | -1850796287
| VV |  | li3*1,1 |  | 313.526 | [12 empty] | VV | 2 | 2 | True | 1 | ROZPOCET
201 | K | 762431110 | Obložení stěn montáž deskami z dřevovláknitých hmot včetně tvarování a úpravy pro olištování spár měkkými | m2 | 4.625 |  | 0 | CS ÚRS 2019 02 |  | základní |  | 0 | 0 | 0 | 0 | 0 | 16 | K | 2 |  |  |  | ROZPOCET |  |  |  |  | 0 | 0 | 0 | 0 | 0 | 1 | 0 | 16 | 967202278
| VV |  | "v.č. D.1.1.4 - půdorys 1.NP - DOZP A, TZ" | [14 empty] | VV | 2 | 1 | True | 0 | ROZPOCET
| VV |  | "v.č. D1.1.10 - detail 01, TZ" | [14 empty] | VV | 2 | 1 | True | 0 | ROZPOCET
| VV |  | (2,1*6+3+2,9)*0,25 |  | 4.625 | [12 empty] | VV | 2 | 2 | True | 1 | ROZPOCET
202 | M | 59590R021 | deska dřevovláknitá tepelně izolační tl 25mm | m2 | 5.292 |  | 0 |  |  | základní |  | 0 | 0.012 | 0.063504 | 0 | 0 | 32 | M | 2 |  |  |  | ROZPOCET |  |  |  |  | 0 | 0 | 0 | 0 | 0 | 1 | 0 | 16 | 375978615
| VV |  | "v.č. D.1.1.4 - půdorys 1.NP - DOZP A, TZ" | [14 empty] | VV | 2 | 1 | True | 0 | ROZPOCET
| VV |  | "v.č. D1.1.10 - detail 01, TZ" | [14 empty] | VV | 2 | 1 | True | 0 | ROZPOCET
| VV |  | (2,1*6+3+2,9)*0,25*1,1 |  | 5.088 | [12 empty] | VV | 2 | 2 | True | 1 | ROZPOCET
| VV |  | 5,088*1,04 'Přepočtené koeficientem množství |  | 5.292 | [12 empty] | VV | 2 | 2 | False | 1 | ROZPOCET
203 | K | 762810044 | Záklop stropů z dřevoštěpkových desek OSB šroubovaných na rošt na pero a drážku, tloušťky desky 18 mm | m2 | 70 |  | 0 | CS ÚRS 2019 02 |  | základní |  | 0 | 0.01136 | 0.7952 | 0 | 0 | 16 | K | 2 |  |  |  | ROZPOCET |  |  |  |  | 0 | 0 | 0 | 0 | 0 | 1 | 0 | 16 | -1950913672
| VV |  | "v.č. 203 - konstrukce střechy, TZ" | [14 empty] | VV | 2 | 1 | True | 0 | ROZPOCET
| VV |  | 70 |  | 70 | [12 empty] | VV | 2 | 2 | True | 1 | ROZPOCET
204 | K | 7629201 | kompletní tubus z OSB desek ztužený hranoly 60/40 pro osazení stah. schodů ozn. S1 vč. impregnace a všech souv. dodávek a prací D+M | ks | 1 |  | 0 |  |  | základní |  | 0 | 0 | 0 | 0 | 0 | 16 | K | 2 |  |  |  | ROZPOCET |  |  |  |  | 0 | 0 | 0 | 0 | 0 | 1 | 0 | 16 | 1157653884
| VV |  | "v.č. D.1.1.4 - půdorys 1.NP - DOZP A, TZ" | [14 empty] | VV | 2 | 1 | True | 0 | ROZPOCET
| VV |  | 1 |  | 1 | [12 empty] | VV | 2 | 2 | True | 1 | ROZPOCET
205 | K | R7620001 | kompletní střešní kce z dřevěných příhrad.vazníků vč. všech ztuž., kotevních a dopň. dodávek a prací, imregnovaná, doložená stat. výpočtem D+M | soubor | 1 |  | 0 |  |  | základní |  | 0 | 0 | 0 | 0 | 0 | 16 | K | 2 |  |  |  | ROZPOCET |  |  |  |  | 0 | 0 | 0 | 0 | 0 | 1 | 0 | 16 | -1877549485
| VV |  | "v.č. 203 - konstrukce střechy, TZ" | [14 empty] | VV | 2 | 1 | True | 0 | ROZPOCET
| VV |  | 1 |  | 1 | [12 empty] | VV | 2 | 2 | True | 1 | ROZPOCET
206 | K | 998762101 | Přesun hmot pro konstrukce tesařské stanovený z hmotnosti přesunovaného materiálu vodorovná dopravní vzdálenost do 50 m v objektech výšky do 6 m | t | 7.074 |  | 0 | CS ÚRS 2019 02 |  | základní |  | 0 | 0 | 0 | 0 | 0 | 16 | K | 2 |  |  |  | ROZPOCET |  |  |  |  | 0 | 0 | 0 | 0 | 0 | 1 | 0 | 16 | -1670653470
| D | 763 | Konstrukce suché výstavby |  |  |  | 0 |  |  |  |  | 0 |  | 5.7868 |  | 0.253 | 2 | D | 1 |  |  |  | ROZPOCET | [10 empty] | 0
207 | K | 763121714 | Stěna předsazená ze sádrokartonových desek ostatní konstrukce a práce na předsazených stěnách ze sádrokartonových desek základní penetrační nátěr | m2 | 5.12 |  | 0 | CS ÚRS 2019 02 |  | základní |  | 0 | 0.0001 | 0.000512 | 0 | 0 | 16 | K | 2 |  |  |  | ROZPOCET |  |  |  |  | 0 | 0 | 0 | 0 | 0 | 1 | 0 | 16 | 1544407744
| VV |  | sdk5*0,3 |  | 2.56 | [12 empty] | VV | 2 | 2 | True | 0 | ROZPOCET
| VV |  | sdk6*0,45 |  | 2.56 | [12 empty] | VV | 2 | 2 | True | 0 | ROZPOCET
| VV |  | Součet |  | 5.12 | [12 empty] | VV | 2 | 4 | True | 1 | ROZPOCET
208 | K | 763131532 | Podhled ze sádrokartonových desek jednovrstvá zavěšená spodní konstrukce z ocelových profilů CD, UD jednoduše opláštěná deskou protipožární DF, tl. 15 mm, bez TI | m2 | 224.81 |  | 0 | CS ÚRS 2019 02 |  | základní |  | 0 | 0.01698 | 3.8173 | 0 | 0 | 16 | K | 2 |  |  |  | ROZPOCET |  |  |  |  | 0 | 0 | 0 | 0 | 0 | 1 | 0 | 16 | 2000856627
| VV |  | ti2 |  | 262.21 | [12 empty] | VV | 2 | 2 | True | 0 | ROZPOCET
| VV |  | -sdk1 |  | -37.4 | [12 empty] | VV | 2 | 2 | True | 0 | ROZPOCET
| VV | sdk2 | Součet |  | 224.81 | [12 empty] | VV | 2 | 4 | True | 1 | ROZPOCET
209 | K | 763131R551 | Podhled ze sádrokartonových desek jednovrstvá zavěšená spodní konstrukce z ocelových profilů CD, UD jednoduše opláštěná deskou impregnovanou H2, tl. 15 mm, bez TI D+M | m2 | 37.4 |  | 0 |  |  | základní |  | 0 | 0.01292 | 0.48321 | 0 | 0 | 16 | K | 2 |  |  |  | ROZPOCET |  |  |  |  | 0 | 0 | 0 | 0 | 0 | 1 | 0 | 16 | 657512275
| VV |  | "v.č. D.1.1.4 - půdorys 1.NP - DOZP A, TZ" | [14 empty] | VV | 2 | 1 | True | 0 | ROZPOCET
| VV |  | "v.č. D.1.1.9 - výpis skladeb konstrukcí, TZ" | [14 empty] | VV | 2 | 1 | True | 0 | ROZPOCET
| VV | sdk1 | 4,11+6,5+8,56+10,8+7,43 |  | 37.4 | [12 empty] | VV | 2 | 2 | True | 1 | ROZPOCET
210 | K | 763131713 | Podhled ze sádrokartonových desek ostatní práce a konstrukce na podhledech ze sádrokartonových desek napojení na obvodové konstrukce profilem | m | 264.453 |  | 0 | CS ÚRS 2019 02 |  | základní |  | 0 | 0.00026 | 0.068758 | 0 | 0 | 16 | K | 2 |  |  |  | ROZPOCET |  |  |  |  | 0 | 0 | 0 | 0 | 0 | 1 | 0 | 16 | 1712589506
| VV |  | pás1 |  | 264.453 | [12 empty] | VV | 2 | 2 | True | 1 | ROZPOCET
211 | K | 763131714 | Podhled ze sádrokartonových desek ostatní práce a konstrukce na podhledech ze sádrokartonových desek základní penetrační nátěr | m2 | 262.21 |  | 0 | CS ÚRS 2019 02 |  | základní |  | 0 | 0.0001 | 0.026221 | 0 | 0 | 16 | K | 2 |  |  |  | ROZPOCET |  |  |  |  | 0 | 0 | 0 | 0 | 0 | 1 | 0 | 16 | -1180543613
| VV |  | sdk1 |  | 37.4 | [12 empty] | VV | 2 | 2 | True | 0 | ROZPOCET
| VV |  | sdk2 |  | 224.81 | [12 empty] | VV | 2 | 2 | True | 0 | ROZPOCET
| VV | sdk3 | Součet |  | 262.21 | [12 empty] | VV | 2 | 4 | True | 1 | ROZPOCET
212 | K | 763131751 | Podhled ze sádrokartonových desek ostatní práce a konstrukce na podhledech ze sádrokartonových desek montáž parotěsné zábrany | m2 | 262.21 |  | 0 | CS ÚRS 2019 02 |  | základní |  | 0 | 0 | 0 | 0 | 0 | 16 | K | 2 |  |  |  | ROZPOCET |  |  |  |  | 0 | 0 | 0 | 0 | 0 | 1 | 0 | 16 | -1777938443
| VV |  | sdk3 |  | 262.21 | [12 empty] | VV | 2 | 2 | True | 1 | ROZPOCET
213 | M | 28329R276 | fólie PE vyztužená pro parotěsnou vrstvu | m2 | 346.117 |  | 0 |  |  | základní |  | 0 | 0.00014 | 0.048456 | 0 | 0 | 32 | M | 2 |  |  |  | ROZPOCET |  |  |  |  | 0 | 0 | 0 | 0 | 0 | 1 | 0 | 16 | 848712691
| VV |  | 314,652*1,1 'Přepočtené koeficientem množství |  | 346.117 | [12 empty] | VV | 2 | 2 | False | 1 | ROZPOCET
214 | K | 763131752 | Podhled ze sádrokartonových desek ostatní práce a konstrukce na podhledech ze sádrokartonových desek montáž jedné vrstvy tepelné izolace | m2 | 262.21 |  | 0 | CS ÚRS 2019 02 |  | základní |  | 0 | 0 | 0 | 0 | 0 | 16 | K | 2 |  |  |  | ROZPOCET |  |  |  |  | 0 | 0 | 0 | 0 | 0 | 1 | 0 | 16 | -2090483001
| VV |  | sdk3 |  | 262.21 | [12 empty] | VV | 2 | 2 | True | 1 | ROZPOCET
215 | M | 63153R710 | deska tepelně izolační z kamenné vlny tl 140mm | m2 | 272.803 |  | 0 |  |  | základní |  | 0 | 0.00426 | 1.1621 | 0 | 0 | 32 | M | 2 |  |  |  | ROZPOCET |  |  |  |  | 0 | 0 | 0 | 0 | 0 | 1 | 0 | 16 | 840720466
| VV |  | 267,454*1,02 'Přepočtené koeficientem množství |  | 272.803 | [12 empty] | VV | 2 | 2 | False | 1 | ROZPOCET
216 | K | 763131911 | Zhotovení otvorů v podhledech a podkrovích ze sádrokartonových desek pro prostupy (voda, elektro, topení, VZT), osvětlení, sprinklery, revizní klapky včetně vyztužení profily, velikost do 0,10 m2 | kus | 90 |  | 0 | CS ÚRS 2019 02 |  | základní |  | 0 | 0.00065 | 0.0585 | 0.0022 | 0.198 | 16 | K | 2 |  |  |  | ROZPOCET |  |  |  |  | 0 | 0 | 0 | 0 | 0 | 1 | 0 | 16 | 566665618
| VV |  | "v.č. D.1.1.4 - půdorys 1.NP - DOZP A, TZ" | [14 empty] | VV | 2 | 1 | True | 0 | ROZPOCET
| VV |  | 18*5 |  | 90 | [12 empty] | VV | 2 | 2 | True | 1 | ROZPOCET
217 | K | 763131913 | Zhotovení otvorů v podhledech a podkrovích ze sádrokartonových desek pro prostupy (voda, elektro, topení, VZT), osvětlení, sprinklery, revizní klapky včetně vyztužení profily, velikost přes 0,25 do 0,50 m2 | kus | 3 |  | 0 | CS ÚRS 2019 02 |  | základní |  | 0 | 0.00147 | 0.00441 | 0.011 | 0.033 | 16 | K | 2 |  |  |  | ROZPOCET |  |  |  |  | 0 | 0 | 0 | 0 | 0 | 1 | 0 | 16 | -804714115
| VV |  | "v.č. D.1.1.4 - půdorys 1.NP - DOZP A, TZ" | [14 empty] | VV | 2 | 1 | True | 0 | ROZPOCET
| VV |  | 3 |  | 3 | [12 empty] | VV | 2 | 2 | True | 1 | ROZPOCET
218 | K | 763131914 | Zhotovení otvorů v podhledech a podkrovích ze sádrokartonových desek pro prostupy (voda, elektro, topení, VZT), osvětlení, sprinklery, revizní klapky včetně vyztužení profily, velikost přes 0,50 do 1,00 m2 | kus | 1 |  | 0 | CS ÚRS 2019 02 |  | základní |  | 0 | 0.00217 | 0.00217 | 0.022 | 0.022 | 16 | K | 2 |  |  |  | ROZPOCET |  |  |  |  | 0 | 0 | 0 | 0 | 0 | 1 | 0 | 16 | 377938907
| VV |  | "v.č. D.1.1.4 - půdorys 1.NP - DOZP A, TZ" | [14 empty] | VV | 2 | 1 | True | 0 | ROZPOCET
| VV |  | 1 |  | 1 | [12 empty] | VV | 2 | 2 | True | 1 | ROZPOCET
219 | K | 763164526 | Obklad ze sádrokartonových desek konstrukcí kovových včetně ochranných úhelníků ve tvaru L rozvinuté šíře do 0,4 m, opláštěný deskou protipožární impregnovanou H2DF, tl. 15 mm | m | 8.532 |  | 0 | CS ÚRS 2019 02 |  | základní |  | 0 | 0.0061 | 0.052045 | 0 | 0 | 16 | K | 2 |  |  |  | ROZPOCET |  |  |  |  | 0 | 0 | 0 | 0 | 0 | 1 | 0 | 16 | 1642369930
| VV |  | "v.č. D.1.1.4 - půdorys 1.NP - DOZP A, TZ" | [14 empty] | VV | 2 | 1 | True | 0 | ROZPOCET
| VV | sdk5 | 2,844*3 |  | 8.532 | [12 empty] | VV | 2 | 2 | True | 1 | ROZPOCET
220 | K | 763164546 | Obklad ze sádrokartonových desek konstrukcí kovových včetně ochranných úhelníků ve tvaru L rozvinuté šíře přes 0,4 do 0,8 m, opláštěný deskou protipožární impregnovanou H2DF, tl. 15 mm | m | 5.688 |  | 0 | CS ÚRS 2019 02 |  | základní |  | 0 | 0.01095 | 0.062284 | 0 | 0 | 16 | K | 2 |  |  |  | ROZPOCET |  |  |  |  | 0 | 0 | 0 | 0 | 0 | 1 | 0 | 16 | 319150239
| VV |  | "v.č. D.1.1.4 - půdorys 1.NP - DOZP A, TZ" | [14 empty] | VV | 2 | 1 | True | 0 | ROZPOCET
| VV | sdk6 | 2,844*2 |  | 5.688 | [12 empty] | VV | 2 | 2 | True | 1 | ROZPOCET
221 | K | 763172313 | Instalační technika pro konstrukce ze sádrokartonových desek montáž revizních dvířek velikost 400 x 400 mm | kus | 1 |  | 0 | CS ÚRS 2019 02 |  | základní |  | 0 | 8e-05 | 8e-05 | 0 | 0 | 16 | K | 2 |  |  |  | ROZPOCET |  |  |  |  | 0 | 0 | 0 | 0 | 0 | 1 | 0 | 16 | -1127253759
| VV |  | "v.č. D.1.1.15 - tabulka PSV - ostatní, TZ" | [14 empty] | VV | 2 | 1 | True | 0 | ROZPOCET
| VV |  | 1 |  | 1 | [12 empty] | VV | 2 | 2 | True | 1 | ROZPOCET
222 | M | 59030R012 | neviditelná dvířka revizní s automatickým tlačným zámkem 400x400mm ozn. RD vč. všech souv. dodávek a prací | kus | 1 |  | 0 |  |  | základní |  | 0 | 0.00073 | 0.00073 | 0 | 0 | 32 | M | 2 |  |  |  | ROZPOCET |  |  |  |  | 0 | 0 | 0 | 0 | 0 | 1 | 0 | 16 | -1855207616
| VV |  | "v.č. D.1.1.15 - tabulka PSV - ostatní, TZ" | [14 empty] | VV | 2 | 1 | True | 0 | ROZPOCET
| VV |  | 1 |  | 1 | [12 empty] | VV | 2 | 2 | True | 1 | ROZPOCET
223 | K | 998763301 | Přesun hmot pro konstrukce montované z desek sádrokartonových, sádrovláknitých, cementovláknitých nebo cementových stanovený z hmotnosti přesunovaného materiálu vodorovná dopravní vzdálenost do 50 m v objektech výšky do 6 m | t | 5.787 |  | 0 | CS ÚRS 2019 02 |  | základní |  | 0 | 0 | 0 | 0 | 0 | 16 | K | 2 |  |  |  | ROZPOCET |  |  |  |  | 0 | 0 | 0 | 0 | 0 | 1 | 0 | 16 | 2051261123
| D | 764 | Konstrukce klempířské |  |  |  | 0 |  |  |  |  | 0 |  | 0.31008 |  | 0 | 2 | D | 1 |  |  |  | ROZPOCET | [10 empty] | 0
224 | K | 764212606 | Oplechování střešních prvků z pozinkovaného plechu s povrchovou úpravou úžlabí rš 500 mm | m | 17 |  | 0 | CS ÚRS 2019 02 |  | základní |  | 0 | 0.00439 | 0.07463 | 0 | 0 | 16 | K | 2 |  |  |  | ROZPOCET |  |  |  |  | 0 | 0 | 0 | 0 | 0 | 1 | 0 | 16 | -1651628112
| VV |  | "v.č. D1.1.13 - tabulka PSV - klempířské, TZ" | [14 empty] | VV | 2 | 1 | True | 0 | ROZPOCET
| VV |  | 17 |  | 17 | [12 empty] | VV | 2 | 2 | True | 1 | ROZPOCET
225 | K | 764216604 | Oplechování parapetů z pozinkovaného plechu s povrchovou úpravou rovných mechanicky kotvené, bez rohů rš 330 mm | m | 13.9 |  | 0 | CS ÚRS 2019 02 |  | základní |  | 0 | 0.00291 | 0.040449 | 0 | 0 | 16 | K | 2 |  |  |  | ROZPOCET |  |  |  |  | 0 | 0 | 0 | 0 | 0 | 1 | 0 | 16 | 1052046869
| VV |  | "v.č. D1.1.13 - tabulka PSV - klempířské, TZ" | [14 empty] | VV | 2 | 1 | True | 0 | ROZPOCET
| VV |  | 1,5*6 |  | 9 | [12 empty] | VV | 2 | 2 | True | 0 | ROZPOCET
| VV |  | 1*2 |  | 2 | [12 empty] | VV | 2 | 2 | True | 0 | ROZPOCET
| VV |  | 2,9 |  | 2.9 | [12 empty] | VV | 2 | 2 | True | 0 | ROZPOCET
| VV |  | Součet |  | 13.9 | [12 empty] | VV | 2 | 4 | True | 1 | ROZPOCET
226 | K | 764511602 | Žlab podokapní z pozinkovaného plechu s povrchovou úpravou včetně háků a čel půlkruhový rš 330 mm | m | 92 |  | 0 | CS ÚRS 2019 02 |  | základní |  | 0 | 0.00174 | 0.16008 | 0 | 0 | 16 | K | 2 |  |  |  | ROZPOCET |  |  |  |  | 0 | 0 | 0 | 0 | 0 | 1 | 0 | 16 | 517332739
| VV |  | "v.č. D1.1.13 - tabulka PSV - klempířské, TZ" | [14 empty] | VV | 2 | 1 | True | 0 | ROZPOCET
| VV |  | 92 |  | 92 | [12 empty] | VV | 2 | 2 | True | 1 | ROZPOCET
227 | K | 764511642 | Žlab podokapní z pozinkovaného plechu s povrchovou úpravou včetně háků a čel kotlík oválný (trychtýřový), rš žlabu/průměr svodu 330/100 mm | kus | 4 |  | 0 | CS ÚRS 2019 02 |  | základní |  | 0 | 0.00025 | 0.001 | 0 | 0 | 16 | K | 2 |  |  |  | ROZPOCET |  |  |  |  | 0 | 0 | 0 | 0 | 0 | 1 | 0 | 16 | 1536117602
| VV |  | "v.č. D1.1.13 - tabulka PSV - klempířské, TZ" | [14 empty] | VV | 2 | 1 | True | 0 | ROZPOCET
| VV |  | 4 |  | 4 | [12 empty] | VV | 2 | 2 | True | 1 | ROZPOCET
228 | K | 764518622 | Svod z pozinkovaného plechu s upraveným povrchem včetně objímek, kolen a odskoků kruhový, průměru 100 mm | m | 16 |  | 0 | CS ÚRS 2019 02 |  | základní |  | 0 | 0.00212 | 0.03392 | 0 | 0 | 16 | K | 2 |  |  |  | ROZPOCET |  |  |  |  | 0 | 0 | 0 | 0 | 0 | 1 | 0 | 16 | 1681582887
| VV |  | "v.č. D1.1.13 - tabulka PSV - klempířské, TZ" | [14 empty] | VV | 2 | 1 | True | 0 | ROZPOCET
| VV |  | 4*4 |  | 16 | [12 empty] | VV | 2 | 2 | True | 1 | ROZPOCET
229 | K | 998764101 | Přesun hmot pro konstrukce klempířské stanovený z hmotnosti přesunovaného materiálu vodorovná dopravní vzdálenost do 50 m v objektech výšky do 6 m | t | 0.31 |  | 0 | CS ÚRS 2019 02 |  | základní |  | 0 | 0 | 0 | 0 | 0 | 16 | K | 2 |  |  |  | ROZPOCET |  |  |  |  | 0 | 0 | 0 | 0 | 0 | 1 | 0 | 16 | -379148568
| D | 765 | Krytina skládaná |  |  |  | 0 |  |  |  |  | 0 |  | 26.9726 |  | 0 | 2 | D | 1 |  |  |  | ROZPOCET | [10 empty] | 0
230 | K | 765123013 | Krytina betonová drážková skládaná na sucho sklonu střechy do 30° z tašek s povrchovou úpravou se zvýšenou ochranou | m2 | 510.883 |  | 0 | CS ÚRS 2019 02 |  | základní |  | 0 | 0.04444 | 22.7036 | 0 | 0 | 16 | K | 2 |  |  |  | ROZPOCET |  |  |  |  | 0 | 0 | 0 | 0 | 0 | 1 | 0 | 16 | -1350040098
| VV |  | lat1 |  | 510.883 | [12 empty] | VV | 2 | 2 | True | 1 | ROZPOCET
231 | K | 765123121 | Krytina betonová drážková skládaná na sucho sklonu střechy do 30° prvky okapové hrany větrací mřížka | m | 91.6 |  | 0 | CS ÚRS 2019 02 |  | základní |  | 0 | 0.00012 | 0.010992 | 0 | 0 | 16 | K | 2 |  |  |  | ROZPOCET |  |  |  |  | 0 | 0 | 0 | 0 | 0 | 1 | 0 | 16 | 700235668
| VV |  | "v.č. D.1.1.5 - půdorys střechy - DOZP A, TZ" | [14 empty] | VV | 2 | 1 | True | 0 | ROZPOCET
| VV |  | 12,2+25,2+9,5+2,5+11,1+12,2+8,4+10,5 |  | 91.6 | [12 empty] | VV | 2 | 2 | True | 1 | ROZPOCET
232 | K | 765123213 | Krytina betonová drážková skládaná na sucho sklonu střechy do 30° nárožní hrana provětrávaná z hřebenáčů s povrchovou úpravou se zvýšenou ochranou | m | 53.848 |  | 0 | CS ÚRS 2019 02 |  | základní |  | 0 | 0.01419 | 0.7641 | 0 | 0 | 16 | K | 2 |  |  |  | ROZPOCET |  |  |  |  | 0 | 0 | 0 | 0 | 0 | 1 | 0 | 16 | -243924819
| VV |  | "v.č. D.1.1.5 - půdorys střechy - DOZP A, TZ" | [14 empty] | VV | 2 | 1 | True | 0 | ROZPOCET
| VV |  | 6,731*8 |  | 53.848 | [12 empty] | VV | 2 | 2 | True | 1 | ROZPOCET
233 | K | 765123313 | Krytina betonová drážková skládaná na sucho sklonu střechy do 30° hřeben provětrávaný z hřebenáčů s povrchovou úpravou se zvýšenou ochranou | m | 22.9 |  | 0 | CS ÚRS 2019 02 |  | základní |  | 0 | 0.01423 | 0.32587 | 0 | 0 | 16 | K | 2 |  |  |  | ROZPOCET |  |  |  |  | 0 | 0 | 0 | 0 | 0 | 1 | 0 | 16 | 2048101293
| VV |  | "v.č. D.1.1.5 - půdorys střechy - DOZP A, TZ" | [14 empty] | VV | 2 | 1 | True | 0 | ROZPOCET
| VV |  | 10,5+8,4+1,5+2,5 |  | 22.9 | [12 empty] | VV | 2 | 2 | True | 1 | ROZPOCET
234 | K | 765123411 | Krytina betonová drážková skládaná na sucho sklonu střechy do 30° úžlabí ze systémového hliníkového pásu s barevnou povrchovou úpravou | m | 13.462 |  | 0 | CS ÚRS 2019 02 |  | základní |  | 0 | 0.00162 | 0.021808 | 0 | 0 | 16 | K | 2 |  |  |  | ROZPOCET |  |  |  |  | 0 | 0 | 0 | 0 | 0 | 1 | 0 | 16 | 1954061622
| VV |  | "v.č. D.1.1.5 - půdorys střechy - DOZP A, TZ" | [14 empty] | VV | 2 | 1 | True | 0 | ROZPOCET
| VV |  | 6,731*2 |  | 13.462 | [12 empty] | VV | 2 | 2 | True | 1 | ROZPOCET
235 | K | 765123711 | Krytina betonová drážková skládaná na sucho sklonu střechy do 30° lemování prostupů těsnicím pásem plochy jednotlivě do 0,25 m2 | kus | 31 |  | 0 | CS ÚRS 2019 02 |  | základní |  | 0 | 0.00276 | 0.08556 | 0 | 0 | 16 | K | 2 |  |  |  | ROZPOCET |  |  |  |  | 0 | 0 | 0 | 0 | 0 | 1 | 0 | 16 | -192666399
| VV |  | "v.č. D.1.1.5 - půdorys střechy - DOZP A, TZ" | [14 empty] | VV | 2 | 1 | True | 0 | ROZPOCET
| VV |  | 3+12+2*2+12 |  | 31 | [12 empty] | VV | 2 | 2 | True | 1 | ROZPOCET
236 | K | 765123713 | Krytina betonová drážková skládaná na sucho sklonu střechy do 30° lemování prostupů těsnicím pásem plochy jednotlivě přes 0,5 do 1 m2 | kus | 1 |  | 0 | CS ÚRS 2019 02 |  | základní |  | 0 | 0.00551 | 0.00551 | 0 | 0 | 16 | K | 2 |  |  |  | ROZPOCET |  |  |  |  | 0 | 0 | 0 | 0 | 0 | 1 | 0 | 16 | -668203128
| VV |  | "v.č. D.1.1.5 - půdorys střechy - DOZP A, TZ" | [14 empty] | VV | 2 | 1 | True | 0 | ROZPOCET
| VV |  | 1 |  | 1 | [12 empty] | VV | 2 | 2 | True | 1 | ROZPOCET
237 | K | 765125011 | Montáž střešních doplňků krytiny betonové speciálních tašek na sucho větracích, protisněhových, prosvětlovacích, hromosvodových, prostupových, nosných pro stoupací plošinu drážkových | kus | 178.809 |  | 0 | CS ÚRS 2019 02 |  | základní |  | 0 | 0 | 0 | 0 | 0 | 16 | K | 2 |  |  |  | ROZPOCET |  |  |  |  | 0 | 0 | 0 | 0 | 0 | 1 | 0 | 16 | 556324302
| VV |  | lat1*0,35 |  | 178.809 | [12 empty] | VV | 2 | 2 | True | 1 | ROZPOCET
238 | M | 59244057 | taška betonová velmi hladká odvětrávací | kus | 178.809 |  | 0 | CS ÚRS 2019 02 |  | základní |  | 0 | 0.0059 | 1.055 | 0 | 0 | 32 | M | 2 |  |  |  | ROZPOCET |  |  |  |  | 0 | 0 | 0 | 0 | 0 | 1 | 0 | 16 | 1057429626
| VV |  | lat1*0,35 |  | 178.809 | [12 empty] | VV | 2 | 2 | True | 1 | ROZPOCET
239 | K | 765125111 | Montáž střešních doplňků krytiny betonové doplňků hřebene a nároží rozdělovacího, spojovacího hřebenáče | kus | 5 |  | 0 | CS ÚRS 2019 02 |  | základní |  | 0 | 4e-05 | 0.0002 | 0 | 0 | 16 | K | 2 |  |  |  | ROZPOCET |  |  |  |  | 0 | 0 | 0 | 0 | 0 | 1 | 0 | 16 | -879998655
| VV |  | "v.č. D.1.1.5 - půdorys střechy - DOZP A, TZ" | [14 empty] | VV | 2 | 1 | True | 0 | ROZPOCET
| VV |  | 5 |  | 5 | [12 empty] | VV | 2 | 2 | True | 1 | ROZPOCET
240 | M | 59244386 | taška betonová rovný profil hladká hřebenáč rozdělovací s 1 vrutem | kus | 5 |  | 0 | CS ÚRS 2019 02 |  | základní |  | 0 | 0.0046 | 0.023 | 0 | 0 | 32 | M | 2 |  |  |  | ROZPOCET |  |  |  |  | 0 | 0 | 0 | 0 | 0 | 1 | 0 | 16 | -354029547
| VV |  | "v.č. D.1.1.5 - půdorys střechy - DOZP A, TZ" | [14 empty] | VV | 2 | 1 | True | 0 | ROZPOCET
| VV |  | 5 |  | 5 | [12 empty] | VV | 2 | 2 | True | 1 | ROZPOCET
241 | K | 765125202 | Montáž střešních doplňků krytiny betonové nástavce pro odvětrání kanalizace | kus | 13 |  | 0 | CS ÚRS 2019 02 |  | základní |  | 0 | 0 | 0 | 0 | 0 | 16 | K | 2 |  |  |  | ROZPOCET |  |  |  |  | 0 | 0 | 0 | 0 | 0 | 1 | 0 | 16 | 1582686209
| VV |  | "v.č. D.1.1.5 - půdorys střechy - DOZP A, TZ" | [14 empty] | VV | 2 | 1 | True | 0 | ROZPOCET
| VV |  | 13 |  | 13 | [12 empty] | VV | 2 | 2 | True | 1 | ROZPOCET
242 | M | 59244019 | komplet odvětrání kanalizace (průchozí taška,napojovací trubka 100/125mm,nástavec,kryt) | kus | 13 |  | 0 | CS ÚRS 2019 02 |  | základní |  | 0 | 0.0082 | 0.1066 | 0 | 0 | 32 | M | 2 |  |  |  | ROZPOCET |  |  |  |  | 0 | 0 | 0 | 0 | 0 | 1 | 0 | 16 | 133632094
| VV |  | "v.č. D.1.1.5 - půdorys střechy - DOZP A, TZ" | [14 empty] | VV | 2 | 1 | True | 0 | ROZPOCET
| VV |  | "v.č. D.1.1.15 - tabulka PSV - ostatní, TZ" | [14 empty] | VV | 2 | 1 | True | 0 | ROZPOCET
| VV |  | "výrobek ozn. Sa5" | [14 empty] | VV | 2 | 1 | True | 0 | ROZPOCET
| VV |  | 13 |  | 13 | [12 empty] | VV | 2 | 2 | True | 1 | ROZPOCET
243 | K | 765125302 | Montáž střešních doplňků krytiny betonové střešního výlezu plochy jednotlivě přes 0,25 m2 | kus | 1 |  | 0 | CS ÚRS 2019 02 |  | základní |  | 0 | 0 | 0 | 0 | 0 | 16 | K | 2 |  |  |  | ROZPOCET |  |  |  |  | 0 | 0 | 0 | 0 | 0 | 1 | 0 | 16 | -1339231337
| VV |  | "v.č. D.1.1.5 - půdorys střechy - DOZP A, TZ" | [14 empty] | VV | 2 | 1 | True | 0 | ROZPOCET
| VV |  | 1 |  | 1 | [12 empty] | VV | 2 | 2 | True | 1 | ROZPOCET
244 | M | 59244R016 | střešní výlez 800 x 800 mm ozn. Sa4 vč. všech doplňků | kus | 1 |  | 0 |  |  | základní |  | 0 | 0.0062 | 0.0062 | 0 | 0 | 32 | M | 2 |  |  |  | ROZPOCET |  |  |  |  | 0 | 0 | 0 | 0 | 0 | 1 | 0 | 16 | 1475741573
| VV |  | "v.č. D.1.1.5 - půdorys střechy - DOZP A, TZ" | [14 empty] | VV | 2 | 1 | True | 0 | ROZPOCET
| VV |  | "v.č. D.1.1.12 - okenní výplně, TZ" | [14 empty] | VV | 2 | 1 | True | 0 | ROZPOCET
| VV |  | 1 |  | 1 | [12 empty] | VV | 2 | 2 | True | 1 | ROZPOCET
245 | K | 765125351 | Montáž střešních doplňků krytiny betonové stoupací plošiny délky do 450 mm | kus | 2 |  | 0 | CS ÚRS 2019 02 |  | základní |  | 0 | 0 | 0 | 0 | 0 | 16 | K | 2 |  |  |  | ROZPOCET |  |  |  |  | 0 | 0 | 0 | 0 | 0 | 1 | 0 | 16 | -1123993244
| VV |  | "v.č. D.1.1.5 - půdorys střechy - DOZP A, TZ" | [14 empty] | VV | 2 | 1 | True | 0 | ROZPOCET
| VV |  | 2 |  | 2 | [12 empty] | VV | 2 | 2 | True | 1 | ROZPOCET
246 | M | 59244028 | plošina stoupací kovová šíře 410x250mm | kus | 2 |  | 0 | CS ÚRS 2019 02 |  | základní |  | 0 | 0.00145 | 0.0029 | 0 | 0 | 32 | M | 2 |  |  |  | ROZPOCET |  |  |  |  | 0 | 0 | 0 | 0 | 0 | 1 | 0 | 16 | 1424131764
| VV |  | "v.č. D.1.1.5 - půdorys střechy - DOZP A, TZ" | [14 empty] | VV | 2 | 1 | True | 0 | ROZPOCET
| VV |  | "v.č. D.1.1.15 - tabulka PSV - ostatní, TZ" | [14 empty] | VV | 2 | 1 | True | 0 | ROZPOCET
| VV |  | "výrobek ozn. Sa6" | [14 empty] | VV | 2 | 1 | True | 0 | ROZPOCET
| VV |  | 2 |  | 2 | [12 empty] | VV | 2 | 2 | True | 1 | ROZPOCET
247 | K | 765125401 | Montáž střešních doplňků krytiny betonové protisněhové zábrany háku | kus | 597.733 |  | 0 | CS ÚRS 2019 02 |  | základní |  | 0 | 0 | 0 | 0 | 0 | 16 | K | 2 |  |  |  | ROZPOCET |  |  |  |  | 0 | 0 | 0 | 0 | 0 | 1 | 0 | 16 | -322894784
| VV |  | lat1*1,17 |  | 597.733 | [12 empty] | VV | 2 | 2 | True | 1 | ROZPOCET
248 | M | 592444060 | hák protisněhový standard | kus | 597.733 |  | 0 | CS ÚRS 2017 01 |  | základní |  | 0 | 0.0002 | 0.11955 | 0 | 0 | 32 | M | 2 |  |  |  | ROZPOCET |  |  |  |  | 0 | 0 | 0 | 0 | 0 | 1 | 0 | 16 | -288151883
| VV |  | lat1*1,17 |  | 597.733 | [12 empty] | VV | 2 | 2 | True | 1 | ROZPOCET
249 | K | 765191011 | Montáž pojistné hydroizolační nebo parotěsné fólie kladené ve sklonu přes 20° volně na krokve | m2 | 510.883 |  | 0 | CS ÚRS 2019 02 |  | základní |  | 0 | 0 | 0 | 0 | 0 | 16 | K | 2 |  |  |  | ROZPOCET |  |  |  |  | 0 | 0 | 0 | 0 | 0 | 1 | 0 | 16 | 1151686327
| VV |  | lat1 |  | 510.883 | [12 empty] | VV | 2 | 2 | True | 1 | ROZPOCET
250 | M | 63150R018 | fólie kontaktní difuzně propustná pro doplňkovou hydroizolační vrstvu | m2 | 674.366 |  | 0 |  |  | základní |  | 0 | 0.0025 | 1.6859 | 0 | 0 | 32 | M | 2 |  |  |  | ROZPOCET |  |  |  |  | 0 | 0 | 0 | 0 | 0 | 1 | 0 | 16 | 109152559
| VV |  | lat1*1,2 |  | 613.06 | [12 empty] | VV | 2 | 2 | True | 1 | ROZPOCET
| VV |  | 613,06*1,1 'Přepočtené koeficientem množství |  | 674.366 | [12 empty] | VV | 2 | 2 | False | 1 | ROZPOCET
251 | K | 765191031 | Montáž pojistné hydroizolační nebo parotěsné fólie lepení těsnících pásků pod kontralatě | m | 488.398 |  | 0 | CS ÚRS 2019 02 |  | základní |  | 0 | 0 | 0 | 0 | 0 | 16 | K | 2 |  |  |  | ROZPOCET |  |  |  |  | 0 | 0 | 0 | 0 | 0 | 1 | 0 | 16 | 1034369472
| VV |  | lat2 |  | 488.398 | [12 empty] | VV | 2 | 2 | True | 1 | ROZPOCET
252 | M | 28329303 | páska těsnící jednostranně lepící butylkaučuková pod kontralatě š 50mm | m | 537.238 |  | 0 | CS ÚRS 2019 02 |  | základní |  | 0 | 1e-05 | 0.0053724 | 0 | 0 | 32 | M | 2 |  |  |  | ROZPOCET |  |  |  |  | 0 | 0 | 0 | 0 | 0 | 1 | 0 | 16 | -1576472164
| VV |  | lat2*1,1 |  | 537.238 | [12 empty] | VV | 2 | 2 | True | 1 | ROZPOCET
253 | K | 7658R201 | střešní hák ozn. U - jištění proti pádu vč. všech souv. dodávek a prací D+M | ks | 12 |  | 0 |  |  | základní |  | 0 | 0 | 0 | 0 | 0 | 16 | K | 2 |  |  |  | ROZPOCET |  |  |  |  | 0 | 0 | 0 | 0 | 0 | 1 | 0 | 16 | -685922096
| VV |  | "v.č. D.1.1.5 - půdorys střechy - DOZP A, TZ" | [14 empty] | VV | 2 | 1 | True | 0 | ROZPOCET
| VV |  | "v.č. D.1.1.15 - tabulka PSV - ostatní, TZ" | [14 empty] | VV | 2 | 1 | True | 0 | ROZPOCET
| VV |  | "výrobek ozn. U" | [14 empty] | VV | 2 | 1 | True | 0 | ROZPOCET
| VV |  | 12 |  | 12 | [12 empty] | VV | 2 | 2 | True | 1 | ROZPOCET
254 | K | R765003 | montáž větrací mřížky do podbíjení u okapu | m | 91.6 |  | 0 |  |  | základní |  | 0 | 0 | 0 | 0 | 0 | 16 | K | 2 |  |  |  | ROZPOCET |  |  |  |  | 0 | 0 | 0 | 0 | 0 | 1 | 0 | 16 | -1988162022
| VV |  | "v.č. D.1.1.5 - půdorys střechy - DOZP A, TZ" | [14 empty] | VV | 2 | 1 | True | 0 | ROZPOCET
| VV |  | 12,2+25,2+9,5+2,5+11,1+12,2+8,4+10,5 |  | 91.6 | [12 empty] | VV | 2 | 2 | True | 1 | ROZPOCET
255 | M | 596R6020007.1 | pás ochranný větrací okapní plastový š. 100 mm v systému krytiny | m | 100.76 |  | 0 |  |  | základní |  | 0 | 0.0005 | 0.05038 | 0 | 0 | 32 | M | 2 |  |  |  | ROZPOCET |  |  |  |  | 0 | 0 | 0 | 0 | 0 | 1 | 0 | 16 | -796020543
| VV |  | "v.č. D.1.1.5 - půdorys střechy - DOZP A, TZ" | [14 empty] | VV | 2 | 1 | True | 0 | ROZPOCET
| VV |  | (12,2+25,2+9,5+2,5+11,1+12,2+8,4+10,5)*1,1 |  | 100.76 | [12 empty] | VV | 2 | 2 | True | 1 | ROZPOCET
256 | K | 998765101 | Přesun hmot pro krytiny skládané stanovený z hmotnosti přesunovaného materiálu vodorovná dopravní vzdálenost do 50 m na objektech výšky do 6 m | t | 26.973 |  | 0 | CS ÚRS 2019 02 |  | základní |  | 0 | 0 | 0 | 0 | 0 | 16 | K | 2 |  |  |  | ROZPOCET |  |  |  |  | 0 | 0 | 0 | 0 | 0 | 1 | 0 | 16 | -446826186
| D | 766 | Konstrukce truhlářské |  |  |  | 0 |  |  |  |  | 0 |  | 1.9514 |  | 0 | 2 | D | 1 |  |  |  | ROZPOCET | [10 empty] | 0
257 | K | 766660171 | Montáž dveřních křídel dřevěných nebo plastových otevíravých do obložkové zárubně povrchově upravených jednokřídlových, šířky do 800 mm | kus | 1 |  | 0 | CS ÚRS 2019 02 |  | základní |  | 0 | 0 | 0 | 0 | 0 | 16 | K | 2 |  |  |  | ROZPOCET |  |  |  |  | 0 | 0 | 0 | 0 | 0 | 1 | 0 | 16 | -1799210200
| VV |  | "v.č. D.1.1.4 - půdorys 1.NP - DOZP A, TZ" | [14 empty] | VV | 2 | 1 | True | 0 | ROZPOCET
| VV |  | "v.č. D1.1.11 - dveřní výplně, TZ" | [14 empty] | VV | 2 | 1 | True | 0 | ROZPOCET
| VV |  | 1 |  | 1 | [12 empty] | VV | 2 | 2 | True | 1 | ROZPOCET
258 | K | 766660172 | Montáž dveřních křídel dřevěných nebo plastových otevíravých do obložkové zárubně povrchově upravených jednokřídlových, šířky přes 800 mm | kus | 13 |  | 0 | CS ÚRS 2019 02 |  | základní |  | 0 | 0 | 0 | 0 | 0 | 16 | K | 2 |  |  |  | ROZPOCET |  |  |  |  | 0 | 0 | 0 | 0 | 0 | 1 | 0 | 16 | 1692000120
| VV |  | "v.č. D.1.1.4 - půdorys 1.NP - DOZP A, TZ" | [14 empty] | VV | 2 | 1 | True | 0 | ROZPOCET
| VV |  | "v.č. D1.1.11 - dveřní výplně, TZ" | [14 empty] | VV | 2 | 1 | True | 0 | ROZPOCET
| VV |  | 13 |  | 13 | [12 empty] | VV | 2 | 2 | True | 1 | ROZPOCET
259 | K | 766660174 | Montáž dveřních křídel dřevěných nebo plastových otevíravých do obložkové zárubně povrchově upravených dvoukřídlových, šířky přes 1450 mm | kus | 3 |  | 0 | CS ÚRS 2019 02 |  | základní |  | 0 | 0 | 0 | 0 | 0 | 16 | K | 2 |  |  |  | ROZPOCET |  |  |  |  | 0 | 0 | 0 | 0 | 0 | 1 | 0 | 16 | -790709252
| VV |  | "v.č. D.1.1.4 - půdorys 1.NP - DOZP A, TZ" | [14 empty] | VV | 2 | 1 | True | 0 | ROZPOCET
| VV |  | "v.č. D1.1.11 - dveřní výplně, TZ" | [14 empty] | VV | 2 | 1 | True | 0 | ROZPOCET
| VV |  | 3 |  | 3 | [12 empty] | VV | 2 | 2 | True | 1 | ROZPOCET
260 | M | 611629R32 | dveře vnitřní hladké laminované CPL plné 1křídlé 700x1970mm | kus | 1 |  | 0 |  |  | základní |  | 0 | 0.0165 | 0.0165 | 0 | 0 | 32 | M | 2 |  |  |  | ROZPOCET |  |  |  |  | 0 | 0 | 0 | 0 | 0 | 1 | 0 | 16 | 1824658302
| VV |  | "v.č. D.1.1.4 - půdorys 1.NP - DOZP A, TZ" | [14 empty] | VV | 2 | 1 | True | 0 | ROZPOCET
| VV |  | "v.č. D1.1.11 - dveřní výplně, TZ" | [14 empty] | VV | 2 | 1 | True | 0 | ROZPOCET
| VV |  | 1 |  | 1 | [12 empty] | VV | 2 | 2 | True | 1 | ROZPOCET
261 | M | 611629R36 | dveře vnitřní hladké laminované CPL plné 1křídlé 900x1970mm | kus | 4 |  | 0 |  |  | základní |  | 0 | 0.0215 | 0.086 | 0 | 0 | 32 | M | 2 |  |  |  | ROZPOCET |  |  |  |  | 0 | 0 | 0 | 0 | 0 | 1 | 0 | 16 | 248987042
| VV |  | "v.č. D.1.1.4 - půdorys 1.NP - DOZP A, TZ" | [14 empty] | VV | 2 | 1 | True | 0 | ROZPOCET
| VV |  | "v.č. D1.1.11 - dveřní výplně, TZ" | [14 empty] | VV | 2 | 1 | True | 0 | ROZPOCET
| VV |  | 4 |  | 4 | [12 empty] | VV | 2 | 2 | True | 1 | ROZPOCET
262 | M | 611629R37 | dveře vnitřní hladké laminované CPL plné 1křídlé 1000x1970mm | kus | 9 |  | 0 |  |  | základní |  | 0 | 0.0215 | 0.1935 | 0 | 0 | 32 | M | 2 |  |  |  | ROZPOCET |  |  |  |  | 0 | 0 | 0 | 0 | 0 | 1 | 0 | 16 | 2075802093
| VV |  | "v.č. D.1.1.4 - půdorys 1.NP - DOZP A, TZ" | [14 empty] | VV | 2 | 1 | True | 0 | ROZPOCET
| VV |  | "v.č. D1.1.11 - dveřní výplně, TZ" | [14 empty] | VV | 2 | 1 | True | 0 | ROZPOCET
| VV |  | 9 |  | 9 | [12 empty] | VV | 2 | 2 | True | 1 | ROZPOCET
263 | M | 611629R66 | dveře vnitřní hladké laminované CPL sklo 2/3 2křídlé 1500x1970mmm | kus | 3 |  | 0 |  |  | základní |  | 0 | 0.0415 | 0.1245 | 0 | 0 | 32 | M | 2 |  |  |  | ROZPOCET |  |  |  |  | 0 | 0 | 0 | 0 | 0 | 1 | 0 | 16 | 1850433883
| VV |  | "v.č. D.1.1.4 - půdorys 1.NP - DOZP A, TZ" | [14 empty] | VV | 2 | 1 | True | 0 | ROZPOCET
| VV |  | "v.č. D1.1.11 - dveřní výplně, TZ" | [14 empty] | VV | 2 | 1 | True | 0 | ROZPOCET
| VV |  | 3 |  | 3 | [12 empty] | VV | 2 | 2 | True | 1 | ROZPOCET
264 | K | 766660728 | Montáž dveřních doplňků dveřního kování interiérového zámku | kus | 17 |  | 0 | CS ÚRS 2019 02 |  | základní |  | 0 | 0 | 0 | 0 | 0 | 16 | K | 2 |  |  |  | ROZPOCET |  |  |  |  | 0 | 0 | 0 | 0 | 0 | 1 | 0 | 16 | -679737606
| VV |  | "v.č. D.1.1.4 - půdorys 1.NP - DOZP A, TZ" | [14 empty] | VV | 2 | 1 | True | 0 | ROZPOCET
| VV |  | "v.č. D1.1.11 - dveřní výplně, TZ" | [14 empty] | VV | 2 | 1 | True | 0 | ROZPOCET
| VV |  | 17 |  | 17 | [12 empty] | VV | 2 | 2 | True | 1 | ROZPOCET
265 | M | 549641R50 | vložka zámková cylindrická oboustranná emergenci vložka se 6 - ti klíči - systém hlavního centrálního klíče | kus | 17 |  | 0 |  |  | základní |  | 0 | 0.00015 | 0.00255 | 0 | 0 | 32 | M | 2 |  |  |  | ROZPOCET |  |  |  |  | 0 | 0 | 0 | 0 | 0 | 1 | 0 | 16 | -1910161498
| VV |  | "v.č. D.1.1.4 - půdorys 1.NP - DOZP A, TZ" | [14 empty] | VV | 2 | 1 | True | 0 | ROZPOCET
| VV |  | "v.č. D1.1.11 - dveřní výplně, TZ" | [14 empty] | VV | 2 | 1 | True | 0 | ROZPOCET
| VV |  | 17 |  | 17 | [12 empty] | VV | 2 | 2 | True | 1 | ROZPOCET
266 | K | 766660729 | Montáž dveřních doplňků dveřního kování interiérového štítku s klikou | kus | 17 |  | 0 | CS ÚRS 2019 02 |  | základní |  | 0 | 0 | 0 | 0 | 0 | 16 | K | 2 |  |  |  | ROZPOCET |  |  |  |  | 0 | 0 | 0 | 0 | 0 | 1 | 0 | 16 | 1733097021
| VV |  | "v.č. D.1.1.4 - půdorys 1.NP - DOZP A, TZ" | [14 empty] | VV | 2 | 1 | True | 0 | ROZPOCET
| VV |  | "v.č. D1.1.11 - dveřní výplně, TZ" | [14 empty] | VV | 2 | 1 | True | 0 | ROZPOCET
| VV |  | 17 |  | 17 | [12 empty] | VV | 2 | 2 | True | 1 | ROZPOCET
267 | M | 549146R20 | kování dveřní vrchní klika - klika včetně rozet a montážního materiálu nerez | kus | 17 |  | 0 |  |  | základní |  | 0 | 0.0012 | 0.0204 | 0 | 0 | 32 | M | 2 |  |  |  | ROZPOCET |  |  |  |  | 0 | 0 | 0 | 0 | 0 | 1 | 0 | 16 | -1764695193
| VV |  | "v.č. D.1.1.4 - půdorys 1.NP - DOZP A, TZ" | [14 empty] | VV | 2 | 1 | True | 0 | ROZPOCET
| VV |  | "v.č. D1.1.11 - dveřní výplně, TZ" | [14 empty] | VV | 2 | 1 | True | 0 | ROZPOCET
| VV |  | 17 |  | 17 | [12 empty] | VV | 2 | 2 | True | 1 | ROZPOCET
268 | K | R7660002 | vodorovné madlo na dveře š. 900 mm nerezové D+M | ks | 4 |  | 0 |  |  | základní |  | 0 | 0 | 0 | 0 | 0 | 16 | K | 2 |  |  |  | ROZPOCET |  |  |  |  | 0 | 0 | 0 | 0 | 0 | 1 | 0 | 16 | -822876324
| VV |  | "v.č. D.1.1.4 - půdorys 1.NP - DOZP A, TZ" | [14 empty] | VV | 2 | 1 | True | 0 | ROZPOCET
| VV |  | "v.č. D1.1.11 - dveřní výplně, TZ" | [14 empty] | VV | 2 | 1 | True | 0 | ROZPOCET
| VV |  | 4 |  | 4 | [12 empty] | VV | 2 | 2 | True | 1 | ROZPOCET
269 | K | R76600022 | vodorovné madlo na dveře š. 1000 mm nerezové D+M | ks | 9 |  | 0 |  |  | základní |  | 0 | 0 | 0 | 0 | 0 | 16 | K | 2 |  |  |  | ROZPOCET |  |  |  |  | 0 | 0 | 0 | 0 | 0 | 1 | 0 | 16 | -135973329
| VV |  | "v.č. D.1.1.4 - půdorys 1.NP - DOZP A, TZ" | [14 empty] | VV | 2 | 1 | True | 0 | ROZPOCET
| VV |  | "v.č. D1.1.11 - dveřní výplně, TZ" | [14 empty] | VV | 2 | 1 | True | 0 | ROZPOCET
| VV |  | 9 |  | 9 | [12 empty] | VV | 2 | 2 | True | 1 | ROZPOCET
270 | K | R76600023 | vodorovné madlo na dveře 2 kř š. 1500 mm nerezové D+M | ks | 3 |  | 0 |  |  | základní |  | 0 | 0 | 0 | 0 | 0 | 16 | K | 2 |  |  |  | ROZPOCET |  |  |  |  | 0 | 0 | 0 | 0 | 0 | 1 | 0 | 16 | -597957455
| VV |  | "v.č. D.1.1.4 - půdorys 1.NP - DOZP A, TZ" | [14 empty] | VV | 2 | 1 | True | 0 | ROZPOCET
| VV |  | "v.č. D1.1.11 - dveřní výplně, TZ" | [14 empty] | VV | 2 | 1 | True | 0 | ROZPOCET
| VV |  | 3 |  | 3 | [12 empty] | VV | 2 | 2 | True | 1 | ROZPOCET
271 | K | 766660R201 | systémová zarážka dveří kotvená do podlahy D+M | ks | 20 |  | 0 |  |  | základní |  | 0 | 0 | 0 | 0 | 0 | 16 | K | 2 |  |  |  | ROZPOCET |  |  |  |  | 0 | 0 | 0 | 0 | 0 | 1 | 0 | 16 | 2011989169
| VV |  | "v.č. D.1.1.4 - půdorys 1.NP - DOZP A, TZ" | [14 empty] | VV | 2 | 1 | True | 0 | ROZPOCET
| VV |  | "v.č. D1.1.11 - dveřní výplně, TZ" | [14 empty] | VV | 2 | 1 | True | 0 | ROZPOCET
| VV |  | 17+3 |  | 20 | [12 empty] | VV | 2 | 2 | True | 1 | ROZPOCET
272 | K | 7668R201 | plastové okno 2 kř 2100 x 2250 mm ozn. Oa1 vč. všech předepsaných doplňků vč. všech souv. dodávek a prací D+M | ks | 6 |  | 0 |  |  | základní |  | 0 | 0.134 | 0.804 | 0 | 0 | 16 | K | 2 |  |  |  | ROZPOCET |  |  |  |  | 0 | 0 | 0 | 0 | 0 | 1 | 0 | 16 | 909813349
| VV |  | "v.č. D.1.1.12 - tabulky PSV - okenní výplně, TZ" | [14 empty] | VV | 2 | 1 | True | 0 | ROZPOCET
| VV |  | 6 |  | 6 | [12 empty] | VV | 2 | 2 | True | 1 | ROZPOCET
273 | K | 7668R202 | plastové okno 2 kř 3000 x 2250 mm ozn. Oa2 vč. všech předepsaných doplňků vč. všech souv. dodávek a prací D+M | ks | 1 |  | 0 |  |  | základní |  | 0 | 0.202 | 0.202 | 0 | 0 | 16 | K | 2 |  |  |  | ROZPOCET |  |  |  |  | 0 | 0 | 0 | 0 | 0 | 1 | 0 | 16 | 1370548447
| VV |  | "v.č. D.1.1.12 - tabulky PSV - okenní výplně, TZ" | [14 empty] | VV | 2 | 1 | True | 0 | ROZPOCET
| VV |  | 1 |  | 1 | [12 empty] | VV | 2 | 2 | True | 1 | ROZPOCET
274 | K | 7668R203 | plastové okno 1 kř 1500 x 750 mm ozn. Oa3 vč. všech předepsaných doplňků vč. všech souv. dodávek a prací D+M | ks | 6 |  | 0 |  |  | základní |  | 0 | 0.034 | 0.204 | 0 | 0 | 16 | K | 2 |  |  |  | ROZPOCET |  |  |  |  | 0 | 0 | 0 | 0 | 0 | 1 | 0 | 16 | 2054942779
| VV |  | "v.č. D.1.1.12 - tabulky PSV - okenní výplně, TZ" | [14 empty] | VV | 2 | 1 | True | 0 | ROZPOCET
| VV |  | 6 |  | 6 | [12 empty] | VV | 2 | 2 | True | 1 | ROZPOCET
275 | K | 7668R204 | plastové okno 1 kř 1000 x 750 mm ozn. Oa4 vč. všech předepsaných doplňků vč. všech souv. dodávek a prací D+M | ks | 2 |  | 0 |  |  | základní |  | 0 | 0.023 | 0.046 | 0 | 0 | 16 | K | 2 |  |  |  | ROZPOCET |  |  |  |  | 0 | 0 | 0 | 0 | 0 | 1 | 0 | 16 | 490961644
| VV |  | "v.č. D.1.1.12 - tabulky PSV - okenní výplně, TZ" | [14 empty] | VV | 2 | 1 | True | 0 | ROZPOCET
| VV |  | 2 |  | 2 | [12 empty] | VV | 2 | 2 | True | 1 | ROZPOCET
276 | K | 7668R205 | plastové okno 2 kř 2900 x 1250 mm ozn. Oa5 vč. všech předepsaných doplňků vč. všech souv. dodávek a prací D+M | ks | 1 |  | 0 |  |  | základní |  | 0 | 0.109 | 0.109 | 0 | 0 | 16 | K | 2 |  |  |  | ROZPOCET |  |  |  |  | 0 | 0 | 0 | 0 | 0 | 1 | 0 | 16 | 1548232033
| VV |  | "v.č. D.1.1.12 - tabulky PSV - okenní výplně, TZ" | [14 empty] | VV | 2 | 1 | True | 0 | ROZPOCET
| VV |  | 1 |  | 1 | [12 empty] | VV | 2 | 2 | True | 1 | ROZPOCET
277 | K | 7668R206 | plastové okno 1 kř 600 x 2250 mm ozn. Oa6 vč. všech předepsaných doplňků vč. všech souv. dodávek a prací D+M | ks | 1 |  | 0 |  |  | základní |  | 0 | 0.041 | 0.041 | 0 | 0 | 16 | K | 2 |  |  |  | ROZPOCET |  |  |  |  | 0 | 0 | 0 | 0 | 0 | 1 | 0 | 16 | 1333347726
| VV |  | "v.č. D.1.1.12 - tabulky PSV - okenní výplně, TZ" | [14 empty] | VV | 2 | 1 | True | 0 | ROZPOCET
| VV |  | 1 |  | 1 | [12 empty] | VV | 2 | 2 | True | 1 | ROZPOCET
278 | K | 7668R2071 | plastové vstupní dveře 1 kř s bočním světlíkem 1500 x 2210 mm ozn. Da1 vč. všech předepsaných doplňků vč. všech souv. dodávek a prací D+M | ks | 1 |  | 0 |  |  | základní |  | 0 | 0.102 | 0.102 | 0 | 0 | 16 | K | 2 |  |  |  | ROZPOCET |  |  |  |  | 0 | 0 | 0 | 0 | 0 | 1 | 0 | 16 | -1142308684
| VV |  | "v.č. D.1.1.4 - půdorys 1.NP - DOZP A, TZ" | [14 empty] | VV | 2 | 1 | True | 0 | ROZPOCET
| VV |  | "v.č. D.1.1.12 - tabulky PSV - okenní výplně, TZ" | [14 empty] | VV | 2 | 1 | True | 0 | ROZPOCET
| VV |  | 1 |  | 1 | [12 empty] | VV | 2 | 2 | True | 1 | ROZPOCET
279 | K | 7668R3201 | vestavěná šatní skříň v zádveří ozn. Ta1 2000/2500 mm vč. všech předepsaných doplňků D+M | ks | 1 |  | 0 |  |  | základní |  | 0 | 0 | 0 | 0 | 0 | 16 | K | 2 |  |  |  | ROZPOCET |  |  |  |  | 0 | 0 | 0 | 0 | 0 | 1 | 0 | 16 | 2051756749
| VV |  | "v.č. D.1.1.16 - tabulka PSV - truhlářské, TZ" | [14 empty] | VV | 2 | 1 | True | 0 | ROZPOCET
| VV |  | 1 |  | 1 | [12 empty] | VV | 2 | 2 | True | 1 | ROZPOCET
280 | K | 7668R3202 | vestavěná skříň v komoře ozn. Ta2 2600/2500/450 mm vč. všech předepsaných doplňků D+M | ks | 1 |  | 0 |  |  | základní |  | 0 | 0 | 0 | 0 | 0 | 16 | K | 2 |  |  |  | ROZPOCET |  |  |  |  | 0 | 0 | 0 | 0 | 0 | 1 | 0 | 16 | -676328470
| VV |  | "v.č. D.1.1.16 - tabulka PSV - truhlářské, TZ" | [14 empty] | VV | 2 | 1 | True | 0 | ROZPOCET
| VV |  | 1 |  | 1 | [12 empty] | VV | 2 | 2 | True | 1 | ROZPOCET
281 | K | 7668R3203 | skříň v zázemí pro personál ozn. Ta3 1300/2500/450 mm vč. všech předepsaných doplňků D+M | ks | 1 |  | 0 |  |  | základní |  | 0 | 0 | 0 | 0 | 0 | 16 | K | 2 |  |  |  | ROZPOCET |  |  |  |  | 0 | 0 | 0 | 0 | 0 | 1 | 0 | 16 | 1677778866
| VV |  | "v.č. D.1.1.16 - tabulka PSV - truhlářské, TZ" | [14 empty] | VV | 2 | 1 | True | 0 | ROZPOCET
| VV |  | 1 |  | 1 | [12 empty] | VV | 2 | 2 | True | 1 | ROZPOCET
282 | K | 7668R3204 | skříň v pokojích pro uživatele ozn. Ta4 700/1600/600 mm vč. všech předepsaných doplňků D+M | ks | 6 |  | 0 |  |  | základní |  | 0 | 0 | 0 | 0 | 0 | 16 | K | 2 |  |  |  | ROZPOCET |  |  |  |  | 0 | 0 | 0 | 0 | 0 | 1 | 0 | 16 | 1233968298
| VV |  | "v.č. D.1.1.16 - tabulka PSV - truhlářské, TZ" | [14 empty] | VV | 2 | 1 | True | 0 | ROZPOCET
| VV |  | 6 |  | 6 | [12 empty] | VV | 2 | 2 | True | 1 | ROZPOCET
283 | K | 7668R3205 | šatní skříň v pokojích pro uživatele ozn. Ta5 1200/1600/600 mm vč. všech předepsaných doplňků D+M | ks | 6 |  | 0 |  |  | základní |  | 0 | 0 | 0 | 0 | 0 | 16 | K | 2 |  |  |  | ROZPOCET |  |  |  |  | 0 | 0 | 0 | 0 | 0 | 1 | 0 | 16 | -1228142383
| VV |  | "v.č. D.1.1.16 - tabulka PSV - truhlářské, TZ" | [14 empty] | VV | 2 | 1 | True | 0 | ROZPOCET
| VV |  | 6 |  | 6 | [12 empty] | VV | 2 | 2 | True | 1 | ROZPOCET
284 | K | 7668R3206 | koupelnová skříň ozn. Ta6 450/1600/300 mm vč. všech předepsaných doplňků D+M | ks | 4 |  | 0 |  |  | základní |  | 0 | 0 | 0 | 0 | 0 | 16 | K | 2 |  |  |  | ROZPOCET |  |  |  |  | 0 | 0 | 0 | 0 | 0 | 1 | 0 | 16 | -1658873270
| VV |  | "v.č. D.1.1.16 - tabulka PSV - truhlářské, TZ" | [14 empty] | VV | 2 | 1 | True | 0 | ROZPOCET
| VV |  | 4 |  | 4 | [12 empty] | VV | 2 | 2 | True | 1 | ROZPOCET
285 | K | 7668R3207 | kuchyňská linka objektu ozn. Ta7 4145/300 mm vč. všech předepsaných doplňků a vestavěných spotřebičů a doplňků D+M | ks | 1 |  | 0 |  |  | základní |  | 0 | 0 | 0 | 0 | 0 | 16 | K | 2 |  |  |  | ROZPOCET |  |  |  |  | 0 | 0 | 0 | 0 | 0 | 1 | 0 | 16 | -1211365588
| VV |  | "v.č. D.1.1.16 - tabulka PSV - truhlářské, TZ" | [14 empty] | VV | 2 | 1 | True | 0 | ROZPOCET
| VV |  | 1 |  | 1 | [12 empty] | VV | 2 | 2 | True | 1 | ROZPOCET
286 | K | 7668R3208 | šatní skříň v zázemí pro personál ozn. Ta8 1300/2500/450 mm vč. všech předepsaných doplňků D+M | ks | 1 |  | 0 |  |  | základní |  | 0 | 0 | 0 | 0 | 0 | 16 | K | 2 |  |  |  | ROZPOCET |  |  |  |  | 0 | 0 | 0 | 0 | 0 | 1 | 0 | 16 | -1272458134
| VV |  | "v.č. D.1.1.16 - tabulka PSV - truhlářské, TZ" | [14 empty] | VV | 2 | 1 | True | 0 | ROZPOCET
| VV |  | 1 |  | 1 | [12 empty] | VV | 2 | 2 | True | 1 | ROZPOCET
287 | K | 7668R3209 | vestavěná skříň v komoře ozn. Ta9 2600/2500/450 mm vč. všech předepsaných doplňků D+M | ks | 1 |  | 0 |  |  | základní |  | 0 | 0 | 0 | 0 | 0 | 16 | K | 2 |  |  |  | ROZPOCET |  |  |  |  | 0 | 0 | 0 | 0 | 0 | 1 | 0 | 16 | 1340931999
| VV |  | "v.č. D.1.1.16 - tabulka PSV - truhlářské, TZ" | [14 empty] | VV | 2 | 1 | True | 0 | ROZPOCET
| VV |  | 1 |  | 1 | [12 empty] | VV | 2 | 2 | True | 1 | ROZPOCET
288 | K | 998766101 | Přesun hmot pro konstrukce truhlářské stanovený z hmotnosti přesunovaného materiálu vodorovná dopravní vzdálenost do 50 m v objektech výšky do 6 m | t | 1.951 |  | 0 | CS ÚRS 2019 02 |  | základní |  | 0 | 0 | 0 | 0 | 0 | 16 | K | 2 |  |  |  | ROZPOCET |  |  |  |  | 0 | 0 | 0 | 0 | 0 | 1 | 0 | 16 | 1338054136
| D | 767 | Konstrukce zámečnické |  |  |  | 0 |  |  |  |  | 0 |  | 0.75863 |  | 0 | 2 | D | 1 |  |  |  | ROZPOCET | [10 empty] | 0
289 | K | 767330R201 | kompletní světlovod pro šikmou střechu DN 350 mm ozn. Sa2 vč. všech souv. dodávek a prací D+M | ks | 3 |  | 0 |  |  | základní |  | 0 | 0.081 | 0.243 | 0 | 0 | 16 | K | 2 |  |  |  | ROZPOCET |  |  |  |  | 0 | 0 | 0 | 0 | 0 | 1 | 0 | 16 | 1176529649
| VV |  | "v.č. D.1.1.12 - tabulky PSV - okenní výplně, TZ" | [14 empty] | VV | 2 | 1 | True | 0 | ROZPOCET
| VV |  | 3 |  | 3 | [12 empty] | VV | 2 | 2 | True | 1 | ROZPOCET
290 | K | 767330R202 | kompletní venkovní žaluzie 2100 x 2250 mm ozn. V vč. Al krycího plechu a dálkového ovladače vč. všech souv. dodávek a prací D+M | ks | 6 |  | 0 |  |  | základní |  | 0 | 0 | 0 | 0 | 0 | 16 | K | 2 |  |  |  | ROZPOCET |  |  |  |  | 0 | 0 | 0 | 0 | 0 | 1 | 0 | 16 | 127298719
| VV |  | "v.č. D.1.1.15 - tabulka PSV - ostatní, TZ" | [14 empty] | VV | 2 | 1 | True | 0 | ROZPOCET
| VV |  | 6 |  | 6 | [12 empty] | VV | 2 | 2 | True | 1 | ROZPOCET
291 | K | 767330R203 | kompletní venkovní pergola v systémovém provedení 6215 x 4500 mm ozn. VP vč. všech doplňků vč. všech souv. dodávek a prací D+M | ks | 1 |  | 0 |  |  | základní |  | 0 | 0 | 0 | 0 | 0 | 16 | K | 2 |  |  |  | ROZPOCET |  |  |  |  | 0 | 0 | 0 | 0 | 0 | 1 | 0 | 16 | -2070608134
| VV |  | "v.č. D.1.1.15 - tabulka PSV - ostatní, TZ" | [14 empty] | VV | 2 | 1 | True | 0 | ROZPOCET
| VV |  | 1 |  | 1 | [12 empty] | VV | 2 | 2 | True | 1 | ROZPOCET
292 | K | 767531111 | Montáž vstupních čistících zón z rohoží kovových nebo plastových | m2 | 1.245 |  | 0 | CS ÚRS 2019 02 |  | základní |  | 0 | 0 | 0 | 0 | 0 | 16 | K | 2 |  |  |  | ROZPOCET |  |  |  |  | 0 | 0 | 0 | 0 | 0 | 1 | 0 | 16 | 317423497
| VV |  | "v.č. D.1.1.15 - tabulka PSV - ostatní, TZ" | [14 empty] | VV | 2 | 1 | True | 0 | ROZPOCET
| VV |  | 0,9*0,3 |  | 0.27 | [12 empty] | VV | 2 | 2 | True | 0 | ROZPOCET
| VV |  | "v.č. D.1.1.15 - tabulka PSV - zámečnické, TZ" | [14 empty] | VV | 2 | 1 | True | 0 | ROZPOCET
| VV |  | 1,5*0,65 |  | 0.975 | [12 empty] | VV | 2 | 2 | True | 0 | ROZPOCET
| VV |  | Součet |  | 1.245 | [12 empty] | VV | 2 | 4 | True | 1 | ROZPOCET
293 | M | 69752R079 | vnitřní čistící zóna z polypropyl. vlasu ozn. VZ | m2 | 0.27 |  | 0 |  |  | základní |  | 0 | 0.007 | 0.00189 | 0 | 0 | 32 | M | 2 |  |  |  | ROZPOCET |  |  |  |  | 0 | 0 | 0 | 0 | 0 | 1 | 0 | 16 | 867817108
| VV |  | "v.č. D.1.1.15 - tabulka PSV - ostatní, TZ" | [14 empty] | VV | 2 | 1 | True | 0 | ROZPOCET
| VV |  | 0,9*0,3 |  | 0.27 | [12 empty] | VV | 2 | 2 | True | 1 | ROZPOCET
294 | M | 69752R030 | čistící vstupní rohož ozn. ČZ s pogumovanou protiskluz. úpravou v. 25 mm | m2 | 0.975 |  | 0 |  |  | základní |  | 0 | 0.01 | 0.00975 | 0 | 0 | 32 | M | 2 |  |  |  | ROZPOCET |  |  |  |  | 0 | 0 | 0 | 0 | 0 | 1 | 0 | 16 | 1103533338
| VV |  | "v.č. D.1.1.15 - tabulka PSV - zámečnické, TZ" | [14 empty] | VV | 2 | 1 | True | 0 | ROZPOCET
| VV |  | 1,5*0,65 |  | 0.975 | [12 empty] | VV | 2 | 2 | True | 1 | ROZPOCET
295 | K | 767531121 | Montáž vstupních čistících zón z rohoží osazení rámu mosazného nebo hliníkového zapuštěného z L profilů | m | 6.7 |  | 0 | CS ÚRS 2019 02 |  | základní |  | 0 | 0 | 0 | 0 | 0 | 16 | K | 2 |  |  |  | ROZPOCET |  |  |  |  | 0 | 0 | 0 | 0 | 0 | 1 | 0 | 16 | -1520730844
| VV |  | "v.č. D.1.1.15 - tabulka PSV - ostatní, TZ" | [14 empty] | VV | 2 | 1 | True | 0 | ROZPOCET
| VV |  | 0,9*2+0,3*2 |  | 2.4 | [12 empty] | VV | 2 | 2 | True | 0 | ROZPOCET
| VV |  | "v.č. D.1.1.15 - tabulka PSV - zámečnické, TZ" | [14 empty] | VV | 2 | 1 | True | 0 | ROZPOCET
| VV |  | 1,5*2+0,65*2 |  | 4.3 | [12 empty] | VV | 2 | 2 | True | 0 | ROZPOCET
| VV |  | Součet |  | 6.7 | [12 empty] | VV | 2 | 4 | True | 1 | ROZPOCET
296 | M | 69752160 | rám pro zapuštění profil L-30/30 25/25 20/30 15/30-Al | m | 7.37 |  | 0 | CS ÚRS 2019 02 |  | základní |  | 0 | 0.0002 | 0.001474 | 0 | 0 | 32 | M | 2 |  |  |  | ROZPOCET |  |  |  |  | 0 | 0 | 0 | 0 | 0 | 1 | 0 | 16 | 1398082697
| VV |  | "v.č. D.1.1.15 - tabulka PSV - ostatní, TZ" | [14 empty] | VV | 2 | 1 | True | 0 | ROZPOCET
| VV |  | (0,9*2+0,3*2)*1,1 |  | 2.64 | [12 empty] | VV | 2 | 2 | True | 0 | ROZPOCET
| VV |  | "v.č. D.1.1.15 - tabulka PSV - zámečnické, TZ" | [14 empty] | VV | 2 | 1 | True | 0 | ROZPOCET
| VV |  | (1,5*2+0,65*2)*1,1 |  | 4.73 | [12 empty] | VV | 2 | 2 | True | 0 | ROZPOCET
| VV |  | Součet |  | 7.37 | [12 empty] | VV | 2 | 4 | True | 1 | ROZPOCET
297 | K | 767995115 | Montáž ostatních atypických zámečnických konstrukcí hmotnosti přes 50 do 100 kg | kg | 430.33 |  | 0 | CS ÚRS 2019 02 |  | základní |  | 0 | 5e-05 | 0.021517 | 0 | 0 | 16 | K | 2 |  |  |  | ROZPOCET |  |  |  |  | 0 | 0 | 0 | 0 | 0 | 1 | 0 | 16 | -952097444
| VV |  | "v.č. D.1.1.4 - půdorys 1.NP - DOZP A, TZ" | [14 empty] | VV | 2 | 1 | True | 0 | ROZPOCET
| VV |  | 430,33 |  | 430.33 | [12 empty] | VV | 2 | 2 | True | 1 | ROZPOCET
298 | M | 13010750 | ocel profilová IPE 180 jakost 11 375 | t | 0.473 |  | 0 | CS ÚRS 2019 02 |  | základní |  | 0 | 1 | 0.473 | 0 | 0 | 32 | M | 2 |  |  |  | ROZPOCET |  |  |  |  | 0 | 0 | 0 | 0 | 0 | 1 | 0 | 16 | -298160933
| VV |  | "v.č. D.1.1.4 - půdorys 1.NP - DOZP A, TZ" | [14 empty] | VV | 2 | 1 | True | 0 | ROZPOCET
| VV |  | 430,33*1,1*0,001 |  | 0.473 | [12 empty] | VV | 2 | 2 | True | 1 | ROZPOCET
299 | K | R767316001 | Montáž stahovacích schodů do kce stropu | kus | 1 |  | 0 |  |  | základní |  | 0 | 0 | 0 | 0 | 0 | 16 | K | 2 |  |  |  | ROZPOCET |  |  |  |  | 0 | 0 | 0 | 0 | 0 | 1 | 0 | 16 | -329668894
| VV |  | "v.č. D.1.1.15 - tabulka PSV - ostatní, TZ" | [14 empty] | VV | 2 | 1 | True | 0 | ROZPOCET
| VV |  | 1 |  | 1 | [12 empty] | VV | 2 | 2 | True | 1 | ROZPOCET
300 | M | 612R331001 | schody stahovací půdní ozn. S1 600 x 850 mm - protipožární uzávěr-víko s protipožární,protihlukovou a zateplovací vložkou vč. všech doplňků a úprav | kus | 1 |  | 0 |  |  | základní |  | 0 | 0.008 | 0.008 | 0 | 0 | 32 | M | 2 |  |  |  | ROZPOCET |  |  |  |  | 0 | 0 | 0 | 0 | 0 | 1 | 0 | 16 | -1648232294
| VV |  | "v.č. D.1.1.15 - tabulka PSV - ostatní, TZ" | [14 empty] | VV | 2 | 1 | True | 0 | ROZPOCET
| VV |  | 1 |  | 1 | [12 empty] | VV | 2 | 2 | True | 1 | ROZPOCET
301 | K | 998767101 | Přesun hmot pro zámečnické konstrukce stanovený z hmotnosti přesunovaného materiálu vodorovná dopravní vzdálenost do 50 m v objektech výšky do 6 m | t | 0.759 |  | 0 | CS ÚRS 2019 02 |  | základní |  | 0 | 0 | 0 | 0 | 0 | 16 | K | 2 |  |  |  | ROZPOCET |  |  |  |  | 0 | 0 | 0 | 0 | 0 | 1 | 0 | 16 | 1449292089
| D | 771 | Podlahy z dlaždic |  |  |  | 0 |  |  |  |  | 0 |  | 2.0655 |  | 0 | 2 | D | 1 |  |  |  | ROZPOCET | [10 empty] | 0
302 | K | 771111011 | Příprava podkladu před provedením dlažby vysátí podlah | m2 | 65.1 |  | 0 | CS ÚRS 2019 02 |  | základní |  | 0 | 0 | 0 | 0 | 0 | 16 | K | 2 |  |  |  | ROZPOCET |  |  |  |  | 0 | 0 | 0 | 0 | 0 | 1 | 0 | 16 | -1582840145
| VV |  | dl11 |  | 65.1 | [12 empty] | VV | 2 | 2 | True | 1 | ROZPOCET
303 | K | 771121011 | Příprava podkladu před provedením dlažby nátěr penetrační na podlahu | m2 | 65.1 |  | 0 | CS ÚRS 2019 02 |  | základní |  | 0 | 0.0003 | 0.01953 | 0 | 0 | 16 | K | 2 |  |  |  | ROZPOCET |  |  |  |  | 0 | 0 | 0 | 0 | 0 | 1 | 0 | 16 | -329536777
| VV |  | dl11 |  | 65.1 | [12 empty] | VV | 2 | 2 | True | 1 | ROZPOCET
304 | K | 771161021 | Příprava podkladu před provedením dlažby montáž profilu ukončujícího profilu pro plynulý přechod (dlažba-koberec apod.) | m | 17.8 |  | 0 | CS ÚRS 2019 02 |  | základní |  | 0 | 0.0002 | 0.00356 | 0 | 0 | 16 | K | 2 |  |  |  | ROZPOCET |  |  |  |  | 0 | 0 | 0 | 0 | 0 | 1 | 0 | 16 | 121621460
| VV |  | "v.č. D.1.1.4 - půdorys 1.NP - DOZP A, TZ" | [14 empty] | VV | 2 | 1 | True | 0 | ROZPOCET
| VV |  | "v.č. D1.1.11 - dveřní výplně, TZ" | [14 empty] | VV | 2 | 1 | True | 0 | ROZPOCET
| VV | li8 | 1*9+1,5*3+0,9*4+0,7 |  | 17.8 | [12 empty] | VV | 2 | 2 | True | 1 | ROZPOCET
305 | M | 590541R01 | přechodová nízkoprofilová lišta | m | 21.538 |  | 0 |  |  | základní |  | 0 | 6e-05 | 0.0012923 | 0 | 0 | 32 | M | 2 |  |  |  | ROZPOCET |  |  |  |  | 0 | 0 | 0 | 0 | 0 | 1 | 0 | 16 | 1898773578
| VV |  | li8*1,1 |  | 19.58 | [12 empty] | VV | 2 | 2 | True | 1 | ROZPOCET
| VV |  | 19,58*1,1 'Přepočtené koeficientem množství |  | 21.538 | [12 empty] | VV | 2 | 2 | False | 1 | ROZPOCET
306 | K | 771474115 | Montáž soklů z dlaždic keramických lepených flexibilním lepidlem rovných, výšky přes 150 do 200 mm | m | 19.92 |  | 0 | CS ÚRS 2019 02 |  | základní |  | 0 | 0.00097 | 0.019322 | 0 | 0 | 16 | K | 2 |  |  |  | ROZPOCET |  |  |  |  | 0 | 0 | 0 | 0 | 0 | 1 | 0 | 16 | 1859188391
| VV |  | "v.č. D.1.1.4 - půdorys 1.NP - DOZP B, TZ" | [14 empty] | VV | 2 | 1 | True | 0 | ROZPOCET
| VV |  | 3,9*2+2,5*4+2,46*2 |  | 22.72 | [12 empty] | VV | 2 | 2 | True | 0 | ROZPOCET
| VV | sokl11 | Mezisoučet |  | 22.72 | [12 empty] | VV | 2 | 3 | True | 0 | ROZPOCET
| VV |  | -1,5-1-0,9+0,3*2 |  | -2.8 | [12 empty] | VV | 2 | 2 | True | 0 | ROZPOCET
| VV | sokl1 | Součet |  | 19.92 | [12 empty] | VV | 2 | 4 | True | 1 | ROZPOCET
307 | K | 771574260 | Montáž podlah z dlaždic keramických lepených flexibilním lepidlem maloformátových pro vysoké mechanické zatížení protiskluzných nebo reliéfních (bezbariérových) přes 6 do 9 ks/m2 | m2 | 65.1 |  | 0 | CS ÚRS 2019 02 |  | základní |  | 0 | 0.00822 | 0.53512 | 0 | 0 | 16 | K | 2 |  |  |  | ROZPOCET |  |  |  |  | 0 | 0 | 0 | 0 | 0 | 1 | 0 | 16 | 548400067
| VV |  | "v.č. D.1.1.4 - půdorys 1.NP - DOZP A, TZ" | [14 empty] | VV | 2 | 1 | True | 0 | ROZPOCET
| VV |  | "v.č. D.1.1.9 - výpis skladeb konstrukcí, TZ" | [14 empty] | VV | 2 | 1 | True | 0 | ROZPOCET
| VV |  | 20,97+6,5+6,63+4,11+8,56+10,9+7,43 |  | 65.1 | [12 empty] | VV | 2 | 2 | True | 0 | ROZPOCET
| VV | dl11 | Součet |  | 65.1 | [12 empty] | VV | 2 | 4 | True | 1 | ROZPOCET
308 | M | 59761R011 | dlažba keramická do 9ks/m2 protiskluzná R10, otěruvzdorná PEI V | m2 | 78.184 |  | 0 |  |  | základní |  | 0 | 0.0177 | 1.3839 | 0 | 0 | 32 | M | 2 |  |  |  | ROZPOCET |  |  |  |  | 0 | 0 | 0 | 0 | 0 | 1 | 0 | 16 | -533186296
| VV |  | sokl1*0,3*1,1 |  | 6.574 | [12 empty] | VV | 2 | 2 | True | 0 | ROZPOCET
| VV |  | dl11*1,1 |  | 71.61 | [12 empty] | VV | 2 | 2 | True | 0 | ROZPOCET
| VV |  | Součet |  | 78.184 | [12 empty] | VV | 2 | 4 | True | 1 | ROZPOCET
309 | K | 771577111 | Montáž podlah z dlaždic keramických lepených flexibilním lepidlem Příplatek k cenám za plochu do 5 m2 jednotlivě | m2 | 4.11 |  | 0 | CS ÚRS 2019 02 |  | základní |  | 0 | 0 | 0 | 0 | 0 | 16 | K | 2 |  |  |  | ROZPOCET |  |  |  |  | 0 | 0 | 0 | 0 | 0 | 1 | 0 | 16 | -1878357708
| VV |  | "v.č. D.1.1.4 - půdorys 1.NP - DOZP A, TZ" | [14 empty] | VV | 2 | 1 | True | 0 | ROZPOCET
| VV |  | "v.č. D.1.1.9 - výpis skladeb konstrukcí, TZ" | [14 empty] | VV | 2 | 1 | True | 0 | ROZPOCET
| VV |  | 4,11 |  | 4.11 | [12 empty] | VV | 2 | 2 | True | 1 | ROZPOCET
310 | K | 771577114 | Montáž podlah z dlaždic keramických lepených flexibilním lepidlem Příplatek k cenám za dvousložkový spárovací tmel | m2 | 65.1 |  | 0 | CS ÚRS 2019 02 |  | základní |  | 0 | 0 | 0 | 0 | 0 | 16 | K | 2 |  |  |  | ROZPOCET |  |  |  |  | 0 | 0 | 0 | 0 | 0 | 1 | 0 | 16 | 697580650
| VV |  | dl11 |  | 65.1 | [12 empty] | VV | 2 | 2 | True | 1 | ROZPOCET
311 | K | 771591112 | Izolace podlahy pod dlažbu nátěrem nebo stěrkou ve dvou vrstvách | m2 | 65.1 |  | 0 | CS ÚRS 2019 02 |  | základní |  | 0 | 0.0015 | 0.09765 | 0 | 0 | 16 | K | 2 |  |  |  | ROZPOCET |  |  |  |  | 0 | 0 | 0 | 0 | 0 | 1 | 0 | 16 | 1440689314
| VV |  | dl11 |  | 65.1 | [12 empty] | VV | 2 | 2 | True | 1 | ROZPOCET
312 | K | 781494511R | Obklad - dokončující práce profily ukončovací lepené flexibilním lepidlem ukončovací - pro sokly D+M | m | 19.92 |  | 0 |  |  | základní |  | 0 | 0.00026 | 0.0051792 | 0 | 0 | 16 | K | 2 |  |  |  | ROZPOCET |  |  |  |  | 0 | 0 | 0 | 0 | 0 | 1 | 0 | 16 | 620293917
| VV |  | sokl1 |  | 19.92 | [12 empty] | VV | 2 | 2 | True | 1 | ROZPOCET
313 | K | 998771101 | Přesun hmot pro podlahy z dlaždic stanovený z hmotnosti přesunovaného materiálu vodorovná dopravní vzdálenost do 50 m v objektech výšky do 6 m | t | 2.066 |  | 0 | CS ÚRS 2019 02 |  | základní |  | 0 | 0 | 0 | 0 | 0 | 16 | K | 2 |  |  |  | ROZPOCET |  |  |  |  | 0 | 0 | 0 | 0 | 0 | 1 | 0 | 16 | -59045421
| D | 776 | Podlahy povlakové |  |  |  | 0 |  |  |  |  | 0 |  | 2.6248 |  | 0 | 2 | D | 1 |  |  |  | ROZPOCET | [10 empty] | 0
314 | K | 776111311 | Příprava podkladu vysátí podlah | m2 | 197.11 |  | 0 | CS ÚRS 2019 02 |  | základní |  | 0 | 0 | 0 | 0 | 0 | 16 | K | 2 |  |  |  | ROZPOCET |  |  |  |  | 0 | 0 | 0 | 0 | 0 | 1 | 0 | 16 | 1771500077
| VV |  | pvc1 |  | 197.11 | [12 empty] | VV | 2 | 2 | True | 1 | ROZPOCET
315 | K | 776121321 | Příprava podkladu penetrace neředěná podlah | m2 | 394.22 |  | 0 | CS ÚRS 2019 02 |  | základní |  | 0 | 0.0002 | 0.078844 | 0 | 0 | 16 | K | 2 |  |  |  | ROZPOCET |  |  |  |  | 0 | 0 | 0 | 0 | 0 | 1 | 0 | 16 | 2012176669
| VV |  | pvc1*2 |  | 394.22 | [12 empty] | VV | 2 | 2 | True | 1 | ROZPOCET
316 | K | 776141122 | Příprava podkladu vyrovnání samonivelační stěrkou podlah min.pevnosti 30 MPa, tloušťky přes 3 do 5 mm | m2 | 197.11 |  | 0 | CS ÚRS 2019 02 |  | základní |  | 0 | 0.0075 | 1.4783 | 0 | 0 | 16 | K | 2 |  |  |  | ROZPOCET |  |  |  |  | 0 | 0 | 0 | 0 | 0 | 1 | 0 | 16 | -629441750
| VV |  | pvc1 |  | 197.11 | [12 empty] | VV | 2 | 2 | True | 1 | ROZPOCET
317 | K | 776231111 | Montáž podlahovin z vinylu lepením lamel nebo čtverců standardním lepidlem | m2 | 197.11 |  | 0 | CS ÚRS 2019 02 |  | základní |  | 0 | 0.0003 | 0.059133 | 0 | 0 | 16 | K | 2 |  |  |  | ROZPOCET |  |  |  |  | 0 | 0 | 0 | 0 | 0 | 1 | 0 | 16 | 1704798733
| VV |  | "v.č. D.1.1.4 - půdorys 1.NP - DOZP A, TZ" | [14 empty] | VV | 2 | 1 | True | 0 | ROZPOCET
| VV |  | "v.č. D.1.1.9 - výpis skladeb konstrukcí, TZ" | [14 empty] | VV | 2 | 1 | True | 0 | ROZPOCET
| VV |  | 11,75+7,02+71,91+8,05 |  | 98.73 | [12 empty] | VV | 2 | 2 | True | 0 | ROZPOCET
| VV | pvc11 | Mezisoučet |  | 98.73 | [12 empty] | VV | 2 | 3 | True | 0 | ROZPOCET
| VV |  | 8,87+14,24+15,05+14,37+15,95+14,79+15,11 |  | 98.38 | [12 empty] | VV | 2 | 2 | True | 0 | ROZPOCET
| VV | pvc12 | Mezisoučet |  | 98.38 | [12 empty] | VV | 2 | 3 | True | 0 | ROZPOCET
| VV | pvc1 | Součet |  | 197.11 | [12 empty] | VV | 2 | 4 | True | 1 | ROZPOCET
318 | M | 28411R051 | dílce vinylové protiskluzné R10 | m2 | 216.821 |  | 0 |  |  | základní |  | 0 | 0.00429 | 0.93016 | 0 | 0 | 32 | M | 2 |  |  |  | ROZPOCET |  |  |  |  | 0 | 0 | 0 | 0 | 0 | 1 | 0 | 16 | -495702187
| VV |  | pvc1*1,1 |  | 216.821 | [12 empty] | VV | 2 | 2 | True | 1 | ROZPOCET
319 | K | 776421111 | Montáž lišt obvodových lepených | m | 179.56 |  | 0 | CS ÚRS 2019 02 |  | základní |  | 0 | 1e-05 | 0.0017956 | 0 | 0 | 16 | K | 2 |  |  |  | ROZPOCET |  |  |  |  | 0 | 0 | 0 | 0 | 0 | 1 | 0 | 16 | -38705688
| VV |  | "v.č. D.1.1.4 - půdorys 1.NP - DOZP A, TZ" | [14 empty] | VV | 2 | 1 | True | 0 | ROZPOCET
| VV |  | "v.č. D.1.1.9 - výpis skladeb konstrukcí, TZ" | [14 empty] | VV | 2 | 1 | True | 0 | ROZPOCET
| VV |  | 3,4*2+3,485*2+5,6*2+2,685*2+3,9*4+1,8*2+3,685*2 |  | 56.91 | [12 empty] | VV | 2 | 2 | True | 0 | ROZPOCET
| VV |  | 4,52*2+3,41*2+2,6*4+9,61*2+7,66*2+0,6*2+4,145*2 |  | 70.29 | [12 empty] | VV | 2 | 2 | True | 0 | ROZPOCET
| VV |  | 3,775*2+1,8*2+4,495*2+4,94*2+3,25*2+3,025*2+4,895*2 |  | 52.36 | [12 empty] | VV | 2 | 2 | True | 0 | ROZPOCET
| VV | sokl2 | Součet |  | 179.56 | [12 empty] | VV | 2 | 4 | True | 1 | ROZPOCET
320 | M | 28411R010 | lišta soklová PVC systémová | m | 201.466 |  | 0 |  |  | základní |  | 0 | 0.00038 | 0.076557 | 0 | 0 | 32 | M | 2 |  |  |  | ROZPOCET |  |  |  |  | 0 | 0 | 0 | 0 | 0 | 1 | 0 | 16 | 40026283
| VV |  | sokl2*1,1 |  | 197.516 | [12 empty] | VV | 2 | 2 | True | 1 | ROZPOCET
| VV |  | 197,516*1,02 'Přepočtené koeficientem množství |  | 201.466 | [12 empty] | VV | 2 | 2 | False | 1 | ROZPOCET
321 | K | 998776101 | Přesun hmot pro podlahy povlakové stanovený z hmotnosti přesunovaného materiálu vodorovná dopravní vzdálenost do 50 m v objektech výšky do 6 m | t | 2.625 |  | 0 | CS ÚRS 2019 02 |  | základní |  | 0 | 0 | 0 | 0 | 0 | 16 | K | 2 |  |  |  | ROZPOCET |  |  |  |  | 0 | 0 | 0 | 0 | 0 | 1 | 0 | 16 | -451810422
| D | 781 | Dokončovací práce - obklady |  |  |  | 0 |  |  |  |  | 0 |  | 2.4051 |  | 0 | 2 | D | 1 |  |  |  | ROZPOCET | [10 empty] | 0
322 | K | 781131112 | Izolace stěny pod obklad izolace nátěrem nebo stěrkou ve dvou vrstvách | m2 | 112.011 |  | 0 | CS ÚRS 2019 02 |  | základní |  | 0 | 0.0015 | 0.16802 | 0 | 0 | 16 | K | 2 |  |  |  | ROZPOCET |  |  |  |  | 0 | 0 | 0 | 0 | 0 | 1 | 0 | 16 | -876532926
| VV |  | om2 |  | 112.011 | [12 empty] | VV | 2 | 2 | True | 1 | ROZPOCET
323 | K | 781131241 | Izolace stěny pod obklad izolace těsnícími izolačními pásy vnitřní kout | kus | 80.1 |  | 0 | CS ÚRS 2019 02 |  | základní |  | 0 | 0.00022 | 0.017622 | 0 | 0 | 16 | K | 2 |  |  |  | ROZPOCET |  |  |  |  | 0 | 0 | 0 | 0 | 0 | 1 | 0 | 16 | -1614328570
| VV |  | "v.č. D.1.1.4 - půdorys 1.NP - DOZP A, TZ" | [14 empty] | VV | 2 | 1 | True | 0 | ROZPOCET
| VV |  | 2,1*(4+11+5+4+7+6)+1,2*2 |  | 80.1 | [12 empty] | VV | 2 | 2 | True | 1 | ROZPOCET
324 | K | 781131264 | Izolace stěny pod obklad izolace těsnícími izolačními pásy mezi podlahou a stěnu | m | 53.016 |  | 0 | CS ÚRS 2019 02 |  | základní |  | 0 | 0.0004 | 0.021206 | 0 | 0 | 16 | K | 2 |  |  |  | ROZPOCET |  |  |  |  | 0 | 0 | 0 | 0 | 0 | 1 | 0 | 16 | 793137219
| VV |  | prof11 |  | 53.016 | [12 empty] | VV | 2 | 2 | True | 1 | ROZPOCET
325 | K | 781474114 | Montáž obkladů vnitřních stěn z dlaždic keramických lepených flexibilním lepidlem maloformátových hladkých přes 19 do 22 ks/m2 | m2 | 112.011 |  | 0 | CS ÚRS 2019 02 |  | základní |  | 0 | 0.0053 | 0.59366 | 0 | 0 | 16 | K | 2 |  |  |  | ROZPOCET |  |  |  |  | 0 | 0 | 0 | 0 | 0 | 1 | 0 | 16 | 1918885980
| VV |  | om2 |  | 112.011 | [12 empty] | VV | 2 | 2 | True | 1 | ROZPOCET
326 | M | 59761040 | obklad keramický hladký přes 19 do 22ks/m2 | m2 | 123.212 |  | 0 | CS ÚRS 2019 02 |  | základní |  | 0 | 0.0126 | 1.5525 | 0 | 0 | 32 | M | 2 |  |  |  | ROZPOCET |  |  |  |  | 0 | 0 | 0 | 0 | 0 | 1 | 0 | 16 | -612056349
| VV |  | om2*1,1 |  | 123.212 | [12 empty] | VV | 2 | 2 | True | 1 | ROZPOCET
327 | K | 781477111 | Montáž obkladů vnitřních stěn z dlaždic keramických Příplatek k cenám za plochu do 10 m2 jednotlivě | m2 | 112.011 |  | 0 | CS ÚRS 2019 02 |  | základní |  | 0 | 0 | 0 | 0 | 0 | 16 | K | 2 |  |  |  | ROZPOCET |  |  |  |  | 0 | 0 | 0 | 0 | 0 | 1 | 0 | 16 | 1693221749
| VV |  | om2 |  | 112.011 | [12 empty] | VV | 2 | 2 | True | 1 | ROZPOCET
328 | K | 781477114 | Montáž obkladů vnitřních stěn z dlaždic keramických Příplatek k cenám za dvousložkový spárovací tmel | m2 | 112.011 |  | 0 | CS ÚRS 2019 02 |  | základní |  | 0 | 0 | 0 | 0 | 0 | 16 | K | 2 |  |  |  | ROZPOCET |  |  |  |  | 0 | 0 | 0 | 0 | 0 | 1 | 0 | 16 | -1227447172
| VV |  | om2 |  | 112.011 | [12 empty] | VV | 2 | 2 | True | 1 | ROZPOCET
329 | K | 781491011 | Montáž zrcadel lepených silikonovým tmelem na podkladní omítku, plochy do 1 m2 | m2 | 0.4 |  | 0 | CS ÚRS 2019 02 |  | základní |  | 0 | 0.00058 | 0.000232 | 0 | 0 | 16 | K | 2 |  |  |  | ROZPOCET |  |  |  |  | 0 | 0 | 0 | 0 | 0 | 1 | 0 | 16 | 9042048
| VV |  | "v.č. D.1.1.15 - tabulka PSV - zámečnické, TZ" | [14 empty] | VV | 2 | 1 | True | 0 | ROZPOCET
| VV |  | 0,4*1 |  | 0.4 | [12 empty] | VV | 2 | 2 | True | 1 | ROZPOCET
330 | M | 63465122 | zrcadlo nemontované čiré tl 3mm max. rozměr 3210x2250mm | m2 | 0.44 |  | 0 | CS ÚRS 2019 02 |  | základní |  | 0 | 0.0075 | 0.0033 | 0 | 0 | 32 | M | 2 |  |  |  | ROZPOCET |  |  |  |  | 0 | 0 | 0 | 0 | 0 | 1 | 0 | 16 | -1968023689
| VV |  | "v.č. D.1.1.15 - tabulka PSV - zámečnické, TZ" | [14 empty] | VV | 2 | 1 | True | 0 | ROZPOCET
| VV |  | "výrobek ozn. ZD" | [14 empty] | VV | 2 | 1 | True | 0 | ROZPOCET
| VV |  | 0,4*1*1,1 |  | 0.44 | [12 empty] | VV | 2 | 2 | True | 1 | ROZPOCET
331 | K | 781494111 | Obklad - dokončující práce profily ukončovací lepené flexibilním lepidlem rohové | m | 99.925 |  | 0 | CS ÚRS 2019 02 |  | základní |  | 0 | 0.00031 | 0.030977 | 0 | 0 | 16 | K | 2 |  |  |  | ROZPOCET |  |  |  |  | 0 | 0 | 0 | 0 | 0 | 1 | 0 | 16 | 1360410458
| VV |  | "v.č. D.1.1.4 - půdorys 1.NP - DOZP A, TZ" | [14 empty] | VV | 2 | 1 | True | 0 | ROZPOCET
| VV |  | 2,1*(6+10+6*3) |  | 71.4 | [12 empty] | VV | 2 | 2 | True | 0 | ROZPOCET
| VV |  | 0,6*2*6+1,5*2*3+1*2*2 |  | 20.2 | [12 empty] | VV | 2 | 2 | True | 0 | ROZPOCET
| VV |  | 0,9+2,225+2,4+0,9+1,9 |  | 8.325 | [12 empty] | VV | 2 | 2 | True | 0 | ROZPOCET
| VV |  | Součet |  | 99.925 | [12 empty] | VV | 2 | 4 | True | 1 | ROZPOCET
332 | K | 781494211 | Obklad - dokončující práce profily ukončovací lepené flexibilním lepidlem vanové | m | 10 |  | 0 | CS ÚRS 2019 02 |  | základní |  | 0 | 0.00031 | 0.0031 | 0 | 0 | 16 | K | 2 |  |  |  | ROZPOCET |  |  |  |  | 0 | 0 | 0 | 0 | 0 | 1 | 0 | 16 | -1473174587
| VV |  | "v.č. D.1.1.4 - půdorys 1.NP - DOZP A, TZ" | [14 empty] | VV | 2 | 1 | True | 0 | ROZPOCET
| VV |  | (2+1)*2+1*4 |  | 10 | [12 empty] | VV | 2 | 2 | True | 1 | ROZPOCET
333 | K | 781494511 | Obklad - dokončující práce profily ukončovací lepené flexibilním lepidlem ukončovací | m | 56.016 |  | 0 | CS ÚRS 2019 02 |  | základní |  | 0 | 0.00026 | 0.014564 | 0 | 0 | 16 | K | 2 |  |  |  | ROZPOCET |  |  |  |  | 0 | 0 | 0 | 0 | 0 | 1 | 0 | 16 | -368717961
| VV |  | "v.č. D.1.1.4 - půdorys 1.NP - DOZP A, TZ" | [14 empty] | VV | 2 | 1 | True | 0 | ROZPOCET
| VV |  | 2,01*2+3,458*2+2,6+1,65*2+0,9*2+2,6*4 |  | 29.036 | [12 empty] | VV | 2 | 2 | True | 0 | ROZPOCET
| VV |  | 3,025*2+2,225*2+4,145*2+2,595*2 |  | 23.98 | [12 empty] | VV | 2 | 2 | True | 0 | ROZPOCET
| VV | prof11 | Mezisoučet |  | 53.016 | [12 empty] | VV | 2 | 3 | True | 0 | ROZPOCET
| VV |  | 0,3*2*5 |  | 3 | [12 empty] | VV | 2 | 2 | True | 0 | ROZPOCET
| VV |  | Součet |  | 56.016 | [12 empty] | VV | 2 | 4 | True | 1 | ROZPOCET
334 | K | 998781101 | Přesun hmot pro obklady keramické stanovený z hmotnosti přesunovaného materiálu vodorovná dopravní vzdálenost do 50 m v objektech výšky do 6 m | t | 2.405 |  | 0 | CS ÚRS 2019 02 |  | základní |  | 0 | 0 | 0 | 0 | 0 | 16 | K | 2 |  |  |  | ROZPOCET |  |  |  |  | 0 | 0 | 0 | 0 | 0 | 1 | 0 | 16 | 523550399
| D | 783 | Dokončovací práce - nátěry |  |  |  | 0 |  |  |  |  | 0 |  | 0.25765 |  | 0 | 2 | D | 1 |  |  |  | ROZPOCET | [10 empty] | 0
335 | K | 783218101 | Lazurovací nátěr tesařských konstrukcí jednonásobný syntetický | m2 | 283.298 |  | 0 | CS ÚRS 2019 02 |  | základní |  | 0 | 0.00017 | 0.048161 | 0 | 0 | 16 | K | 2 |  |  |  | ROZPOCET |  |  |  |  | 0 | 0 | 0 | 0 | 0 | 1 | 0 | 16 | -1956558221
| VV | nát3 | pal2*2*1,1 |  | 283.298 | [12 empty] | VV | 2 | 2 | True | 1 | ROZPOCET
336 | K | 783218111 | Lazurovací nátěr tesařských konstrukcí dvojnásobný syntetický | m2 | 566.596 |  | 0 | CS ÚRS 2019 02 |  | základní |  | 0 | 0.00034 | 0.19264 | 0 | 0 | 16 | K | 2 |  |  |  | ROZPOCET |  |  |  |  | 0 | 0 | 0 | 0 | 0 | 1 | 0 | 16 | 839719380
| VV |  | nát3*2 |  | 566.596 | [12 empty] | VV | 2 | 2 | True | 1 | ROZPOCET
337 | K | 783241RR001 | Nátěry vinylové reaktivní kovových doplňkových konstrukcí jednonásobné | m2 | 23 |  | 0 |  |  | základní |  | 0 | 0.0002 | 0.0046 | 0 | 0 | 16 | K | 2 |  |  |  | ROZPOCET |  |  |  |  | 0 | 0 | 0 | 0 | 0 | 1 | 0 | 16 | -1246029699
| VV |  | "v.č. D.1.1.4 - půdorys 1.NP - DOZP A, TZ" | [14 empty] | VV | 2 | 1 | True | 0 | ROZPOCET
| VV |  | "v.č. D1.1.11 - dveřní výplně, TZ" | [14 empty] | VV | 2 | 1 | True | 0 | ROZPOCET
| VV |  | (1+2*2)*(0,15+0,05*2)*9+(1,5+2*2)*(0,15+0,05*2)*2 |  | 14 | [12 empty] | VV | 2 | 2 | True | 0 | ROZPOCET
| VV |  | (1,5+2*2)*(0,25+0,05*2)+(0,9+2*2)+(0,15+0,05*2)*4+(0,7+2*2)*(0,15+0,05*2) |  | 9 | [12 empty] | VV | 2 | 2 | True | 0 | ROZPOCET
| VV | nát2 | Součet |  | 23 | [12 empty] | VV | 2 | 4 | True | 1 | ROZPOCET
338 | K | 783314201 | Základní antikorozní nátěr zámečnických konstrukcí jednonásobný syntetický standardní | m2 | 15.216 |  | 0 | CS ÚRS 2019 02 |  | základní |  | 0 | 0.00017 | 0.0025867 | 0 | 0 | 16 | K | 2 |  |  |  | ROZPOCET |  |  |  |  | 0 | 0 | 0 | 0 | 0 | 1 | 0 | 16 | 55938241
| VV |  | "v.č. D.1.1.4 - půdorys 1.NP - DOZP A, TZ" | [14 empty] | VV | 2 | 1 | True | 0 | ROZPOCET
| VV |  | 0,698*(6,8+15) |  | 15.216 | [12 empty] | VV | 2 | 2 | True | 1 | ROZPOCET
339 | K | R783250001 | zátěžový nátěr na bázi alhydové pryskyřice | m2 | 23 |  | 0 |  |  | základní |  | 0 | 0.00042 | 0.00966 | 0 | 0 | 16 | K | 2 |  |  |  | ROZPOCET |  |  |  |  | 0 | 0 | 0 | 0 | 0 | 1 | 0 | 16 | -1489600303
| VV |  | nát2 |  | 23 | [12 empty] | VV | 2 | 2 | True | 1 | ROZPOCET
| D | 784 | Dokončovací práce - malby a tapety |  |  |  | 0 |  |  |  |  | 0 |  | 0.43026 |  | 0 | 2 | D | 1 |  |  |  | ROZPOCET | [10 empty] | 0
340 | K | 784181121 | Penetrace podkladu jednonásobná hloubková v místnostech výšky do 3,80 m | m2 | 907.303 |  | 0 | CS ÚRS 2019 02 |  | základní |  | 0 | 0.0002 | 0.18146 | 0 | 0 | 16 | K | 2 |  |  |  | ROZPOCET |  |  |  |  | 0 | 0 | 0 | 0 | 0 | 1 | 0 | 16 | 909986694
| VV |  | om3 |  | 645.103 | [12 empty] | VV | 2 | 2 | True | 0 | ROZPOCET
| VV |  | om5 |  | 262.2 | [12 empty] | VV | 2 | 2 | True | 0 | ROZPOCET
| VV | mal1 | Součet |  | 907.303 | [12 empty] | VV | 2 | 4 | True | 1 | ROZPOCET
341 | K | 784211101 | Malby z malířských směsí otěruvzdorných za mokra dvojnásobné, bílé za mokra otěruvzdorné výborně v místnostech výšky do 3,80 m | m2 | 907.303 |  | 0 | CS ÚRS 2019 02 |  | základní |  | 0 | 0.00026 | 0.2359 | 0 | 0 | 16 | K | 2 |  |  |  | ROZPOCET |  |  |  |  | 0 | 0 | 0 | 0 | 0 | 1 | 0 | 16 | -593379999
| VV |  | mal1 |  | 907.303 | [12 empty] | VV | 2 | 2 | True | 1 | ROZPOCET
342 | K | 784211163 | Malby z malířských směsí otěruvzdorných za mokra Příplatek k cenám dvojnásobných maleb za provádění barevné malby tónované na tónovacích automatech, v odstínu středně sytém | m2 | 645.103 |  | 0 | CS ÚRS 2019 02 |  | základní |  | 0 | 2e-05 | 0.012902 | 0 | 0 | 16 | K | 2 |  |  |  | ROZPOCET |  |  |  |  | 0 | 0 | 0 | 0 | 0 | 1 | 0 | 16 | -1530606268
| VV |  | om3 |  | 645.103 | [12 empty] | VV | 2 | 2 | True | 1 | ROZPOCET

## ERPLAN-0102 - D.1.1, D.1....
[18 empty] | {08cf9bd7-5cea-4bb5-a0b8-9bf8736ea024} | [5 empty] | apu1 | apu1 | 99,92 | 2
[18 empty] | 2 | [5 empty] | bed2 | bed2 | 12,678 | 2
| KRYCÍ LIST SOUPISU PRACÍ | [7 empty] | v --- níže se nacházejí doplnkové a pomocné údaje k sestavám --- v | [8 empty] | False | [5 empty] | dl1 |  | 53,77 | 2
[24 empty] | dren1 | dren1 | 89,52 | 2
| Stavba: | [22 empty] | fol1 |  | 302,598 | 2
|  | Záměr výstavby zařízení pro zdravotně postižené v Třebechovicích p. Orebem | [21 empty] | izo1 |  | 314,701 | 2
| Objekt: | [22 empty] | izo2 | izo2 | 101,424 | 2
|  | ERPLAN-0102 - D.1.1, D.1.2 - SO01b - DOZP B - hlavní výdaj | [21 empty] | jáma1 | jáma1 | 127,807 | 2
[24 empty] | kzs1 |  | 101,424 | 2
| KSO: |  | 801 93 |  |  | CC-CZ: | [17 empty] | kzs2 |  | 99,92 | 2
| Místo: |  | Třebechovice pod Orebem |  |  | Datum: | 3. 12. 2019 | [16 empty] | kzs3 |  | 13,9 | 2
[24 empty] | lat1 |  | 510,883 | 2
| Zadavatel: |  |  |  |  | IČ: | [17 empty] | lat2 |  | 488,398 | 2
|  | Královehradecký kraj |  |  |  | DIČ: | [17 empty] | li2 | li2 | 137,96 | 2
[24 empty] | li3 |  | 285,024 | 2
| Uchazeč: |  |  |  |  | IČ: | Vyplň údaj | [16 empty] | li8 | li8 | 17,3 | 2
|  | Vyplň údaj |  |  |  | DIČ: | Vyplň údaj | [16 empty] | mal1 | mal1 | 921,089 | 2
[24 empty] | maz1 | maz | 14,581 | 2
| Projektant: |  |  |  |  | IČ: | [17 empty] | nás1 | nás1 | 115,244 | 2
|  | ERPLAN s.r.o., Havlíčkův Brod |  |  |  | DIČ: | [17 empty] | nát2 | nát2 | 22,875 | 2
[24 empty] | nát3 | nát3 | 283,298 | 2
| Zpracovatel: |  |  |  |  | IČ: | [17 empty] | obr1 | obr1 | 11,715 | 2
[6 empty] | DIČ: | [17 empty] | om1 |  | 779,73 | 2
[24 empty] | om11 |  | 29,976 | 2
| Poznámka: | [22 empty] | om2 |  | 121,571 | 2
|  | - U veškerých dodávek výrobků bude do ceny zahrnuta jejich montáž vč. dodávky potřebného kotvení, doplňkového materiálu, staveništní a mimostaveništní dopravy v případě, že tyto činosti nejsou oceněny v samostatných položkách jednotlivých částí soupisu prací. U vybraných výrobků je nutné do ceny díla zahrnout zpracování dodavatelské, případně dílenské dokumentace, dále výrobu prototypů, provádění barevného a materiálového vzorkování apod. - Položky jsou sestaveny za pomocí Cenové soustavy ÚRS nebo pomocí položek vlastních. Pro všechny položky platí, že do ceny je nutno zahrnout náklady spojené s koordinací, s pokyny vyplývajícími z RDP, zejména TZ. - Individuální položky, které nepocházejí z cenové soustavy ÚRS - jejich technické a kvalitativní podmínky jsou definovány popisem položky. Je - li popsaná položka stavebních prací v textu označena popisem D+M, rozumí se tím vždy dodávka a montáž materiálu, prvků či zařízení definovaných popisem položky. Cena za individuální položky byla stanovena na základě obdobných položek z cenové soustavy ÚRS nebo na základě cen z obdobných realizovaných staveb. - Uchazeč o veřejnou zakázku je povinen při oceňování soutěžního SOUPISU PRACÍ provést kontrolu funkce aritmetických vzorců jednotlivých položkových soupisů ve vazbě na jednotlivé oddíly, rekapitulace a krycí listy. - Kde není výslovně uvedeno, bude pracovní postup a technologie provádění stanovena oprávněnou osobou zhotovitele. - Veškeré rozměry budou upřesněny po odkrytí a prozkoumání jednotlivých prvků. Všechny položky se odkazují na výkresovou dokumentaci, technické zprávy . | [21 empty] | om3 | om3 | 658,159 | 2
[24 empty] | om5 |  | 262,93 | 2
[24 empty] | om8 | om8 | 221,526 | 2
| Cena bez DPH | [5 empty] | 0 | [16 empty] | pal1 | pal1 | 117,065 | 2
[24 empty] | pal2 | pal2 | 128,772 | 2
|  |  | Základ daně |  |  | Sazba daně | Výše daně | [16 empty] | pás1 | pás1 | 264,453 | 2
| DPH | základní | 0 |  |  | 21% | 0 | [16 empty] | paž1 |  | 213,18 | 2
|  | snížená | 0 |  |  | 15% | 0 | [16 empty] | paž2 | paž2 | 149,226 | 2
|  | zákl. přenesená | 0 |  |  | 21% | 0 | [16 empty] | plan1 |  | 300,672 | 2
|  | sníž. přenesená | 0 |  |  | 15% | 0 | [16 empty] | plan11 | plan11 | 38,77 | 2
|  | nulová | 0 |  |  | 0% | 0 | [16 empty] | prof11 | prof11 | 57,04 | 2
[24 empty] | pvc1 |  | 209,16 | 2
| Cena s DPH |  |  | v | CZK |  | 0 | [16 empty] | pvc11 |  | 110,1 | 2
[24 empty] | pvc12 |  | 99,06 | 2
[24 empty] | rýha1 | rýha1 | 86,179 | 2
[24 empty] | rýha11 | rýha11 | 50,489 | 2
[24 empty] | řez1 |  | 8,503 | 2
[24 empty] | sdk1 |  | 37,64 | 2
REKAPITULACE ČLENĚNÍ SOUPISU PRACÍ | [23 empty] | sdk2 | sdk2 | 225,29 | 2
[24 empty] | sdk3 |  | 262,93 | 2
Stavba: | [23 empty] | sdk5 |  | 5,688 | 2
|  | Záměr výstavby zařízení pro zdravotně postižené v Třebechovicích p. Orebem | [21 empty] | sdk6 | sdk6 | 5,688 | 2
Objekt: | [23 empty] | sokl1 | sokl1 | 22,92 | 2
|  | ERPLAN-0102 - D.1.1, D.1.2 - SO01b - DOZP B - hlavní výdaj | [21 empty] | sokl2 |  | 202,79 | 2
[24 empty] | svis1 |  | 432,366 | 2
Místo: |  |  | Třebechovice pod Orebem |  |  | Datum: | 3. 12. 2019 | [16 empty] | ša11 |  | 1,388 | 2
[24 empty] | ša12 |  | 2,197 | 2
Zadavatel: |  |  | Královehradecký kraj |  |  | Projektant: | ERPLAN s.r.o., Havlíčkův Brod | [16 empty] | šd1 |  | 33,575 | 2
Uchazeč: |  |  | Vyplň údaj |  |  | Zpracovatel: | [17 empty] | ti11 | ti11 | 25 | 2
[24 empty] | ti12 | ti12 | 4,625 | 2
Kód dílu - Popis | [6 empty] | Cena celkem [CZK] | [16 empty] | ti2 | ti2 | 262,93 | 2
[24 empty] | ti3 |  | 314,701 | 2
Náklady stavby celkem | [6 empty] | 0 | [11 empty] | -1 |  |  |  |  | zás1 |  | 85,064 | 2
| HSV - Práce a dodávky HSV | [5 empty] | 0 | [16 empty] | zd11 |  | -50,89 | 2
| 1 - Zemní práce | [5 empty] | 0
| 2 - Zakládání | [5 empty] | 0
| 3 - Svislé a kompletní konstrukce | [5 empty] | 0
| 4 - Vodorovné konstrukce | [5 empty] | 0
| 5 - Komunikace pozemní | [5 empty] | 0
| 6 - Úpravy povrchů, podlahy a osazování výplní | [5 empty] | 0
| 8 - Trubní vedení | [5 empty] | 0
| 91 - Doplňující konstrukce a práce pozemních komunikací, letišť a ploch | [5 empty] | 0
| 94 - Lešení a stavební výtahy | [5 empty] | 0
| 95 - Různé dokončovací konstrukce a práce pozemních staveb | [5 empty] | 0
| 998 - Přesun hmot | [5 empty] | 0
| PSV - Práce a dodávky PSV | [5 empty] | 0
| 711 - Izolace proti vodě, vlhkosti a plynům | [5 empty] | 0
| 713 - Izolace tepelné | [5 empty] | 0
| 726 - Zdravotechnika - předstěnové instalace | [5 empty] | 0
| 762 - Konstrukce tesařské | [5 empty] | 0
| 763 - Konstrukce suché výstavby | [5 empty] | 0
| 764 - Konstrukce klempířské | [5 empty] | 0
| 765 - Krytina skládaná | [5 empty] | 0
| 766 - Konstrukce truhlářské | [5 empty] | 0
| 767 - Konstrukce zámečnické | [5 empty] | 0
| 771 - Podlahy z dlaždic | [5 empty] | 0
| 776 - Podlahy povlakové | [5 empty] | 0
| 781 - Dokončovací práce - obklady | [5 empty] | 0
| 783 - Dokončovací práce - nátěry | [5 empty] | 0
| 784 - Dokončovací práce - malby a tapety | [5 empty] | 0
SOUPIS PRACÍ
Stavba:
Záměr výstavby zařízení pro zdravotně postižené v Třebechovicích p. Orebem
Objekt:
ERPLAN-0102 - D.1.1, D.1.2 - SO01b - DOZP B - hlavní výdaj
Místo: |  |  | Třebechovice pod Orebem |  |  | Datum: | 3. 12. 2019
Zadavatel: |  |  | Královehradecký kraj |  |  | Projektant: | ERPLAN s.r.o., Havlíčkův Brod
Uchazeč: |  |  | Vyplň údaj |  |  | Zpracovatel:
PČ | Typ | Kód | Popis | MJ | Množství | J.cena [CZK] | Cena celkem [CZK] | Cenová soustava |  | DPH | J. Nh [h] | Nh celkem [h] | J. hmotnost [t] | Hmotnost celkem [t] | J. suť [t] | Suť Celkem [t]
Náklady soupisu celkem | [6 empty] | 0 |  |  |  |  | 0 |  | 980.2984 |  | 0.3034 |  | D | -1 | [14 empty] | 0
| D | HSV | Práce a dodávky HSV |  |  |  | 0 |  |  |  |  | 0 |  | 924.7353 |  | 0.0504 | 1 | D | 0 |  |  |  | ROZPOCET | [10 empty] | 0
| D | 1 | Zemní práce |  |  |  | 0 |  |  |  |  | 0 |  | 170.3459 |  | 0 | 1 | D | 1 |  |  |  | ROZPOCET | [10 empty] | 0
1 | K | 131201201 | Hloubení zapažených jam a zářezů s urovnáním dna do předepsaného profilu a spádu v hornině tř. 3 do 100 m3 | m3 | 127.807 |  | 0 | CS ÚRS 2019 02 |  | základní |  | 0 | 0 | 0 | 0 | 0 | 4 | K | 2 |  |  |  | ROZPOCET |  |  |  |  | 0 | 0 | 0 | 0 | 0 | 1 | 0 | 4 | -990182145
| VV |  | "v.č. D.1.1.2 - půdorys základů DOZP B, TZ" | [14 empty] | VV | 2 | 1 | True | 0 | ROZPOCET
| VV |  | (10,5*10,26+10,26*18,66+2,5*7,56)*0,6*0,5 |  | 95.424 | [12 empty] | VV | 2 | 2 | True | 0 | ROZPOCET
| VV |  | (23,62*2+18,66*2+1*4)*0,6*0,5 |  | 26.568 | [12 empty] | VV | 2 | 2 | True | 0 | ROZPOCET
| VV |  | 5,3*7,315*0,3*0,5 |  | 5.815 | [12 empty] | VV | 2 | 2 | True | 0 | ROZPOCET
| VV | jáma1 | Součet |  | 127.807 | [12 empty] | VV | 2 | 4 | True | 1 | ROZPOCET
2 | K | 131201209 | Hloubení zapažených jam a zářezů s urovnáním dna do předepsaného profilu a spádu Příplatek k cenám za lepivost horniny tř. 3 | m3 | 127.807 |  | 0 | CS ÚRS 2019 02 |  | základní |  | 0 | 0 | 0 | 0 | 0 | 4 | K | 2 |  |  |  | ROZPOCET |  |  |  |  | 0 | 0 | 0 | 0 | 0 | 1 | 0 | 4 | -1036467099
| VV |  | jáma1 |  | 127.807 | [12 empty] | VV | 2 | 2 | True | 1 | ROZPOCET
3 | K | 131301201 | Hloubení zapažených jam a zářezů s urovnáním dna do předepsaného profilu a spádu v hornině tř. 4 do 100 m3 | m3 | 127.807 |  | 0 | CS ÚRS 2019 02 |  | základní |  | 0 | 0 | 0 | 0 | 0 | 4 | K | 2 |  |  |  | ROZPOCET |  |  |  |  | 0 | 0 | 0 | 0 | 0 | 1 | 0 | 4 | -777202230
| VV |  | jáma1 |  | 127.807 | [12 empty] | VV | 2 | 2 | True | 1 | ROZPOCET
4 | K | 131301209 | Hloubení zapažených jam a zářezů s urovnáním dna do předepsaného profilu a spádu Příplatek k cenám za lepivost horniny tř. 4 | m3 | 127.807 |  | 0 | CS ÚRS 2019 02 |  | základní |  | 0 | 0 | 0 | 0 | 0 | 4 | K | 2 |  |  |  | ROZPOCET |  |  |  |  | 0 | 0 | 0 | 0 | 0 | 1 | 0 | 4 | 295935635
| VV |  | jáma1 |  | 127.807 | [12 empty] | VV | 2 | 2 | True | 1 | ROZPOCET
5 | K | 132201201 | Hloubení zapažených i nezapažených rýh šířky přes 600 do 2 000 mm s urovnáním dna do předepsaného profilu a spádu v hornině tř. 3 do 100 m3 | m3 | 86.179 |  | 0 | CS ÚRS 2019 02 |  | základní |  | 0 | 0 | 0 | 0 | 0 | 4 | K | 2 |  |  |  | ROZPOCET |  |  |  |  | 0 | 0 | 0 | 0 | 0 | 1 | 0 | 4 | -2085171972
| VV |  | "v.č. D.1.1.2 - půdorys základů DOZP B, TZ" | [14 empty] | VV | 2 | 1 | True | 0 | ROZPOCET
| VV |  | (23,26*2+18,66*2+1*6)*1,5*0,7*0,5 |  | 47.166 | [12 empty] | VV | 2 | 2 | True | 0 | ROZPOCET
| VV |  | 8,86*1,5*0,5*0,5 |  | 3.323 | [12 empty] | VV | 2 | 2 | True | 0 | ROZPOCET
| VV | rýha11 | Mezisoučet |  | 50.489 | [12 empty] | VV | 2 | 3 | True | 0 | ROZPOCET
| VV |  | (23,26*2+18,66*2+8,86)*0,7*1,1*0,5 |  | 35.69 | [12 empty] | VV | 2 | 2 | True | 0 | ROZPOCET
| VV | rýha1 | Součet |  | 86.179 | [12 empty] | VV | 2 | 4 | True | 1 | ROZPOCET
6 | K | 132201209 | Hloubení zapažených i nezapažených rýh šířky přes 600 do 2 000 mm s urovnáním dna do předepsaného profilu a spádu v hornině tř. 3 Příplatek k cenám za lepivost horniny tř. 3 | m3 | 86.179 |  | 0 | CS ÚRS 2019 02 |  | základní |  | 0 | 0 | 0 | 0 | 0 | 4 | K | 2 |  |  |  | ROZPOCET |  |  |  |  | 0 | 0 | 0 | 0 | 0 | 1 | 0 | 4 | -462341590
| VV |  | rýha1 |  | 86.179 | [12 empty] | VV | 2 | 2 | True | 1 | ROZPOCET
7 | K | 132301201 | Hloubení zapažených i nezapažených rýh šířky přes 600 do 2 000 mm s urovnáním dna do předepsaného profilu a spádu v hornině tř. 4 do 100 m3 | m3 | 86.179 |  | 0 | CS ÚRS 2019 02 |  | základní |  | 0 | 0 | 0 | 0 | 0 | 4 | K | 2 |  |  |  | ROZPOCET |  |  |  |  | 0 | 0 | 0 | 0 | 0 | 1 | 0 | 4 | 1030201977
| VV |  | rýha1 |  | 86.179 | [12 empty] | VV | 2 | 2 | True | 1 | ROZPOCET
8 | K | 132301209 | Hloubení zapažených i nezapažených rýh šířky přes 600 do 2 000 mm s urovnáním dna do předepsaného profilu a spádu v hornině tř. 4 Příplatek k cenám za lepivost horniny tř. 4 | m3 | 86.179 |  | 0 | CS ÚRS 2019 02 |  | základní |  | 0 | 0 | 0 | 0 | 0 | 4 | K | 2 |  |  |  | ROZPOCET |  |  |  |  | 0 | 0 | 0 | 0 | 0 | 1 | 0 | 4 | 84621984
| VV |  | rýha1 |  | 86.179 | [12 empty] | VV | 2 | 2 | True | 1 | ROZPOCET
9 | K | 133201101 | Hloubení zapažených i nezapažených šachet s případným nutným přemístěním výkopku ve výkopišti v hornině tř. 3 do 100 m3 | m3 | 2.197 |  | 0 | CS ÚRS 2019 02 |  | základní |  | 0 | 0 | 0 | 0 | 0 | 4 | K | 2 |  |  |  | ROZPOCET |  |  |  |  | 0 | 0 | 0 | 0 | 0 | 1 | 0 | 4 | 1828389069
| VV |  | "v.č. D.1.1.2 - půdorys základů DOZP B, TZ" | [14 empty] | VV | 2 | 1 | True | 0 | ROZPOCET
| VV |  | 1,5*1,5*0,5*0,5+1,5*1,1*0,5*2*0,5 |  | 1.388 | [12 empty] | VV | 2 | 2 | True | 0 | ROZPOCET
| VV | ša11 | Mezisoučet |  | 1.388 | [12 empty] | VV | 2 | 3 | True | 0 | ROZPOCET
| VV |  | 0,7*0,7*1,1*3*0,5 |  | 0.809 | [12 empty] | VV | 2 | 2 | True | 0 | ROZPOCET
| VV | ša12 | Součet |  | 2.197 | [12 empty] | VV | 2 | 4 | True | 1 | ROZPOCET
10 | K | 133201109 | Hloubení zapažených i nezapažených šachet s případným nutným přemístěním výkopku ve výkopišti v hornině tř. 3 Příplatek k cenám za lepivost horniny tř. 3 | m3 | 2.197 |  | 0 | CS ÚRS 2019 02 |  | základní |  | 0 | 0 | 0 | 0 | 0 | 4 | K | 2 |  |  |  | ROZPOCET |  |  |  |  | 0 | 0 | 0 | 0 | 0 | 1 | 0 | 4 | -1898494669
| VV |  | ša12 |  | 2.197 | [12 empty] | VV | 2 | 2 | True | 1 | ROZPOCET
11 | K | 133301101 | Hloubení zapažených i nezapažených šachet s případným nutným přemístěním výkopku ve výkopišti v hornině tř. 4 do 100 m3 | m3 | 2.197 |  | 0 | CS ÚRS 2019 02 |  | základní |  | 0 | 0 | 0 | 0 | 0 | 4 | K | 2 |  |  |  | ROZPOCET |  |  |  |  | 0 | 0 | 0 | 0 | 0 | 1 | 0 | 4 | -2147415701
| VV |  | ša12 |  | 2.197 | [12 empty] | VV | 2 | 2 | True | 1 | ROZPOCET
12 | K | 133301109 | Hloubení zapažených i nezapažených šachet s případným nutným přemístěním výkopku ve výkopišti v hornině tř. 4 Příplatek k cenám za lepivost horniny tř. 4 | m3 | 2.197 |  | 0 | CS ÚRS 2019 02 |  | základní |  | 0 | 0 | 0 | 0 | 0 | 4 | K | 2 |  |  |  | ROZPOCET |  |  |  |  | 0 | 0 | 0 | 0 | 0 | 1 | 0 | 4 | 1977958284
| VV |  | ša12 |  | 2.197 | [12 empty] | VV | 2 | 2 | True | 1 | ROZPOCET
13 | K | 151101201 | Zřízení pažení stěn výkopu bez rozepření nebo vzepření příložné, hloubky do 4 m | m2 | 213.18 |  | 0 | CS ÚRS 2019 02 |  | základní |  | 0 | 0.0007 | 0.14923 | 0 | 0 | 4 | K | 2 |  |  |  | ROZPOCET |  |  |  |  | 0 | 0 | 0 | 0 | 0 | 1 | 0 | 4 | -580371565
| VV |  | "v.č. D.1.1.2 - půdorys základů DOZP B, TZ" | [14 empty] | VV | 2 | 1 | True | 0 | ROZPOCET
| VV |  | (23,26*2+18,66*2+8,86)*1,1*2 |  | 203.94 | [12 empty] | VV | 2 | 2 | True | 0 | ROZPOCET
| VV |  | 0,7*4*1,1*3 |  | 9.24 | [12 empty] | VV | 2 | 2 | True | 0 | ROZPOCET
| VV | paž1 | Součet |  | 213.18 | [12 empty] | VV | 2 | 4 | True | 1 | ROZPOCET
14 | K | 151101211 | Odstranění pažení stěn výkopu s uložením pažin na vzdálenost do 3 m od okraje výkopu příložné, hloubky do 4 m | m2 | 213.18 |  | 0 | CS ÚRS 2019 02 |  | základní |  | 0 | 0 | 0 | 0 | 0 | 4 | K | 2 |  |  |  | ROZPOCET |  |  |  |  | 0 | 0 | 0 | 0 | 0 | 1 | 0 | 4 | -1285582451
| VV |  | paž1 |  | 213.18 | [12 empty] | VV | 2 | 2 | True | 1 | ROZPOCET
15 | K | 151101301 | Zřízení rozepření zapažených stěn výkopů s potřebným přepažováním při roubení příložném, hloubky do 4 m | m3 | 149.226 |  | 0 | CS ÚRS 2019 02 |  | základní |  | 0 | 0.00046 | 0.068644 | 0 | 0 | 4 | K | 2 |  |  |  | ROZPOCET |  |  |  |  | 0 | 0 | 0 | 0 | 0 | 1 | 0 | 4 | -122950961
| VV | paž2 | paž1*0,7 |  | 149.226 | [12 empty] | VV | 2 | 2 | True | 1 | ROZPOCET
16 | K | 151101311 | Odstranění rozepření stěn výkopů s uložením materiálu na vzdálenost do 3 m od okraje výkopu roubení příložného, hloubky do 4 m | m3 | 149.226 |  | 0 | CS ÚRS 2019 02 |  | základní |  | 0 | 0 | 0 | 0 | 0 | 4 | K | 2 |  |  |  | ROZPOCET |  |  |  |  | 0 | 0 | 0 | 0 | 0 | 1 | 0 | 4 | -299552516
| VV |  | paž2 |  | 149.226 | [12 empty] | VV | 2 | 2 | True | 1 | ROZPOCET
17 | K | 151401501 | Přepažování rozepření zapažených stěn výkopů při roubení příložném, hloubky do 4 m | m3 | 149.226 |  | 0 | CS ÚRS 2019 02 |  | základní |  | 0 | 0 | 0 | 0 | 0 | 4 | K | 2 |  |  |  | ROZPOCET |  |  |  |  | 0 | 0 | 0 | 0 | 0 | 1 | 0 | 4 | 67470590
| VV |  | paž2 |  | 149.226 | [12 empty] | VV | 2 | 2 | True | 1 | ROZPOCET
18 | K | 161101101 | Svislé přemístění výkopku bez naložení do dopravní nádoby avšak s vyprázdněním dopravní nádoby na hromadu nebo do dopravního prostředku z horniny tř. 1 až 4, při hloubce výkopu přes 1 do 2,5 m | m3 | 432.366 |  | 0 | CS ÚRS 2019 02 |  | základní |  | 0 | 0 | 0 | 0 | 0 | 4 | K | 2 |  |  |  | ROZPOCET |  |  |  |  | 0 | 0 | 0 | 0 | 0 | 1 | 0 | 4 | -2120672808
| VV |  | jáma1*2 |  | 255.614 | [12 empty] | VV | 2 | 2 | True | 0 | ROZPOCET
| VV |  | rýha1*2 |  | 172.358 | [12 empty] | VV | 2 | 2 | True | 0 | ROZPOCET
| VV |  | ša12*2 |  | 4.394 | [12 empty] | VV | 2 | 2 | True | 0 | ROZPOCET
| VV | svis1 | Součet |  | 432.366 | [12 empty] | VV | 2 | 4 | True | 1 | ROZPOCET
19 | K | 162301101 | Vodorovné přemístění výkopku nebo sypaniny po suchu na obvyklém dopravním prostředku, bez naložení výkopku, avšak se složením bez rozhrnutí z horniny tř. 1 až 4 na vzdálenost přes 50 do 500 m | m3 | 317.122 |  | 0 | CS ÚRS 2019 02 |  | základní |  | 0 | 0 | 0 | 0 | 0 | 4 | K | 2 |  |  |  | ROZPOCET |  |  |  |  | 0 | 0 | 0 | 0 | 0 | 1 | 0 | 4 | -1110989560
| VV |  | svis1 |  | 432.366 | [12 empty] | VV | 2 | 2 | True | 0 | ROZPOCET
| VV |  | -nás1 |  | -115.244 | [12 empty] | VV | 2 | 2 | True | 0 | ROZPOCET
| VV |  | Součet |  | 317.122 | [12 empty] | VV | 2 | 4 | True | 1 | ROZPOCET
20 | K | 171101104 | Uložení sypaniny do násypů s rozprostřením sypaniny ve vrstvách a s hrubým urovnáním zhutněných s uzavřením povrchu násypu z hornin soudržných s předepsanou mírou zhutnění v procentech výsledků zkoušek Proctor-Standard (dále jen PS) přes 100 do 102 % PS | m3 | 115.244 |  | 0 | CS ÚRS 2019 02 |  | základní |  | 0 | 0 | 0 | 0 | 0 | 4 | K | 2 |  |  |  | ROZPOCET |  |  |  |  | 0 | 0 | 0 | 0 | 0 | 1 | 0 | 4 | -1166165646
| VV |  | "v.č. D.1.1.2 - půdorys základů DOZP A, TZ" | [14 empty] | VV | 2 | 1 | True | 0 | ROZPOCET
| VV | nás1 | 12,26*9,4*1 |  | 115.244 | [12 empty] | VV | 2 | 2 | True | 1 | ROZPOCET
21 | K | 171201201 | Uložení sypaniny na skládky | m3 | 317.122 |  | 0 | CS ÚRS 2019 02 |  | základní |  | 0 | 0 | 0 | 0 | 0 | 4 | K | 2 |  |  |  | ROZPOCET |  |  |  |  | 0 | 0 | 0 | 0 | 0 | 1 | 0 | 4 | -1757481445
| VV |  | svis1 |  | 432.366 | [12 empty] | VV | 2 | 2 | True | 0 | ROZPOCET
| VV |  | -nás1 |  | -115.244 | [12 empty] | VV | 2 | 2 | True | 0 | ROZPOCET
| VV | vodor1 | Součet |  | 317.122 | [12 empty] | VV | 2 | 4 | True | 1 | ROZPOCET
22 | K | 174101101 | Zásyp sypaninou z jakékoliv horniny s uložením výkopku ve vrstvách se zhutněním jam, šachet, rýh nebo kolem objektů v těchto vykopávkách | m3 | 85.064 |  | 0 | CS ÚRS 2019 02 |  | základní |  | 0 | 0 | 0 | 0 | 0 | 4 | K | 2 |  |  |  | ROZPOCET |  |  |  |  | 0 | 0 | 0 | 0 | 0 | 1 | 0 | 4 | 627169958
| VV |  | rýha11*2 |  | 100.978 | [12 empty] | VV | 2 | 2 | True | 0 | ROZPOCET
| VV |  | -(23,26*2+18,66*2+8,86)*0,4*0,5 |  | -18.54 | [12 empty] | VV | 2 | 2 | True | 0 | ROZPOCET
| VV |  | ša11*2 |  | 2.776 | [12 empty] | VV | 2 | 2 | True | 0 | ROZPOCET
| VV |  | -0,5*0,4*0,75 |  | -0.15 | [12 empty] | VV | 2 | 2 | True | 0 | ROZPOCET
| VV | zás1 | Součet |  | 85.064 | [12 empty] | VV | 2 | 4 | True | 1 | ROZPOCET
23 | M | 58343930 | kamenivo drcené hrubé frakce 16-32 | t | 170.128 |  | 0 | CS ÚRS 2019 02 |  | základní |  | 0 | 1 | 170.128 | 0 | 0 | 8 | M | 2 |  |  |  | ROZPOCET |  |  |  |  | 0 | 0 | 0 | 0 | 0 | 1 | 0 | 4 | 1224477218
| VV |  | zás1*2 |  | 170.128 | [12 empty] | VV | 2 | 2 | True | 1 | ROZPOCET
24 | K | 181951102 | Úprava pláně vyrovnáním výškových rozdílů v hornině tř. 1 až 4 se zhutněním | m2 | 300.672 |  | 0 | CS ÚRS 2019 02 |  | základní |  | 0 | 0 | 0 | 0 | 0 | 4 | K | 2 |  |  |  | ROZPOCET |  |  |  |  | 0 | 0 | 0 | 0 | 0 | 1 | 0 | 4 | -545370763
| VV |  | "v.č. D.1.1.2 - půdorys základů DOZP A, TZ" | [14 empty] | VV | 2 | 1 | True | 0 | ROZPOCET
| VV |  | 6,305*8,86+14,855*8,86+8,86*8,4 |  | 261.902 | [12 empty] | VV | 2 | 2 | True | 0 | ROZPOCET
| VV | plan11 | 5,3*7,315 |  | 38.77 | [12 empty] | VV | 2 | 2 | True | 0 | ROZPOCET
| VV | plan1 | Součet |  | 300.672 | [12 empty] | VV | 2 | 4 | True | 1 | ROZPOCET
| D | 2 | Zakládání |  |  |  | 0 |  |  |  |  | 0 |  | 552.5212 |  | 0 | 1 | D | 1 |  |  |  | ROZPOCET | [10 empty] | 0
25 | K | 212572121 | Lože pro trativody z kameniva drobného těženého | m3 | 4.476 |  | 0 | CS ÚRS 2019 02 |  | základní |  | 0 | 1.9205 | 8.5962 | 0 | 0 | 4 | K | 2 |  |  |  | ROZPOCET |  |  |  |  | 0 | 0 | 0 | 0 | 0 | 1 | 0 | 4 | 1508497473
| VV |  | dren1*0,5*0,1 |  | 4.476 | [12 empty] | VV | 2 | 2 | True | 1 | ROZPOCET
26 | K | 212752212 | Trativody z drenážních trubek se zřízením štěrkopískového lože pod trubky a s jejich obsypem v průměrném celkovém množství do 0,15 m3/m v otevřeném výkopu z trubek plastových flexibilních D přes 65 do 100 mm | m | 146.45 |  | 0 | CS ÚRS 2019 02 |  | základní |  | 0 | 0.22657 | 33.1812 | 0 | 0 | 4 | K | 2 |  |  |  | ROZPOCET |  |  |  |  | 0 | 0 | 0 | 0 | 0 | 1 | 0 | 4 | -1039755400
| VV |  | "v.č. D.1.1.3 - odvětrání radonu z podloží, TZ" | [14 empty] | VV | 2 | 1 | True | 0 | ROZPOCET
| VV |  | 1,11+6,07*3+7,285+0,7+6,285*4+4,07*8+2,79*6+1,5*10 |  | 116.745 | [12 empty] | VV | 2 | 2 | True | 0 | ROZPOCET
| VV |  | 0,805+1,5*3+6,1*4 |  | 29.705 | [12 empty] | VV | 2 | 2 | True | 0 | ROZPOCET
| VV |  | Součet |  | 146.45 | [12 empty] | VV | 2 | 4 | True | 1 | ROZPOCET
27 | K | 212755216 | Trativody bez lože z drenážních trubek plastových flexibilních D 160 mm | m | 89.52 |  | 0 | CS ÚRS 2019 02 |  | základní |  | 0 | 0.00116 | 0.10384 | 0 | 0 | 4 | K | 2 |  |  |  | ROZPOCET |  |  |  |  | 0 | 0 | 0 | 0 | 0 | 1 | 0 | 4 | 982939832
| VV |  | "v.č. D.1.1.2 - půdorys základů DOZP B, TZ" | [14 empty] | VV | 2 | 1 | True | 0 | ROZPOCET
| VV |  | 23,6*2+18,66*2+0,5*6+2 |  | 89.52 | [12 empty] | VV | 2 | 2 | True | 0 | ROZPOCET
| VV | dren1 | Součet |  | 89.52 | [12 empty] | VV | 2 | 4 | True | 1 | ROZPOCET
28 | K | 212972113 | Opláštění drenážních trub filtrační textilií DN 160 | m | 89.52 |  | 0 | CS ÚRS 2019 02 |  | základní |  | 0 | 0.00016 | 0.014323 | 0 | 0 | 4 | K | 2 |  |  |  | ROZPOCET |  |  |  |  | 0 | 0 | 0 | 0 | 0 | 1 | 0 | 4 | -1862753833
| VV |  | dren1 |  | 89.52 | [12 empty] | VV | 2 | 2 | True | 1 | ROZPOCET
29 | K | 214500211 | Zřízení výplně rýhy s drenážním potrubím z trub DN do 200 štěrkem, pískem nebo štěrkopískem, výšky přes 300 do 550 mm | m | 89.52 |  | 0 | CS ÚRS 2019 02 |  | základní |  | 0 | 0 | 0 | 0 | 0 | 4 | K | 2 |  |  |  | ROZPOCET |  |  |  |  | 0 | 0 | 0 | 0 | 0 | 1 | 0 | 4 | 1035836334
| VV |  | dren1 |  | 89.52 | [12 empty] | VV | 2 | 2 | True | 1 | ROZPOCET
30 | M | 583438R072 | kamenivo drcené hrubé frakce 8/32 | t | 44.76 |  | 0 |  |  | základní |  | 0 | 1 | 44.76 | 0 | 0 | 8 | M | 2 |  |  |  | ROZPOCET |  |  |  |  | 0 | 0 | 0 | 0 | 0 | 1 | 0 | 4 | 1928840207
| VV |  | dren1*0,5*0,5*2 |  | 44.76 | [12 empty] | VV | 2 | 2 | True | 1 | ROZPOCET
31 | K | 271532212 | Podsyp pod základové konstrukce se zhutněním a urovnáním povrchu z kameniva hrubého, frakce 16 - 32 mm | m3 | 52.38 |  | 0 | CS ÚRS 2019 02 |  | základní |  | 0 | 2.16 | 113.1408 | 0 | 0 | 4 | K | 2 |  |  |  | ROZPOCET |  |  |  |  | 0 | 0 | 0 | 0 | 0 | 1 | 0 | 4 | 1663701773
| VV |  | plan1*0,2 |  | 60.134 | [12 empty] | VV | 2 | 2 | True | 0 | ROZPOCET
| VV |  | -plan11*0,2 |  | -7.754 | [12 empty] | VV | 2 | 2 | True | 0 | ROZPOCET
| VV |  | Součet |  | 52.38 | [12 empty] | VV | 2 | 4 | True | 1 | ROZPOCET
32 | K | 273321411 | Základy z betonu železového (bez výztuže) desky z betonu bez zvláštních nároků na prostředí tř. C 20/25 | m3 | 47.205 |  | 0 | CS ÚRS 2019 02 |  | základní |  | 0 | 2.4533 | 115.8076 | 0 | 0 | 4 | K | 2 |  |  |  | ROZPOCET |  |  |  |  | 0 | 0 | 0 | 0 | 0 | 1 | 0 | 4 | -1964748246
| VV |  | "v.č. D.1.1.2 - půdorys základů DOZP B, TZ" | [14 empty] | VV | 2 | 1 | True | 0 | ROZPOCET
| VV |  | (6,307+0,7*2)*(8,86+0,7*2)*0,15 |  | 11.861 | [12 empty] | VV | 2 | 2 | True | 0 | ROZPOCET
| VV |  | (14,855+0,7)*7,56*0,15 |  | 17.639 | [12 empty] | VV | 2 | 2 | True | 0 | ROZPOCET
| VV |  | (12,35+0,7)*(2,7*0,7)*0,15 |  | 3.7 | [12 empty] | VV | 2 | 2 | True | 0 | ROZPOCET
| VV |  | (8,86+0,7*2)*(8,4+0,7)*0,15 |  | 14.005 | [12 empty] | VV | 2 | 2 | True | 0 | ROZPOCET
| VV |  | Součet |  | 47.205 | [12 empty] | VV | 2 | 4 | True | 1 | ROZPOCET
33 | K | 273351121 | Bednění základů desek zřízení | m2 | 12.678 |  | 0 | CS ÚRS 2019 02 |  | základní |  | 0 | 0.00247 | 0.031315 | 0 | 0 | 4 | K | 2 |  |  |  | ROZPOCET |  |  |  |  | 0 | 0 | 0 | 0 | 0 | 1 | 0 | 4 | 156526796
| VV |  | "v.č. D.1.1.2 - půdorys základů DOZP B, TZ" | [14 empty] | VV | 2 | 1 | True | 0 | ROZPOCET
| VV | bed2 | (23,6*2+18,66*2)*0,15 |  | 12.678 | [12 empty] | VV | 2 | 2 | True | 1 | ROZPOCET
34 | K | 273351122 | Bednění základů desek odstranění | m2 | 12.678 |  | 0 | CS ÚRS 2019 02 |  | základní |  | 0 | 0 | 0 | 0 | 0 | 4 | K | 2 |  |  |  | ROZPOCET |  |  |  |  | 0 | 0 | 0 | 0 | 0 | 1 | 0 | 4 | 1657145238
| VV |  | bed2 |  | 12.678 | [12 empty] | VV | 2 | 2 | True | 1 | ROZPOCET
35 | K | 273362021 | Výztuž základů desek ze svařovaných sítí z drátů typu KARI | t | 2.683 |  | 0 | CS ÚRS 2019 02 |  | základní |  | 0 | 1.0628 | 2.8514 | 0 | 0 | 4 | K | 2 |  |  |  | ROZPOCET |  |  |  |  | 0 | 0 | 0 | 0 | 0 | 1 | 0 | 4 | -1974125358
| VV |  | izo1*3,279*2*1,3*0,001 |  | 2.683 | [12 empty] | VV | 2 | 2 | True | 1 | ROZPOCET
36 | K | 274321411 | Základy z betonu železového (bez výztuže) pasy z betonu bez zvláštních nároků na prostředí tř. C 20/25 | m3 | 73.877 |  | 0 | CS ÚRS 2019 02 |  | základní |  | 0 | 2.4533 | 181.2417 | 0 | 0 | 4 | K | 2 |  |  |  | ROZPOCET |  |  |  |  | 0 | 0 | 0 | 0 | 0 | 1 | 0 | 4 | 2064114238
| VV |  | "v.č. D.1.1.2 - půdorys základů DOZP B, TZ" | [14 empty] | VV | 2 | 1 | True | 0 | ROZPOCET
| VV |  | (23,26*2+18,66*2+8,86)*0,7*1,1*1,035 |  | 73.877 | [12 empty] | VV | 2 | 2 | True | 1 | ROZPOCET
37 | K | 274351111 | Bednění základových konstrukcí pasů tradiční oboustranné | m2 | 22.074 |  | 0 | CS ÚRS 2019 02 |  | základní |  | 0 | 0.0351 | 0.7748 | 0 | 0 | 4 | K | 2 |  |  |  | ROZPOCET |  |  |  |  | 0 | 0 | 0 | 0 | 0 | 1 | 0 | 4 | 1994053234
| VV |  | "v.č. D.1.1.2 - půdorys základů DOZP B, TZ" | [14 empty] | VV | 2 | 1 | True | 0 | ROZPOCET
| VV |  | (23,26*2+18,8*2)*0,15 |  | 12.618 | [12 empty] | VV | 2 | 2 | True | 0 | ROZPOCET
| VV |  | (8,86*3+6,305*2+14,855+6,16+3,495+2,5+8,86+8,4)*0,1 |  | 8.346 | [12 empty] | VV | 2 | 2 | True | 0 | ROZPOCET
| VV |  | 11,1*0,1 |  | 1.11 | [12 empty] | VV | 2 | 2 | True | 0 | ROZPOCET
| VV | bed1 | Součet |  | 22.074 | [12 empty] | VV | 2 | 4 | True | 1 | ROZPOCET
38 | K | 274353131 | Bednění kotevních otvorů a prostupů v základových konstrukcích v pasech včetně polohového zajištění a odbednění, popř. ztraceného bednění z pletiva apod. průřezu přes 0,05 do 0,10 m2, hl. do 1,00 m | kus | 1 |  | 0 | CS ÚRS 2019 02 |  | základní |  | 0 | 0.01351 | 0.01351 | 0 | 0 | 4 | K | 2 |  |  |  | ROZPOCET |  |  |  |  | 0 | 0 | 0 | 0 | 0 | 1 | 0 | 4 | 226660718
| VV |  | "v.č. D.1.1.2 - půdorys základů DOZP B, TZ" | [14 empty] | VV | 2 | 1 | True | 0 | ROZPOCET
| VV |  | 1 |  | 1 | [12 empty] | VV | 2 | 2 | True | 1 | ROZPOCET
39 | K | 274361821 | Výztuž základů pasů z betonářské oceli 10 505 (R) nebo BSt 500 | t | 2.582 |  | 0 | CS ÚRS 2019 02 |  | základní |  | 0 | 1.0602 | 2.7374 | 0 | 0 | 4 | K | 2 |  |  |  | ROZPOCET |  |  |  |  | 0 | 0 | 0 | 0 | 0 | 1 | 0 | 4 | -1890013296
| VV |  | "v.č. 201 - konstrukce základů, TZ" | [14 empty] | VV | 2 | 1 | True | 0 | ROZPOCET
| VV |  | 2323*1,3*0,001 |  | 3.02 | [12 empty] | VV | 2 | 2 | True | 0 | ROZPOCET
| VV |  | -(177,6+175,2)*1,3*0,001 |  | -0.459 | [12 empty] | VV | 2 | 2 | True | 0 | ROZPOCET
| VV |  | (1,3+4)*5*0,617*1,3*0,001 |  | 0.021 | [12 empty] | VV | 2 | 2 | True | 0 | ROZPOCET
| VV |  | Součet |  | 2.582 | [12 empty] | VV | 2 | 4 | True | 1 | ROZPOCET
40 | K | 275321411 | Základy z betonu železového (bez výztuže) patky z betonu bez zvláštních nároků na prostředí tř. C 20/25 | m3 | 1.674 |  | 0 | CS ÚRS 2019 02 |  | základní |  | 0 | 2.4533 | 4.1068 | 0 | 0 | 4 | K | 2 |  |  |  | ROZPOCET |  |  |  |  | 0 | 0 | 0 | 0 | 0 | 1 | 0 | 4 | 881815625
| VV |  | "v.č. D.1.1.2 - půdorys základů DOZP B, TZ" | [14 empty] | VV | 2 | 1 | True | 0 | ROZPOCET
| VV |  | 0,7*0,7*1,1*3*1,035 |  | 1.674 | [12 empty] | VV | 2 | 2 | True | 1 | ROZPOCET
41 | K | 279113145 | Základové zdi z tvárnic ztraceného bednění včetně výplně z betonu bez zvláštních nároků na vliv prostředí třídy C 20/25, tloušťky zdiva přes 300 do 400 mm | m2 | 46.24 |  | 0 | CS ÚRS 2019 02 |  | základní |  | 0 | 0.96612 | 44.6734 | 0 | 0 | 4 | K | 2 |  |  |  | ROZPOCET |  |  |  |  | 0 | 0 | 0 | 0 | 0 | 1 | 0 | 4 | 169087858
| VV |  | "v.č. D.1.1.2 - půdorys základů DOZP B, TZ" | [14 empty] | VV | 2 | 1 | True | 0 | ROZPOCET
| VV |  | (23*2+18,36*2+8,86)*0,5 |  | 45.79 | [12 empty] | VV | 2 | 2 | True | 0 | ROZPOCET
| VV |  | 0,5*0,4*0,75*3 |  | 0.45 | [12 empty] | VV | 2 | 2 | True | 0 | ROZPOCET
| VV |  | Součet |  | 46.24 | [12 empty] | VV | 2 | 4 | True | 1 | ROZPOCET
42 | K | 279361821 | Výztuž základových zdí nosných svislých nebo odkloněných od svislice, rovinných nebo oblých, deskových nebo žebrových, včetně výztuže jejich žeber z betonářské oceli 10 505 (R) nebo BSt 500 | t | 0.46 |  | 0 | CS ÚRS 2019 02 |  | základní |  | 0 | 1.0587 | 0.48701 | 0 | 0 | 4 | K | 2 |  |  |  | ROZPOCET |  |  |  |  | 0 | 0 | 0 | 0 | 0 | 1 | 0 | 4 | 1715173850
| VV |  | "v.č. 201 - konstrukce základů, TZ" | [14 empty] | VV | 2 | 1 | True | 0 | ROZPOCET
| VV |  | (177,6+176,25)*1,3*0,001 |  | 0.46 | [12 empty] | VV | 2 | 2 | True | 1 | ROZPOCET
| D | 3 | Svislé a kompletní konstrukce |  |  |  | 0 |  |  |  |  | 0 |  | 93.4236 |  | 0 | 1 | D | 1 |  |  |  | ROZPOCET | [10 empty] | 0
43 | K | 311236321 | Zdivo jednovrstvé zvukově izolační z cihel děrovaných z broušených cihel na tenkovrstvou maltu, pevnost cihel do P15, tl. zdiva 250 mm | m2 | 25.98 |  | 0 | CS ÚRS 2019 02 |  | základní |  | 0 | 0.2309 | 5.9988 | 0 | 0 | 4 | K | 2 |  |  |  | ROZPOCET |  |  |  |  | 0 | 0 | 0 | 0 | 0 | 1 | 0 | 4 | 805328290
| VV |  | "v.č. D.1.1.4 - půdorys 1.NP - DOZP B, TZ" | [14 empty] | VV | 2 | 1 | True | 0 | ROZPOCET
| VV |  | (6,46+0,14+2,6)*3,15 |  | 28.98 | [12 empty] | VV | 2 | 2 | True | 0 | ROZPOCET
| VV |  | -1,5*2 |  | -3 | [12 empty] | VV | 2 | 2 | True | 0 | ROZPOCET
| VV |  | Součet |  | 25.98 | [12 empty] | VV | 2 | 4 | True | 1 | ROZPOCET
44 | K | 311237121 | Zdivo jednovrstvé tepelně izolační z cihel děrovaných broušených na tenkovrstvou maltu, součinitel prostupu tepla U přes 0,22 do 0,26, tl. zdiva 380 mm | m2 | 34 |  | 0 | CS ÚRS 2019 02 |  | základní |  | 0 | 0.25076 | 8.5258 | 0 | 0 | 4 | K | 2 |  |  |  | ROZPOCET |  |  |  |  | 0 | 0 | 0 | 0 | 0 | 1 | 0 | 4 | 1118720318
| VV |  | "v.č. D.1.1.4 - půdorys 1.NP - DOZP B, TZ" | [14 empty] | VV | 2 | 1 | True | 0 | ROZPOCET
| VV |  | (23,2*2+18,6+2+0,5*2)*0,5 |  | 34 | [12 empty] | VV | 2 | 2 | True | 1 | ROZPOCET
45 | K | 311237161 | Zdivo jednovrstvé tepelně izolační z cihel děrovaných broušených na tenkovrstvou maltu, součinitel prostupu tepla U přes 0,14 do 0,18, tl. zdiva 500 mm | m2 | 125.502 |  | 0 | CS ÚRS 2019 02 |  | základní |  | 0 | 0.32 | 40.1606 | 0 | 0 | 4 | K | 2 |  |  |  | ROZPOCET |  |  |  |  | 0 | 0 | 0 | 0 | 0 | 1 | 0 | 4 | -916997307
| VV |  | "v.č. D.1.1.4 - půdorys 1.NP - DOZP B, TZ" | [14 empty] | VV | 2 | 1 | True | 0 | ROZPOCET
| VV |  | (23,2*2+18,6+2+0,5*2)*2,594 |  | 176.392 | [12 empty] | VV | 2 | 2 | True | 0 | ROZPOCET
| VV | zd11 | -(2,1*2,25*6+3*2+1,5*0,75*6+1*0,75*2+2,9*1,25+1,5*2,21+0,6*2,25) |  | -50.89 | [12 empty] | VV | 2 | 2 | True | 0 | ROZPOCET
| VV |  | Součet |  | 125.502 | [12 empty] | VV | 2 | 4 | True | 1 | ROZPOCET
46 | K | 311238912 | Výplň kapes zdiva z děrovaných cihel polystyrénem extrudovaným tl. 30 mm lepeným do drážky | m | 54.42 |  | 0 | CS ÚRS 2019 02 |  | základní |  | 0 | 0.00144 | 0.078365 | 0 | 0 | 4 | K | 2 |  |  |  | ROZPOCET |  |  |  |  | 0 | 0 | 0 | 0 | 0 | 1 | 0 | 4 | -734963789
| VV |  | "v.č. D.1.1.4 - půdorys 1.NP - DOZP B, TZ" | [14 empty] | VV | 2 | 1 | True | 0 | ROZPOCET
| VV |  | 2,25*2*6+2*2+0,75*2*6+0,75*2*2+1,25*2+2,21*2+2,25*2 |  | 54.42 | [12 empty] | VV | 2 | 2 | True | 0 | ROZPOCET
| VV |  | Součet |  | 54.42 | [12 empty] | VV | 2 | 4 | True | 1 | ROZPOCET
47 | K | 311238923 | Zásyp dutin zdiva z děrovaných cihel expandovaným perlitem, tl. zdiva přes 300 do 400 mm | m | 136 |  | 0 | CS ÚRS 2019 02 |  | základní |  | 0 | 0.00869 | 1.1818 | 0 | 0 | 4 | K | 2 |  |  |  | ROZPOCET |  |  |  |  | 0 | 0 | 0 | 0 | 0 | 1 | 0 | 4 | 1285001922
| VV |  | "v.č. D.1.1.4 - půdorys 1.NP - DOZP B, TZ" | [14 empty] | VV | 2 | 1 | True | 0 | ROZPOCET
| VV |  | (23,2*2+18,6+2+0,5*2)*2 |  | 136 | [12 empty] | VV | 2 | 2 | True | 1 | ROZPOCET
48 | K | 311272311 | Zdivo z pórobetonových tvárnic na tenké maltové lože, tl. zdiva 375 mm pevnost tvárnic do P2, objemová hmotnost do 450 kg/m3 hladkých | m2 | 0.63 |  | 0 | CS ÚRS 2019 02 |  | základní |  | 0 | 0.2171 | 0.13677 | 0 | 0 | 4 | K | 2 |  |  |  | ROZPOCET |  |  |  |  | 0 | 0 | 0 | 0 | 0 | 1 | 0 | 4 | 1712768215
| VV |  | "v.č. D.1.1.4 - půdorys 1.NP - DOZP B, TZ" | [14 empty] | VV | 2 | 1 | True | 0 | ROZPOCET
| VV |  | 0,9*0,7 |  | 0.63 | [12 empty] | VV | 2 | 2 | True | 1 | ROZPOCET
49 | K | 317168013 | Překlady keramické ploché osazené do maltového lože, výšky překladu 71 mm šířky 115 mm, délky 1500 mm | kus | 8 |  | 0 | CS ÚRS 2019 02 |  | základní |  | 0 | 0.02711 | 0.21688 | 0 | 0 | 4 | K | 2 |  |  |  | ROZPOCET |  |  |  |  | 0 | 0 | 0 | 0 | 0 | 1 | 0 | 4 | -45335707
| VV |  | "v.č. D.1.1.4 - půdorys 1.NP - DOZP B, TZ" | [14 empty] | VV | 2 | 1 | True | 0 | ROZPOCET
| VV |  | 8 |  | 8 | [12 empty] | VV | 2 | 2 | True | 1 | ROZPOCET
50 | K | 317168R022 | Překlady keramické ploché osazené do maltového lože, výšky překladu 71 mm šířky 140 mm, délky 1250 mm | kus | 5 |  | 0 |  |  | základní |  | 0 | 0.02693 | 0.13465 | 0 | 0 | 4 | K | 2 |  |  |  | ROZPOCET |  |  |  |  | 0 | 0 | 0 | 0 | 0 | 1 | 0 | 4 | -467091270
| VV |  | "v.č. D.1.1.4 - půdorys 1.NP - DOZP B, TZ" | [14 empty] | VV | 2 | 1 | True | 0 | ROZPOCET
| VV |  | 1+4 |  | 5 | [12 empty] | VV | 2 | 2 | True | 1 | ROZPOCET
51 | K | 317168R023 | Překlady keramické ploché osazené do maltového lože, výšky překladu 71 mm šířky 140 mm, délky 1500 mm | kus | 2 |  | 0 |  |  | základní |  | 0 | 0.03195 | 0.0639 | 0 | 0 | 4 | K | 2 |  |  |  | ROZPOCET |  |  |  |  | 0 | 0 | 0 | 0 | 0 | 1 | 0 | 4 | -1358576435
| VV |  | "v.č. D.1.1.4 - půdorys 1.NP - DOZP B, TZ" | [14 empty] | VV | 2 | 1 | True | 0 | ROZPOCET
| VV |  | 1+1 |  | 2 | [12 empty] | VV | 2 | 2 | True | 1 | ROZPOCET
52 | K | 317168R025 | Překlady keramické ploché osazené do maltového lože, výšky překladu 71 mm šířky 140 mm, délky 2000 mm | kus | 1 |  | 0 |  |  | základní |  | 0 | 0.042 | 0.042 | 0 | 0 | 4 | K | 2 |  |  |  | ROZPOCET |  |  |  |  | 0 | 0 | 0 | 0 | 0 | 1 | 0 | 4 | -380701589
| VV |  | "v.č. D.1.1.4 - půdorys 1.NP - DOZP B, TZ" | [14 empty] | VV | 2 | 1 | True | 0 | ROZPOCET
| VV |  | 1 |  | 1 | [12 empty] | VV | 2 | 2 | True | 1 | ROZPOCET
53 | K | 317168051 | Překlady keramické vysoké osazené do maltového lože, šířky překladu 70 mm výšky 238 mm, délky 1000 mm | kus | 5 |  | 0 | CS ÚRS 2019 02 |  | základní |  | 0 | 0.03655 | 0.18275 | 0 | 0 | 4 | K | 2 |  |  |  | ROZPOCET |  |  |  |  | 0 | 0 | 0 | 0 | 0 | 1 | 0 | 4 | -862297201
| VV |  | "v.č. D.1.1.4 - půdorys 1.NP - DOZP B, TZ" | [14 empty] | VV | 2 | 1 | True | 0 | ROZPOCET
| VV |  | 5 |  | 5 | [12 empty] | VV | 2 | 2 | True | 1 | ROZPOCET
54 | K | 317168052 | Překlady keramické vysoké osazené do maltového lože, šířky překladu 70 mm výšky 238 mm, délky 1250 mm | kus | 10 |  | 0 | CS ÚRS 2019 02 |  | základní |  | 0 | 0.04555 | 0.4555 | 0 | 0 | 4 | K | 2 |  |  |  | ROZPOCET |  |  |  |  | 0 | 0 | 0 | 0 | 0 | 1 | 0 | 4 | -2136360723
| VV |  | "v.č. D.1.1.4 - půdorys 1.NP - DOZP B, TZ" | [14 empty] | VV | 2 | 1 | True | 0 | ROZPOCET
| VV |  | 5+5 |  | 10 | [12 empty] | VV | 2 | 2 | True | 1 | ROZPOCET
55 | K | 317168054 | Překlady keramické vysoké osazené do maltového lože, šířky překladu 70 mm výšky 238 mm, délky 1750 mm | kus | 35 |  | 0 | CS ÚRS 2019 02 |  | základní |  | 0 | 0.06355 | 2.2242 | 0 | 0 | 4 | K | 2 |  |  |  | ROZPOCET |  |  |  |  | 0 | 0 | 0 | 0 | 0 | 1 | 0 | 4 | 2135037191
| VV |  | "v.č. D.1.1.4 - půdorys 1.NP - DOZP B, TZ" | [14 empty] | VV | 2 | 1 | True | 0 | ROZPOCET
| VV |  | 5*7 |  | 35 | [12 empty] | VV | 2 | 2 | True | 1 | ROZPOCET
56 | K | 317168055 | Překlady keramické vysoké osazené do maltového lože, šířky překladu 70 mm výšky 238 mm, délky 2000 mm | kus | 3 |  | 0 | CS ÚRS 2019 02 |  | základní |  | 0 | 0.07285 | 0.21855 | 0 | 0 | 4 | K | 2 |  |  |  | ROZPOCET |  |  |  |  | 0 | 0 | 0 | 0 | 0 | 1 | 0 | 4 | 327405135
| VV |  | "v.č. D.1.1.4 - půdorys 1.NP - DOZP B, TZ" | [14 empty] | VV | 2 | 1 | True | 0 | ROZPOCET
| VV |  | 3 |  | 3 | [12 empty] | VV | 2 | 2 | True | 1 | ROZPOCET
57 | K | 317168058 | Překlady keramické vysoké osazené do maltového lože, šířky překladu 70 mm výšky 238 mm, délky 2750 mm | kus | 30 |  | 0 | CS ÚRS 2019 02 |  | základní |  | 0 | 0.10005 | 3.0015 | 0 | 0 | 4 | K | 2 |  |  |  | ROZPOCET |  |  |  |  | 0 | 0 | 0 | 0 | 0 | 1 | 0 | 4 | 160965541
| VV |  | "v.č. D.1.1.4 - půdorys 1.NP - DOZP B, TZ" | [14 empty] | VV | 2 | 1 | True | 0 | ROZPOCET
| VV |  | 5*6 |  | 30 | [12 empty] | VV | 2 | 2 | True | 1 | ROZPOCET
58 | K | 317168061 | Překlady keramické vysoké osazené do maltového lože, šířky překladu 70 mm výšky 238 mm, délky 3500 mm | kus | 10 |  | 0 | CS ÚRS 2019 02 |  | základní |  | 0 | 0.12705 | 1.2705 | 0 | 0 | 4 | K | 2 |  |  |  | ROZPOCET |  |  |  |  | 0 | 0 | 0 | 0 | 0 | 1 | 0 | 4 | 1320865473
| VV |  | "v.č. D.1.1.4 - půdorys 1.NP - DOZP B, TZ" | [14 empty] | VV | 2 | 1 | True | 0 | ROZPOCET
| VV |  | 5+5 |  | 10 | [12 empty] | VV | 2 | 2 | True | 1 | ROZPOCET
59 | K | 317941123 | Osazování ocelových válcovaných nosníků na zdivu I nebo IE nebo U nebo UE nebo L č. 14 až 22 nebo výšky do 220 mm | t | 0.43 |  | 0 | CS ÚRS 2019 02 |  | základní |  | 0 | 0.01709 | 0.0073487 | 0 | 0 | 4 | K | 2 |  |  |  | ROZPOCET |  |  |  |  | 0 | 0 | 0 | 0 | 0 | 1 | 0 | 4 | 409987659
| VV |  | "v.č. D.1.1.4 - půdorys 1.NP - DOZP B, TZ" | [14 empty] | VV | 2 | 1 | True | 0 | ROZPOCET
| VV |  | 430,33*0,001 |  | 0.43 | [12 empty] | VV | 2 | 2 | True | 1 | ROZPOCET
60 | K | 317998112 | Izolace tepelná mezi překlady z pěnového polystyrenu výšky 24 cm, tloušťky přes 50 do 70 mm | m | 78.5 |  | 0 | CS ÚRS 2019 02 |  | základní |  | 0 | 0.00026 | 0.02041 | 0 | 0 | 4 | K | 2 |  |  |  | ROZPOCET |  |  |  |  | 0 | 0 | 0 | 0 | 0 | 1 | 0 | 4 | -1947466737
| VV |  | "v.č. D.1.1.4 - půdorys 1.NP - DOZP B, TZ" | [14 empty] | VV | 2 | 1 | True | 0 | ROZPOCET
| VV |  | (1+3,5*2+1,25*2+2,75*6+1,75*7)*2 |  | 78.5 | [12 empty] | VV | 2 | 2 | True | 1 | ROZPOCET
61 | K | 342244221 | Příčky jednoduché z cihel děrovaných broušených, na tenkovrstvou maltu, pevnost cihel do P15, tl. příčky 140 mm | m2 | 95.461 |  | 0 | CS ÚRS 2019 02 |  | základní |  | 0 | 0.10445 | 9.9709 | 0 | 0 | 4 | K | 2 |  |  |  | ROZPOCET |  |  |  |  | 0 | 0 | 0 | 0 | 0 | 1 | 0 | 4 | 945518518
| VV |  | "v.č. D.1.1.4 - půdorys 1.NP - DOZP B, TZ" | [14 empty] | VV | 2 | 1 | True | 0 | ROZPOCET
| VV |  | (2,495+2,46+3,9+2,6*3+2,6+3,41+4,52+1,66+0,14*3+3,28+1,76)*3,15 |  | 108.061 | [12 empty] | VV | 2 | 2 | True | 0 | ROZPOCET
| VV |  | -0,7*2-0,9*2*4-1*2*2 |  | -12.6 | [12 empty] | VV | 2 | 2 | True | 0 | ROZPOCET
| VV |  | Součet |  | 95.461 | [12 empty] | VV | 2 | 4 | True | 1 | ROZPOCET
62 | K | 342244311 | Příčky jednoduché z cihel děrovaných zvukově izolační z cihel broušených na tenkovrstvou zdicí maltu, pevnost cihel do P15, tl. příčky 115 mm | m2 | 145.202 |  | 0 | CS ÚRS 2019 02 |  | základní |  | 0 | 0.12315 | 17.8816 | 0 | 0 | 4 | K | 2 |  |  |  | ROZPOCET |  |  |  |  | 0 | 0 | 0 | 0 | 0 | 1 | 0 | 4 | -635019181
| VV |  | "v.č. D.1.1.4 - půdorys 1.NP - DOZP B, TZ" | [14 empty] | VV | 2 | 1 | True | 0 | ROZPOCET
| VV |  | (3,76+4,495+0,115*2+3,025*2+1,8*2+3,775+2,595+0,6)*3,15 |  | 79.081 | [12 empty] | VV | 2 | 2 | True | 0 | ROZPOCET
| VV |  | (4,145*2+3,485+3,9*2+2,685+0,115+5,6)*3,15 |  | 88.121 | [12 empty] | VV | 2 | 2 | True | 0 | ROZPOCET
| VV |  | Mezisoučet |  | 167.202 | [12 empty] | VV | 2 | 3 | True | 0 | ROZPOCET
| VV |  | -(1*2*8+1,5*2*2) |  | -22 | [12 empty] | VV | 2 | 2 | True | 0 | ROZPOCET
| VV |  | Součet |  | 145.202 | [12 empty] | VV | 2 | 4 | True | 1 | ROZPOCET
63 | K | 342272215 | Příčky z pórobetonových tvárnic hladkých na tenké maltové lože objemová hmotnost do 500 kg/m3, tloušťka příčky 75 mm | m2 | 3.15 |  | 0 | CS ÚRS 2019 02 |  | základní |  | 0 | 0.05168 | 0.16279 | 0 | 0 | 4 | K | 2 |  |  |  | ROZPOCET |  |  |  |  | 0 | 0 | 0 | 0 | 0 | 1 | 0 | 4 | -1737848635
| VV |  | "v.č. D.1.1.4 - půdorys 1.NP - DOZP B, TZ" | [14 empty] | VV | 2 | 1 | True | 0 | ROZPOCET
| VV |  | 1*3,15 |  | 3.15 | [12 empty] | VV | 2 | 2 | True | 1 | ROZPOCET
64 | K | 342272245 | Příčky z pórobetonových tvárnic hladkých na tenké maltové lože objemová hmotnost do 500 kg/m3, tloušťka příčky 150 mm | m2 | 10.406 |  | 0 | CS ÚRS 2019 02 |  | základní |  | 0 | 0.10325 | 1.0744 | 0 | 0 | 4 | K | 2 |  |  |  | ROZPOCET |  |  |  |  | 0 | 0 | 0 | 0 | 0 | 1 | 0 | 4 | -1943646248
| VV |  | "v.č. D.1.1.4 - půdorys 1.NP - DOZP B, TZ" | [14 empty] | VV | 2 | 1 | True | 0 | ROZPOCET
| VV |  | (0,9+2,225+2,4+0,9+1,9)*1,25 |  | 10.406 | [12 empty] | VV | 2 | 2 | True | 1 | ROZPOCET
65 | K | 342291111 | Ukotvení příček polyuretanovou pěnou, tl. příčky do 100 mm | m | 1 |  | 0 | CS ÚRS 2019 02 |  | základní |  | 0 | 8e-05 | 8e-05 | 0 | 0 | 4 | K | 2 |  |  |  | ROZPOCET |  |  |  |  | 0 | 0 | 0 | 0 | 0 | 1 | 0 | 4 | 1761766103
| VV |  | "v.č. D.1.1.4 - půdorys 1.NP - DOZP B, TZ" | [14 empty] | VV | 2 | 1 | True | 0 | ROZPOCET
| VV |  | 1 |  | 1 | [12 empty] | VV | 2 | 2 | True | 1 | ROZPOCET
66 | K | 342291112 | Ukotvení příček polyuretanovou pěnou, tl. příčky přes 100 mm | m | 87.385 |  | 0 | CS ÚRS 2019 02 |  | základní |  | 0 | 0.00012 | 0.010486 | 0 | 0 | 4 | K | 2 |  |  |  | ROZPOCET |  |  |  |  | 0 | 0 | 0 | 0 | 0 | 1 | 0 | 4 | -241278352
| VV |  | "v.č. D.1.1.4 - půdorys 1.NP - DOZP B, TZ" | [14 empty] | VV | 2 | 1 | True | 0 | ROZPOCET
| VV |  | 2,495+2,46+3,9+2,6*3+2,6+3,41+4,52+1,66+0,14*3+3,28+1,76 |  | 34.305 | [12 empty] | VV | 2 | 2 | True | 0 | ROZPOCET
| VV |  | 3,76+4,495+0,115*2+3,025*2+1,8*2+3,775+2,595+0,6 |  | 25.105 | [12 empty] | VV | 2 | 2 | True | 0 | ROZPOCET
| VV |  | 4,145*2+3,485+3,9*2+2,685+0,115+5,6 |  | 27.975 | [12 empty] | VV | 2 | 2 | True | 0 | ROZPOCET
| VV |  | Součet |  | 87.385 | [12 empty] | VV | 2 | 4 | True | 1 | ROZPOCET
67 | K | 342291121 | Ukotvení příček plochými kotvami, do konstrukce cihelné | m | 56.7 |  | 0 | CS ÚRS 2019 02 |  | základní |  | 0 | 0.00012 | 0.006804 | 0 | 0 | 4 | K | 2 |  |  |  | ROZPOCET |  |  |  |  | 0 | 0 | 0 | 0 | 0 | 1 | 0 | 4 | -1150383483
| VV |  | "v.č. D.1.1.4 - půdorys 1.NP - DOZP B, TZ" | [14 empty] | VV | 2 | 1 | True | 0 | ROZPOCET
| VV |  | 3,15*(8+5+5) |  | 56.7 | [12 empty] | VV | 2 | 2 | True | 1 | ROZPOCET
68 | K | 346244354 | Obezdívka koupelnových van ploch rovných z přesných pórobetonových tvárnic, na tenké maltové lože, tl. 100 mm | m2 | 4.67 |  | 0 | CS ÚRS 2019 02 |  | základní |  | 0 | 0.0848 | 0.39602 | 0 | 0 | 4 | K | 2 |  |  |  | ROZPOCET |  |  |  |  | 0 | 0 | 0 | 0 | 0 | 1 | 0 | 4 | -1679963427
| VV |  | "v.č. D.1.1.4 - půdorys 1.NP - DOZP B, TZ" | [14 empty] | VV | 2 | 1 | True | 0 | ROZPOCET
| VV |  | (1,6*2+0,9)*0,7 |  | 2.87 | [12 empty] | VV | 2 | 2 | True | 0 | ROZPOCET
| VV |  | 0,9*4*0,5 |  | 1.8 | [12 empty] | VV | 2 | 2 | True | 0 | ROZPOCET
| VV |  | Součet |  | 4.67 | [12 empty] | VV | 2 | 4 | True | 1 | ROZPOCET
| D | 4 | Vodorovné konstrukce |  |  |  | 0 |  |  |  |  | 0 |  | 21.1401 |  | 0 | 1 | D | 1 |  |  |  | ROZPOCET | [10 empty] | 0
69 | K | 413321515 | Nosníky z betonu železového (bez výztuže) včetně stěnových i jeřábových drah, volných trámů, průvlaků, rámových příčlí, ztužidel, konzol, vodorovných táhel apod., tyčových konstrukcí tř. C 20/25 | m3 | 0.981 |  | 0 | CS ÚRS 2019 02 |  | základní |  | 0 | 2.4534 | 2.4067 | 0 | 0 | 16 | K | 2 |  |  |  | ROZPOCET |  |  |  |  | 0 | 0 | 0 | 0 | 0 | 1 | 0 | 16 | 1199502284
| VV |  | "v.č. D.1.1.4 - půdorys 1.NP - DOZP B, TZ" | [14 empty] | VV | 2 | 1 | True | 0 | ROZPOCET
| VV |  | "v.č. D1.1.10 - detail 01, TZ" | [14 empty] | VV | 2 | 1 | True | 0 | ROZPOCET
| VV |  | (6,8+15)*0,18*0,25 |  | 0.981 | [12 empty] | VV | 2 | 2 | True | 1 | ROZPOCET
70 | K | 413351121 | Bednění nosníků a průvlaků - bez podpěrné konstrukce výška nosníku po spodní líc stropní desky přes 100 cm zřízení | m2 | 14.23 |  | 0 | CS ÚRS 2019 02 |  | základní |  | 0 | 0.00465 | 0.066169 | 0 | 0 | 4 | K | 2 |  |  |  | ROZPOCET |  |  |  |  | 0 | 0 | 0 | 0 | 0 | 1 | 0 | 4 | 901354522
| VV |  | "v.č. D.1.1.4 - půdorys 1.NP - DOZP B, TZ" | [14 empty] | VV | 2 | 1 | True | 0 | ROZPOCET
| VV |  | "v.č. D1.1.10 - detail 01, TZ" | [14 empty] | VV | 2 | 1 | True | 0 | ROZPOCET
| VV |  | (6,8+15)*0,25*2 |  | 10.9 | [12 empty] | VV | 2 | 2 | True | 0 | ROZPOCET
| VV |  | (2,1*6+3+2,9)*0,18 |  | 3.33 | [12 empty] | VV | 2 | 2 | True | 0 | ROZPOCET
| VV |  | Součet |  | 14.23 | [12 empty] | VV | 2 | 4 | True | 1 | ROZPOCET
71 | K | 413351122 | Bednění nosníků a průvlaků - bez podpěrné konstrukce výška nosníku po spodní líc stropní desky přes 100 cm odstranění | m2 | 14.23 |  | 0 | CS ÚRS 2019 02 |  | základní |  | 0 | 0 | 0 | 0 | 0 | 4 | K | 2 |  |  |  | ROZPOCET |  |  |  |  | 0 | 0 | 0 | 0 | 0 | 1 | 0 | 4 | -1630212322
| VV |  | "v.č. D.1.1.4 - půdorys 1.NP - DOZP B, TZ" | [14 empty] | VV | 2 | 1 | True | 0 | ROZPOCET
| VV |  | "v.č. D1.1.10 - detail 01, TZ" | [14 empty] | VV | 2 | 1 | True | 0 | ROZPOCET
| VV |  | (6,8+15)*0,25*2 |  | 10.9 | [12 empty] | VV | 2 | 2 | True | 0 | ROZPOCET
| VV |  | (2,1*6+3+2,9)*0,18 |  | 3.33 | [12 empty] | VV | 2 | 2 | True | 0 | ROZPOCET
| VV |  | Součet |  | 14.23 | [12 empty] | VV | 2 | 4 | True | 1 | ROZPOCET
72 | K | 413352115 | Podpěrná konstrukce nosníků a průvlaků výšky podepření do 4 m výšky nosníku (po spodní hranu stropní desky) přes 100 cm zřízení | m2 | 3.33 |  | 0 | CS ÚRS 2019 02 |  | základní |  | 0 | 0.00161 | 0.0053613 | 0 | 0 | 4 | K | 2 |  |  |  | ROZPOCET |  |  |  |  | 0 | 0 | 0 | 0 | 0 | 1 | 0 | 4 | 1362607139
| VV |  | "v.č. D.1.1.4 - půdorys 1.NP - DOZP B, TZ" | [14 empty] | VV | 2 | 1 | True | 0 | ROZPOCET
| VV |  | "v.č. D1.1.10 - detail 01, TZ" | [14 empty] | VV | 2 | 1 | True | 0 | ROZPOCET
| VV |  | (2,1*6+3+2,9)*0,18 |  | 3.33 | [12 empty] | VV | 2 | 2 | True | 1 | ROZPOCET
73 | K | 413352116 | Podpěrná konstrukce nosníků a průvlaků výšky podepření do 4 m výšky nosníku (po spodní hranu stropní desky) přes 100 cm odstranění | m2 | 3.33 |  | 0 | CS ÚRS 2019 02 |  | základní |  | 0 | 0 | 0 | 0 | 0 | 4 | K | 2 |  |  |  | ROZPOCET |  |  |  |  | 0 | 0 | 0 | 0 | 0 | 1 | 0 | 4 | 288505928
| VV |  | "v.č. D.1.1.4 - půdorys 1.NP - DOZP B, TZ" | [14 empty] | VV | 2 | 1 | True | 0 | ROZPOCET
| VV |  | "v.č. D1.1.10 - detail 01, TZ" | [14 empty] | VV | 2 | 1 | True | 0 | ROZPOCET
| VV |  | (2,1*6+3+2,9)*0,18 |  | 3.33 | [12 empty] | VV | 2 | 2 | True | 1 | ROZPOCET
74 | K | 417238213 | Obezdívka ztužujícího věnce keramickými věncovkami včetně tepelné izolace z pěnového polystyrenu tl. 100 mm jednostranná, výška věnce přes 210 do 250 mm | m | 100 |  | 0 | CS ÚRS 2019 02 |  | základní |  | 0 | 0.02257 | 2.257 | 0 | 0 | 4 | K | 2 |  |  |  | ROZPOCET |  |  |  |  | 0 | 0 | 0 | 0 | 0 | 1 | 0 | 4 | 813539014
| VV |  | "v.č. 202 - výkres detailů, TZ" | [14 empty] | VV | 2 | 1 | True | 0 | ROZPOCET
| VV |  | 100 |  | 100 | [12 empty] | VV | 2 | 2 | True | 1 | ROZPOCET
75 | K | 417321414 | Ztužující pásy a věnce z betonu železového (bez výztuže) tř. C 20/25 | m3 | 6.25 |  | 0 | CS ÚRS 2019 02 |  | základní |  | 0 | 2.4534 | 15.3337 | 0 | 0 | 4 | K | 2 |  |  |  | ROZPOCET |  |  |  |  | 0 | 0 | 0 | 0 | 0 | 1 | 0 | 4 | -82206327
| VV |  | "v.č. 202 - výkres detailů, TZ" | [14 empty] | VV | 2 | 1 | True | 0 | ROZPOCET
| VV |  | 100*0,25*0,25 |  | 6.25 | [12 empty] | VV | 2 | 2 | True | 1 | ROZPOCET
76 | K | 417351115 | Bednění bočnic ztužujících pásů a věnců včetně vzpěr zřízení | m2 | 50 |  | 0 | CS ÚRS 2019 02 |  | základní |  | 0 | 0.00576 | 0.288 | 0 | 0 | 4 | K | 2 |  |  |  | ROZPOCET |  |  |  |  | 0 | 0 | 0 | 0 | 0 | 1 | 0 | 4 | -1653828901
| VV |  | "v.č. 202 - výkres detailů, TZ" | [14 empty] | VV | 2 | 1 | True | 0 | ROZPOCET
| VV |  | 100*0,25*2 |  | 50 | [12 empty] | VV | 2 | 2 | True | 1 | ROZPOCET
77 | K | 417351116 | Bednění bočnic ztužujících pásů a věnců včetně vzpěr odstranění | m2 | 50 |  | 0 | CS ÚRS 2019 02 |  | základní |  | 0 | 0 | 0 | 0 | 0 | 4 | K | 2 |  |  |  | ROZPOCET |  |  |  |  | 0 | 0 | 0 | 0 | 0 | 1 | 0 | 4 | 91503244
| VV |  | "v.č. 202 - výkres detailů, TZ" | [14 empty] | VV | 2 | 1 | True | 0 | ROZPOCET
| VV |  | 100*0,25*2 |  | 50 | [12 empty] | VV | 2 | 2 | True | 1 | ROZPOCET
78 | K | 417361821 | Výztuž ztužujících pásů a věnců z betonářské oceli 10 505 (R) nebo BSt 500 | t | 0.744 |  | 0 | CS ÚRS 2019 02 |  | základní |  | 0 | 1.0526 | 0.7831 | 0 | 0 | 4 | K | 2 |  |  |  | ROZPOCET |  |  |  |  | 0 | 0 | 0 | 0 | 0 | 1 | 0 | 4 | -666023158
| VV |  | "v.č. 202 - výkres detailů, TZ" | [14 empty] | VV | 2 | 1 | True | 0 | ROZPOCET
| VV |  | 572*1,3*0,001 |  | 0.744 | [12 empty] | VV | 2 | 2 | True | 1 | ROZPOCET
| D | 5 | Komunikace pozemní |  |  |  | 0 |  |  |  |  | 0 |  | 19.4278 |  | 0 | 1 | D | 1 |  |  |  | ROZPOCET | [10 empty] | 0
79 | K | 564861R111 | Podklad ze štěrkodrti ŠD fr 0 - 32 s rozprostřením a zhutněním, po zhutnění tl. 200 mm | m2 | 33.575 |  | 0 |  |  | základní |  | 0 | 0.378 | 12.6914 | 0 | 0 | 4 | K | 2 |  |  |  | ROZPOCET |  |  |  |  | 0 | 0 | 0 | 0 | 0 | 1 | 0 | 4 | -7832592
| VV |  | "v.č. D.1.1.4 - půdorys 1.NP - DOZP B, TZ" | [14 empty] | VV | 2 | 1 | True | 0 | ROZPOCET
| VV |  | "v.č. D.1.1.9 - výpis skladeb konstrukcí, TZ" | [14 empty] | VV | 2 | 1 | True | 0 | ROZPOCET
| VV | šd1 | 5*6,715 |  | 33.575 | [12 empty] | VV | 2 | 2 | True | 1 | ROZPOCET
80 | K | 569903311 | Zřízení zemních krajnic z hornin jakékoliv třídy se zhutněním | m3 | 1.054 |  | 0 | CS ÚRS 2019 02 |  | základní |  | 0 | 0 | 0 | 0 | 0 | 4 | K | 2 |  |  |  | ROZPOCET |  |  |  |  | 0 | 0 | 0 | 0 | 0 | 1 | 0 | 4 | -1361331117
| VV |  | "v.č. D.1.1.4 - půdorys 1.NP - DOZP B, TZ" | [14 empty] | VV | 2 | 1 | True | 0 | ROZPOCET
| VV |  | "v.č. D.1.1.9 - výpis skladeb konstrukcí, TZ" | [14 empty] | VV | 2 | 1 | True | 0 | ROZPOCET
| VV |  | (5+6,715)*0,3*0,3 |  | 1.054 | [12 empty] | VV | 2 | 2 | True | 1 | ROZPOCET
81 | K | 596211110 | Kladení dlažby z betonových zámkových dlaždic komunikací pro pěší s ložem z kameniva těženého nebo drceného tl. do 40 mm, s vyplněním spár s dvojitým hutněním, vibrováním a se smetením přebytečného materiálu na krajnici tl. 60 mm skupiny A, pro plochy do 50 m2 | m2 | 33.575 |  | 0 | CS ÚRS 2019 02 |  | základní |  | 0 | 0.08425 | 2.8287 | 0 | 0 | 4 | K | 2 |  |  |  | ROZPOCET |  |  |  |  | 0 | 0 | 0 | 0 | 0 | 1 | 0 | 4 | 1407178459
| VV |  | šd1 |  | 33.575 | [12 empty] | VV | 2 | 2 | True | 1 | ROZPOCET
82 | M | 59245R015 | dlažba zámková tl. 60mm přírodní | m2 | 34.582 |  | 0 |  |  | základní |  | 0 | 0.113 | 3.9078 | 0 | 0 | 8 | M | 2 |  |  |  | ROZPOCET |  |  |  |  | 0 | 0 | 0 | 0 | 0 | 1 | 0 | 4 | -1832279323
| VV |  | šd1*1,03 |  | 34.582 | [12 empty] | VV | 2 | 2 | True | 1 | ROZPOCET
| D | 6 | Úpravy povrchů, podlahy a osazování výplní |  |  |  | 0 |  |  |  |  | 0 |  | 63.515 |  | 0 | 1 | D | 1 |  |  |  | ROZPOCET | [10 empty] | 0
83 | K | 611142001 | Potažení vnitřních ploch pletivem v ploše nebo pruzích, na plném podkladu sklovláknitým vtlačením do tmelu stropů | m2 | 525.86 |  | 0 | CS ÚRS 2019 02 |  | základní |  | 0 | 0.00438 | 2.3033 | 0 | 0 | 4 | K | 2 |  |  |  | ROZPOCET |  |  |  |  | 0 | 0 | 0 | 0 | 0 | 1 | 0 | 4 | -509823194
| VV |  | om5*2 |  | 525.86 | [12 empty] | VV | 2 | 2 | True | 1 | ROZPOCET
84 | K | 611511R001 | Tenkovrstvá jemně struktur. štuk. omítka vhodná pro SDK desky včetně akryl. penetrace vnitřních stropů rovných viz. skladby kcí D+M | m2 | 262.93 |  | 0 |  |  | základní |  | 0 | 0.00298 | 0.78353 | 0 | 0 | 4 | K | 2 |  |  |  | ROZPOCET |  |  |  |  | 0 | 0 | 0 | 0 | 0 | 1 | 0 | 4 | 998392465
| VV |  | "v.č. D.1.1.4 - půdorys 1.NP - DOZP B, TZ" | [14 empty] | VV | 2 | 1 | True | 0 | ROZPOCET
| VV |  | 9,98+6,15+6,63+4,11+11,75+8,87+8,65+14,28+15,36+14,69 |  | 100.47 | [12 empty] | VV | 2 | 2 | True | 0 | ROZPOCET
| VV |  | 7,02+83,28+10,88+15,97+14,84+15,05+7,37+8,05 |  | 162.46 | [12 empty] | VV | 2 | 2 | True | 0 | ROZPOCET
| VV | om5 | Součet |  | 262.93 | [12 empty] | VV | 2 | 4 | True | 1 | ROZPOCET
85 | K | 612131301 | Podkladní a spojovací vrstva vnitřních omítaných ploch cementový postřik nanášený strojně celoplošně stěn | m2 | 779.73 |  | 0 | CS ÚRS 2019 02 |  | základní |  | 0 | 0.00735 | 5.731 | 0 | 0 | 4 | K | 2 |  |  |  | ROZPOCET |  |  |  |  | 0 | 0 | 0 | 0 | 0 | 1 | 0 | 4 | 954164159
| VV |  | "v.č. D.1.1.4 - půdorys 1.NP - DOZP B, TZ" | [14 empty] | VV | 2 | 1 | True | 0 | ROZPOCET
| VV |  | (2,5*4+3,9*2+2,46*2+2,6*2+3,41*2+4,52*2+2,6*8+1*2+1,66*2+3,7*2+0,14*2)*3,15 |  | 244.377 | [12 empty] | VV | 2 | 2 | True | 0 | ROZPOCET
| VV |  | (1,76*2+3,025*4+2,225*2+4,895*2+3,25*2+4,495*2)*3,15 |  | 142.853 | [12 empty] | VV | 2 | 2 | True | 0 | ROZPOCET
| VV |  | (1,8*2+4,94*2+4,145*4+3,775*2+2,595*2+9,61*2+7,66*2+0,6*2)*3,15 |  | 247.401 | [12 empty] | VV | 2 | 2 | True | 0 | ROZPOCET
| VV |  | (3,485*4+2,585*2+4*2+3,9*4+1,8*2+3,8*2)*3,15 |  | 169.817 | [12 empty] | VV | 2 | 2 | True | 0 | ROZPOCET
| VV |  | (5,6*2+2,685*2)*3,15 |  | 52.196 | [12 empty] | VV | 2 | 2 | True | 0 | ROZPOCET
| VV |  | Mezisoučet |  | 856.644 | [12 empty] | VV | 2 | 3 | True | 0 | ROZPOCET
| VV |  | zd11 |  | -50.89 | [12 empty] | VV | 2 | 2 | True | 0 | ROZPOCET
| VV |  | -(1*2*2*10+0,7*2*2+0,9*2*4+1,5*2*2) |  | -56 | [12 empty] | VV | 2 | 2 | True | 0 | ROZPOCET
| VV |  | Mezisoučet |  | -106.89 | [12 empty] | VV | 2 | 3 | True | 0 | ROZPOCET
| VV |  | (2,1*6+2,25*2*6+3+2*2+1,5*2*6+0,75*2*6+1*2*2)*0,3 |  | 23.28 | [12 empty] | VV | 2 | 2 | True | 0 | ROZPOCET
| VV |  | (0,75*2*2+2,9*2+1,25*2+1,5+2,21*2+0,6+2,25*2)*0,3 |  | 6.696 | [12 empty] | VV | 2 | 2 | True | 0 | ROZPOCET
| VV | om11 | Mezisoučet |  | 29.976 | [12 empty] | VV | 2 | 3 | True | 0 | ROZPOCET
| VV | om1 | Součet |  | 779.73 | [12 empty] | VV | 2 | 4 | True | 1 | ROZPOCET
86 | K | 612142001 | Potažení vnitřních ploch pletivem v ploše nebo pruzích, na plném podkladu sklovláknitým vtlačením do tmelu stěn | m2 | 1.974 |  | 0 | CS ÚRS 2019 02 |  | základní |  | 0 | 0.00438 | 0.0086461 | 0 | 0 | 4 | K | 2 |  |  |  | ROZPOCET |  |  |  |  | 0 | 0 | 0 | 0 | 0 | 1 | 0 | 4 | 2081902893
| VV |  | "v.č. D.1.1.4 - půdorys 1.NP - DOZP A, TZ" | [14 empty] | VV | 2 | 1 | True | 0 | ROZPOCET
| VV |  | 0,9*1,05*2+0,08*1,05 |  | 1.974 | [12 empty] | VV | 2 | 2 | True | 1 | ROZPOCET
87 | K | 612142012 | Potažení vnitřních ploch pletivem v ploše nebo pruzích, na plném podkladu rabicovým provizorním přichycením stěn | m2 | 9.25 |  | 0 | CS ÚRS 2019 02 |  | základní |  | 0 | 0.00064 | 0.00592 | 0 | 0 | 4 | K | 2 |  |  |  | ROZPOCET |  |  |  |  | 0 | 0 | 0 | 0 | 0 | 1 | 0 | 4 | -96830289
| VV |  | "v.č. D.1.1.4 - půdorys 1.NP - DOZP B, TZ" | [14 empty] | VV | 2 | 1 | True | 0 | ROZPOCET
| VV |  | "v.č. D1.1.10 - detail 01, TZ" | [14 empty] | VV | 2 | 1 | True | 0 | ROZPOCET
| VV |  | (2,1*6+3+2,9)*0,5 |  | 9.25 | [12 empty] | VV | 2 | 2 | True | 1 | ROZPOCET
88 | K | 612321311 | Omítka vápenocementová vnitřních ploch nanášená strojně jednovrstvá, tloušťky do 10 mm hrubá zatřená svislých konstrukcí stěn | m2 | 121.571 |  | 0 | CS ÚRS 2019 02 |  | základní |  | 0 | 0.01365 | 1.6594 | 0 | 0 | 4 | K | 2 |  |  |  | ROZPOCET |  |  |  |  | 0 | 0 | 0 | 0 | 0 | 1 | 0 | 4 | 950567767
| VV |  | "v.č. D.1.1.4 - půdorys 1.NP - DOZP B, TZ" | [14 empty] | VV | 2 | 1 | True | 0 | ROZPOCET
| VV |  | (2,6*4+2,6*2+1,66*2+1*2+2,585*2+3,485*2)*2,1 |  | 69.426 | [12 empty] | VV | 2 | 2 | True | 0 | ROZPOCET
| VV |  | (3,025*2+2,225*2+4,145*2+2,595*2)*2,1 |  | 50.358 | [12 empty] | VV | 2 | 2 | True | 0 | ROZPOCET
| VV |  | Mezisoučet |  | 119.784 | [12 empty] | VV | 2 | 3 | True | 0 | ROZPOCET
| VV |  | (1+1+1,5+0,6*2*3+1,5*2+0,6*2*4)*0,3 |  | 4.47 | [12 empty] | VV | 2 | 2 | True | 0 | ROZPOCET
| VV |  | -1,5*0,6*3-1*0,6*2 |  | -3.9 | [12 empty] | VV | 2 | 2 | True | 0 | ROZPOCET
| VV |  | -1*2*3-0,7*2-0,9*2 |  | -9.2 | [12 empty] | VV | 2 | 2 | True | 0 | ROZPOCET
| VV |  | (4,645+0,6*2)*1,5 |  | 8.768 | [12 empty] | VV | 2 | 2 | True | 0 | ROZPOCET
| VV |  | 1*0,4 |  | 0.4 | [12 empty] | VV | 2 | 2 | True | 0 | ROZPOCET
| VV |  | (0,9+2,225+2,4+0,9+1,9)*0,15 |  | 1.249 | [12 empty] | VV | 2 | 2 | True | 0 | ROZPOCET
| VV | om2 | Součet |  | 121.571 | [12 empty] | VV | 2 | 4 | True | 1 | ROZPOCET
89 | K | 612321341 | Omítka vápenocementová vnitřních ploch nanášená strojně dvouvrstvá, tloušťky jádrové omítky do 10 mm a tloušťky štuku do 3 mm štuková svislých konstrukcí stěn | m2 | 658.159 |  | 0 | CS ÚRS 2019 02 |  | základní |  | 0 | 0.01628 | 10.7148 | 0 | 0 | 4 | K | 2 |  |  |  | ROZPOCET |  |  |  |  | 0 | 0 | 0 | 0 | 0 | 1 | 0 | 4 | -96138419
| VV |  | om1 |  | 779.73 | [12 empty] | VV | 2 | 2 | True | 0 | ROZPOCET
| VV |  | -om2 |  | -121.571 | [12 empty] | VV | 2 | 2 | True | 0 | ROZPOCET
| VV | om3 | Součet |  | 658.159 | [12 empty] | VV | 2 | 4 | True | 1 | ROZPOCET
90 | K | 622131301 | Podkladní a spojovací vrstva vnějších omítaných ploch cementový postřik nanášený strojně celoplošně stěn | m2 | 221.526 |  | 0 | CS ÚRS 2019 02 |  | základní |  | 0 | 0.00735 | 1.6282 | 0 | 0 | 4 | K | 2 |  |  |  | ROZPOCET |  |  |  |  | 0 | 0 | 0 | 0 | 0 | 1 | 0 | 4 | -1626095488
| VV |  | "v.č. D.1.1.4 - půdorys 1.NP - DOZP B, TZ" | [14 empty] | VV | 2 | 1 | True | 0 | ROZPOCET
| VV |  | "v.č. D.1.1.8 - pohledy - DOZP B, TZ" | [14 empty] | VV | 2 | 1 | True | 0 | ROZPOCET
| VV |  | (23,2*2+18,6*2)*2,9 |  | 242.44 | [12 empty] | VV | 2 | 2 | True | 0 | ROZPOCET
| VV |  | zd11 |  | -50.89 | [12 empty] | VV | 2 | 2 | True | 0 | ROZPOCET
| VV |  | om11 |  | 29.976 | [12 empty] | VV | 2 | 2 | True | 0 | ROZPOCET
| VV | om8 | Součet |  | 221.526 | [12 empty] | VV | 2 | 4 | True | 1 | ROZPOCET
91 | K | 622143003 | Montáž omítkových profilů plastových nebo pozinkovaných, upevněných vtlačením do podkladní vrstvy nebo přibitím rohových s tkaninou | m | 137.96 |  | 0 | CS ÚRS 2019 02 |  | základní |  | 0 | 0 | 0 | 0 | 0 | 4 | K | 2 |  |  |  | ROZPOCET |  |  |  |  | 0 | 0 | 0 | 0 | 0 | 1 | 0 | 4 | 326949854
| VV |  | apu1 |  | 99.92 | [12 empty] | VV | 2 | 2 | True | 0 | ROZPOCET
| VV |  | 3,15*6 |  | 18.9 | [12 empty] | VV | 2 | 2 | True | 0 | ROZPOCET
| VV |  | "v.č. D.1.1.8 - pohledy - DOZP B, TZ" | [14 empty] | VV | 2 | 1 | True | 0 | ROZPOCET
| VV |  | 3,19*6 |  | 19.14 | [12 empty] | VV | 2 | 2 | True | 0 | ROZPOCET
| VV | li2 | Součet |  | 137.96 | [12 empty] | VV | 2 | 4 | True | 1 | ROZPOCET
92 | M | 59051486 | lišta rohová PVC 10/15cm s tkaninou | m | 144.858 |  | 0 | CS ÚRS 2019 02 |  | základní |  | 0 | 3e-05 | 0.0043457 | 0 | 0 | 8 | M | 2 |  |  |  | ROZPOCET |  |  |  |  | 0 | 0 | 0 | 0 | 0 | 1 | 0 | 4 | 1269886022
| VV |  | li2*1,05 |  | 144.858 | [12 empty] | VV | 2 | 2 | True | 1 | ROZPOCET
93 | K | 622143004 | Montáž omítkových profilů plastových nebo pozinkovaných, upevněných vtlačením do podkladní vrstvy nebo přibitím začišťovacích samolepících pro vytvoření dilatujícího spoje s okenním rámem | m | 99.92 |  | 0 | CS ÚRS 2019 02 |  | základní |  | 0 | 0 | 0 | 0 | 0 | 4 | K | 2 |  |  |  | ROZPOCET |  |  |  |  | 0 | 0 | 0 | 0 | 0 | 1 | 0 | 4 | -1873319478
| VV |  | "v.č. D.1.1.4 - půdorys 1.NP - DOZP B, TZ" | [14 empty] | VV | 2 | 1 | True | 0 | ROZPOCET
| VV |  | 2,1*6+2,25*2*6+3+2*2+1,5*2*6+0,75*2*6+1*2*2 |  | 77.6 | [12 empty] | VV | 2 | 2 | True | 0 | ROZPOCET
| VV |  | 0,75*2*2+2,9*2+1,25*2+1,5+2,21*2+0,6+2,25*2 |  | 22.32 | [12 empty] | VV | 2 | 2 | True | 0 | ROZPOCET
| VV | apu1 | Součet |  | 99.92 | [12 empty] | VV | 2 | 4 | True | 1 | ROZPOCET
94 | M | 59051476 | profil okenní začišťovací se sklovláknitou armovací tkaninou 9mm/2,4m | m | 104.916 |  | 0 | CS ÚRS 2019 02 |  | základní |  | 0 | 4e-05 | 0.0041966 | 0 | 0 | 8 | M | 2 |  |  |  | ROZPOCET |  |  |  |  | 0 | 0 | 0 | 0 | 0 | 1 | 0 | 4 | -108739886
| VV |  | apu1*1,05 |  | 104.916 | [12 empty] | VV | 2 | 2 | True | 1 | ROZPOCET
95 | K | 622211021 | Montáž kontaktního zateplení lepením a mechanickým kotvením z polystyrenových desek nebo z kombinovaných desek na vnější stěny, tloušťky desek přes 80 do 120 mm | m2 | 101.424 |  | 0 | CS ÚRS 2019 02 |  | základní |  | 0 | 0.00852 | 0.86413 | 0 | 0 | 4 | K | 2 |  |  |  | ROZPOCET |  |  |  |  | 0 | 0 | 0 | 0 | 0 | 1 | 0 | 4 | -1367804492
| VV |  | "v.č. D.1.1.2 - půdorys základů DOZP B, TZ" | [14 empty] | VV | 2 | 1 | True | 0 | ROZPOCET
| VV | kzs1 | (23,6*2+18,66*2)*1,2 |  | 101.424 | [12 empty] | VV | 2 | 2 | True | 1 | ROZPOCET
96 | M | 28376444 | deska z polystyrénu XPS, hrana rovná a strukturovaný povrch 300kPa tl 120mm | m2 | 103.452 |  | 0 | CS ÚRS 2019 02 |  | základní |  | 0 | 0.0036 | 0.37243 | 0 | 0 | 8 | M | 2 |  |  |  | ROZPOCET |  |  |  |  | 0 | 0 | 0 | 0 | 0 | 1 | 0 | 4 | 886684254
| VV |  | kzs1*1,02 |  | 103.452 | [12 empty] | VV | 2 | 2 | True | 1 | ROZPOCET
97 | K | 622212051 | Montáž kontaktního zateplení vnějšího ostění, nadpraží nebo parapetu lepením z polystyrenových desek nebo z kombinovaných desek hloubky špalet přes 200 do 400 mm, tloušťky desek do 40 mm | m | 99.92 |  | 0 | CS ÚRS 2019 02 |  | základní |  | 0 | 0.00339 | 0.33873 | 0 | 0 | 4 | K | 2 |  |  |  | ROZPOCET |  |  |  |  | 0 | 0 | 0 | 0 | 0 | 1 | 0 | 4 | -456829407
| VV |  | "v.č. D.1.1.4 - půdorys 1.NP - DOZP B, TZ" | [14 empty] | VV | 2 | 1 | True | 0 | ROZPOCET
| VV |  | "v.č. D.1.1.8 - pohledy - DOZP B, TZ" | [14 empty] | VV | 2 | 1 | True | 0 | ROZPOCET
| VV |  | 2,1*6+2,25*2*6+3+2*2+1,5*2*6+0,75*2*6+1*2*2 |  | 77.6 | [12 empty] | VV | 2 | 2 | True | 0 | ROZPOCET
| VV |  | 0,75*2*2+2,9*2+1,25*2+1,5+2,21*2+0,6+2,25*2 |  | 22.32 | [12 empty] | VV | 2 | 2 | True | 0 | ROZPOCET
| VV | kzs2 | Součet |  | 99.92 | [12 empty] | VV | 2 | 4 | True | 1 | ROZPOCET
98 | M | 28375943 | deska EPS 100 fasádní λ=0,037 tl 30mm | m2 | 32.974 |  | 0 | CS ÚRS 2019 02 |  | základní |  | 0 | 0.00069 | 0.022752 | 0 | 0 | 8 | M | 2 |  |  |  | ROZPOCET |  |  |  |  | 0 | 0 | 0 | 0 | 0 | 1 | 0 | 4 | 1278229012
| VV |  | om11*1,1 |  | 32.974 | [12 empty] | VV | 2 | 2 | True | 1 | ROZPOCET
99 | K | 629999011 | Příplatky k cenám úprav vnějších povrchů za zvýšenou pracnost při provádění styku dvou struktur na fasádě | m | 83.6 |  | 0 | CS ÚRS 2019 02 |  | základní |  | 0 | 0 | 0 | 0 | 0 | 4 | K | 2 |  |  |  | ROZPOCET |  |  |  |  | 0 | 0 | 0 | 0 | 0 | 1 | 0 | 4 | 1856966589
| VV |  | "v.č. D.1.1.4 - půdorys 1.NP - DOZP B, TZ" | [14 empty] | VV | 2 | 1 | True | 0 | ROZPOCET
| VV |  | "v.č. D.1.1.8 - pohledy - DOZP B, TZ" | [14 empty] | VV | 2 | 1 | True | 0 | ROZPOCET
| VV |  | 23,2*2+18,6*2 |  | 83.6 | [12 empty] | VV | 2 | 2 | True | 1 | ROZPOCET
100 | K | R6220001 | příplatek za seříznutí polystyrenu do spádu 2% - parapety | m | 13.9 |  | 0 |  |  | základní |  | 0 | 0 | 0 | 0 | 0 | 4 | K | 2 |  |  |  | ROZPOCET |  |  |  |  | 0 | 0 | 0 | 0 | 0 | 1 | 0 | 4 | 1929242496
| VV |  | "v.č. D.1.1.4 - půdorys 1.NP - DOZP B, TZ" | [14 empty] | VV | 2 | 1 | True | 0 | ROZPOCET
| VV |  | "v.č. D.1.1.8 - pohledy - DOZP B, TZ" | [14 empty] | VV | 2 | 1 | True | 0 | ROZPOCET
| VV | kzs3 | 1,5*6+1*2+2,9 |  | 13.9 | [12 empty] | VV | 2 | 2 | True | 1 | ROZPOCET
101 | K | 622252002 | Montáž profilů kontaktního zateplení ostatních stěnových, dilatačních apod. lepených do tmelu | m | 209.44 |  | 0 | CS ÚRS 2019 02 |  | základní |  | 0 | 0 | 0 | 0 | 0 | 4 | K | 2 |  |  |  | ROZPOCET |  |  |  |  | 0 | 0 | 0 | 0 | 0 | 1 | 0 | 4 | 1403847493
| VV |  | "v.č. D.1.1.2 - půdorys základů DOZP B, TZ" | [14 empty] | VV | 2 | 1 | True | 0 | ROZPOCET
| VV |  | 1,2*6 |  | 7.2 | [12 empty] | VV | 2 | 2 | True | 0 | ROZPOCET
| VV |  | 1,2*2 |  | 2.4 | [12 empty] | VV | 2 | 2 | True | 0 | ROZPOCET
| VV |  | kzs3 |  | 13.9 | [12 empty] | VV | 2 | 2 | True | 0 | ROZPOCET
| VV |  | kzs2-kzs3 |  | 86.02 | [12 empty] | VV | 2 | 2 | True | 0 | ROZPOCET
| VV |  | kzs2 |  | 99.92 | [12 empty] | VV | 2 | 2 | True | 0 | ROZPOCET
| VV |  | Součet |  | 209.44 | [12 empty] | VV | 2 | 4 | True | 1 | ROZPOCET
102 | M | 59051473 | profil rohový kontaktního zateplení | m | 7.56 |  | 0 | CS ÚRS 2019 02 |  | základní |  | 0 | 3e-05 | 0.0002268 | 0 | 0 | 8 | M | 2 |  |  |  | ROZPOCET |  |  |  |  | 0 | 0 | 0 | 0 | 0 | 1 | 0 | 4 | -2080019923
| VV |  | "v.č. D.1.1.2 - půdorys základů DOZP B, TZ" | [14 empty] | VV | 2 | 1 | True | 0 | ROZPOCET
| VV |  | 1,2*6*1,05 |  | 7.56 | [12 empty] | VV | 2 | 2 | True | 1 | ROZPOCET
103 | M | 59051473R1 | profil koutový kontaktního zateplení | m | 2.52 |  | 0 |  |  | základní |  | 0 | 3e-05 | 7.56e-05 | 0 | 0 | 8 | M | 2 |  |  |  | ROZPOCET |  |  |  |  | 0 | 0 | 0 | 0 | 0 | 1 | 0 | 4 | -692092586
| VV |  | "v.č. D.1.1.2 - půdorys základů DOZP B, TZ" | [14 empty] | VV | 2 | 1 | True | 0 | ROZPOCET
| VV |  | 1,2*2*1,05 |  | 2.52 | [12 empty] | VV | 2 | 2 | True | 1 | ROZPOCET
104 | M | 59051473R3 | profil zakončovací kontaktního zateplení | m | 90.321 |  | 0 |  |  | základní |  | 0 | 3e-05 | 0.0027096 | 0 | 0 | 8 | M | 2 |  |  |  | ROZPOCET |  |  |  |  | 0 | 0 | 0 | 0 | 0 | 1 | 0 | 4 | 303825296
| VV |  | (kzs2-kzs3)*1,05 |  | 90.321 | [12 empty] | VV | 2 | 2 | True | 1 | ROZPOCET
105 | M | 59051473R4 | profil začišťovací kontaktního zateplení | m | 104.916 |  | 0 |  |  | základní |  | 0 | 3e-05 | 0.0031475 | 0 | 0 | 8 | M | 2 |  |  |  | ROZPOCET |  |  |  |  | 0 | 0 | 0 | 0 | 0 | 1 | 0 | 4 | 1057022417
| VV |  | kzs2*1,05 |  | 104.916 | [12 empty] | VV | 2 | 2 | True | 1 | ROZPOCET
106 | K | 622333R201 | okapnice pod omítku LT PLUS D+M | m | 18.5 |  | 0 |  |  | základní |  | 0 | 0 | 0 | 0 | 0 | 4 | K | 2 |  |  |  | ROZPOCET |  |  |  |  | 0 | 0 | 0 | 0 | 0 | 1 | 0 | 4 | -847963070
| VV |  | "v.č. D.1.1.4 - půdorys 1.NP - DOZP B, TZ" | [14 empty] | VV | 2 | 1 | True | 0 | ROZPOCET
| VV |  | "v.č. D1.1.10 - detail 01, TZ" | [14 empty] | VV | 2 | 1 | True | 0 | ROZPOCET
| VV |  | 2,1*6+3+2,9 |  | 18.5 | [12 empty] | VV | 2 | 2 | True | 1 | ROZPOCET
107 | K | 622511021 | Omítka tenkovrstvá akrylátová vnějších ploch probarvená, včetně penetrace podkladu zrnitá, tloušťky 2,0 mm stěn | m2 | 221.526 |  | 0 | CS ÚRS 2019 02 |  | základní |  | 0 | 0.00348 | 0.77091 | 0 | 0 | 4 | K | 2 |  |  |  | ROZPOCET |  |  |  |  | 0 | 0 | 0 | 0 | 0 | 1 | 0 | 4 | 16746745
| VV |  | om8 |  | 221.526 | [12 empty] | VV | 2 | 2 | True | 1 | ROZPOCET
108 | K | 622511111 | Omítka tenkovrstvá akrylátová vnějších ploch probarvená, včetně penetrace podkladu mozaiková střednězrnná stěn | m2 | 26.752 |  | 0 | CS ÚRS 2019 02 |  | základní |  | 0 | 0.00628 | 0.168 | 0 | 0 | 4 | K | 2 |  |  |  | ROZPOCET |  |  |  |  | 0 | 0 | 0 | 0 | 0 | 1 | 0 | 4 | -1157686227
| VV |  | "v.č. D.1.1.4 - půdorys 1.NP - DOZP B, TZ" | [14 empty] | VV | 2 | 1 | True | 0 | ROZPOCET
| VV |  | "v.č. D.1.1.8 - pohledy - DOZP B, TZ" | [14 empty] | VV | 2 | 1 | True | 0 | ROZPOCET
| VV |  | (23,2*2+18,6*2)*0,32 |  | 26.752 | [12 empty] | VV | 2 | 2 | True | 1 | ROZPOCET
109 | K | 622811002 | Omítka tepelně izolační vnějších ploch stěn prováděná ručně v 1 vrstvě, tloušťky přes 20 do 30 mm | m2 | 221.526 |  | 0 | CS ÚRS 2019 02 |  | základní |  | 0 | 0.015 | 3.3229 | 0 | 0 | 4 | K | 2 |  |  |  | ROZPOCET |  |  |  |  | 0 | 0 | 0 | 0 | 0 | 1 | 0 | 4 | 2090888318
| VV |  | om8 |  | 221.526 | [12 empty] | VV | 2 | 2 | True | 1 | ROZPOCET
110 | K | 629135102 | Vyrovnávací vrstva z cementové malty pod klempířskými prvky šířky přes 150 do 300 mm | m | 27.8 |  | 0 | CS ÚRS 2019 02 |  | základní |  | 0 | 0.02065 | 0.57407 | 0 | 0 | 4 | K | 2 |  |  |  | ROZPOCET |  |  |  |  | 0 | 0 | 0 | 0 | 0 | 1 | 0 | 4 | 1238906638
| VV |  | "v.č. D.1.1.4 - půdorys 1.NP - DOZP B, TZ" | [14 empty] | VV | 2 | 1 | True | 0 | ROZPOCET
| VV |  | (1,5*6+1*2+2,9)*2 |  | 27.8 | [12 empty] | VV | 2 | 2 | True | 1 | ROZPOCET
111 | K | 629991011 | Zakrytí vnějších ploch před znečištěním včetně pozdějšího odkrytí výplní otvorů a svislých ploch fólií přilepenou lepící páskou | m2 | 101.78 |  | 0 | CS ÚRS 2019 02 |  | základní |  | 0 | 0 | 0 | 0 | 0 | 4 | K | 2 |  |  |  | ROZPOCET |  |  |  |  | 0 | 0 | 0 | 0 | 0 | 1 | 0 | 4 | 2025984305
| VV |  | -zd11*2 |  | 101.78 | [12 empty] | VV | 2 | 2 | True | 1 | ROZPOCET
112 | K | 631311114 | Mazanina z betonu prostého bez zvýšených nároků na prostředí tl. přes 50 do 80 mm tř. C 16/20 | m3 | 14.581 |  | 0 | CS ÚRS 2019 02 |  | základní |  | 0 | 2.2563 | 32.8997 | 0 | 0 | 4 | K | 2 |  |  |  | ROZPOCET |  |  |  |  | 0 | 0 | 0 | 0 | 0 | 1 | 0 | 4 | 26702867
| VV |  | dl1*0,05 |  | 2.689 | [12 empty] | VV | 2 | 2 | True | 0 | ROZPOCET
| VV |  | pvc11*0,05 |  | 5.505 | [12 empty] | VV | 2 | 2 | True | 0 | ROZPOCET
| VV |  | pvc12*0,06 |  | 5.944 | [12 empty] | VV | 2 | 2 | True | 0 | ROZPOCET
| VV |  | 2,1*0,5*0,05*6+3*0,5*0,06+1,5*0,5*0,05 |  | 0.443 | [12 empty] | VV | 2 | 2 | True | 0 | ROZPOCET
| VV | maz1 | Součet |  | 14.581 | [12 empty] | VV | 2 | 4 | True | 1 | ROZPOCET
113 | K | 631319011 | Příplatek k cenám mazanin za úpravu povrchu mazaniny přehlazením, mazanina tl. přes 50 do 80 mm | m3 | 14.581 |  | 0 | CS ÚRS 2019 02 |  | základní |  | 0 | 0 | 0 | 0 | 0 | 4 | K | 2 |  |  |  | ROZPOCET |  |  |  |  | 0 | 0 | 0 | 0 | 0 | 1 | 0 | 4 | 475997778
| VV |  | maz1 |  | 14.581 | [12 empty] | VV | 2 | 2 | True | 1 | ROZPOCET
114 | K | 631319171 | Příplatek k cenám mazanin za stržení povrchu spodní vrstvy mazaniny latí před vložením výztuže nebo pletiva pro tl. obou vrstev mazaniny přes 50 do 80 mm | m3 | 14.581 |  | 0 | CS ÚRS 2019 02 |  | základní |  | 0 | 0 | 0 | 0 | 0 | 4 | K | 2 |  |  |  | ROZPOCET |  |  |  |  | 0 | 0 | 0 | 0 | 0 | 1 | 0 | 4 | 1279095187
| VV |  | maz1 |  | 14.581 | [12 empty] | VV | 2 | 2 | True | 1 | ROZPOCET
115 | K | 631319181 | Příplatek k cenám mazanin za sklon přes 15° do 35° od vodorovné roviny mazanina tl. přes 50 do 80 mm | m3 | 0.121 |  | 0 | CS ÚRS 2019 02 |  | základní |  | 0 | 0 | 0 | 0 | 0 | 4 | K | 2 |  |  |  | ROZPOCET |  |  |  |  | 0 | 0 | 0 | 0 | 0 | 1 | 0 | 4 | -1347112851
| VV |  | "v.č. D.1.1.2 - půdorys základů DOZP B, TZ" | [14 empty] | VV | 2 | 1 | True | 0 | ROZPOCET
| VV |  | 1,1*1,1*0,05*2 |  | 0.121 | [12 empty] | VV | 2 | 2 | True | 1 | ROZPOCET
116 | K | 631319195 | Příplatek k cenám mazanin za malou plochu do 5 m2 jednotlivě mazanina tl. přes 50 do 80 mm | m3 | 0.206 |  | 0 | CS ÚRS 2019 02 |  | základní |  | 0 | 0 | 0 | 0 | 0 | 4 | K | 2 |  |  |  | ROZPOCET |  |  |  |  | 0 | 0 | 0 | 0 | 0 | 1 | 0 | 4 | -1792188256
| VV |  | "v.č. D.1.1.2 - půdorys základů DOZP B, TZ" | [14 empty] | VV | 2 | 1 | True | 0 | ROZPOCET
| VV |  | 4,11*0,05 |  | 0.206 | [12 empty] | VV | 2 | 2 | True | 1 | ROZPOCET
117 | K | 631351101 | Bednění v podlahách rýh a hran zřízení | m2 | 0.885 |  | 0 | CS ÚRS 2019 02 |  | základní |  | 0 | 0.01352 | 0.011965 | 0 | 0 | 4 | K | 2 |  |  |  | ROZPOCET |  |  |  |  | 0 | 0 | 0 | 0 | 0 | 1 | 0 | 4 | 1332277132
| VV |  | "v.č. D.1.1.2 - půdorys základů DOZP B, TZ" | [14 empty] | VV | 2 | 1 | True | 0 | ROZPOCET
| VV |  | 2,1*0,05*6+3*0,06+1,5*0,05 |  | 0.885 | [12 empty] | VV | 2 | 2 | True | 1 | ROZPOCET
118 | K | 631351102 | Bednění v podlahách rýh a hran odstranění | m2 | 0.885 |  | 0 | CS ÚRS 2019 02 |  | základní |  | 0 | 0 | 0 | 0 | 0 | 4 | K | 2 |  |  |  | ROZPOCET |  |  |  |  | 0 | 0 | 0 | 0 | 0 | 1 | 0 | 4 | 1162043866
| VV |  | "v.č. D.1.1.2 - půdorys základů DOZP B, TZ" | [14 empty] | VV | 2 | 1 | True | 0 | ROZPOCET
| VV |  | 2,1*0,05*6+3*0,06+1,5*0,05 |  | 0.885 | [12 empty] | VV | 2 | 2 | True | 1 | ROZPOCET
119 | K | 631362021 | Výztuž mazanin ze svařovaných sítí z drátů typu KARI | t | 0.461 |  | 0 | CS ÚRS 2019 02 |  | základní |  | 0 | 1.0628 | 0.48994 | 0 | 0 | 4 | K | 2 |  |  |  | ROZPOCET |  |  |  |  | 0 | 0 | 0 | 0 | 0 | 1 | 0 | 4 | -1112022680
| VV |  | dl1*1,351*1,3*0,001 |  | 0.094 | [12 empty] | VV | 2 | 2 | True | 0 | ROZPOCET
| VV |  | pvc1*1,351*1,3*0,001 |  | 0.367 | [12 empty] | VV | 2 | 2 | True | 0 | ROZPOCET
| VV |  | Součet |  | 0.461 | [12 empty] | VV | 2 | 4 | True | 1 | ROZPOCET
120 | K | 633991111 | Nástřik proti odpařování vody betonových povrchů | m2 | 327.379 |  | 0 | CS ÚRS 2019 02 |  | základní |  | 0 | 0.00022 | 0.072023 | 0 | 0 | 4 | K | 2 |  |  |  | ROZPOCET |  |  |  |  | 0 | 0 | 0 | 0 | 0 | 1 | 0 | 4 | 933871442
| VV |  | "v.č. D.1.1.2 - půdorys základů DOZP B, TZ" | [14 empty] | VV | 2 | 1 | True | 0 | ROZPOCET
| VV |  | (6,307+0,7*2)*(8,86+0,7*2) |  | 79.074 | [12 empty] | VV | 2 | 2 | True | 0 | ROZPOCET
| VV |  | (14,855+0,7)*7,56 |  | 117.596 | [12 empty] | VV | 2 | 2 | True | 0 | ROZPOCET
| VV |  | (12,35+0,7)*(2,7*0,7) |  | 24.665 | [12 empty] | VV | 2 | 2 | True | 0 | ROZPOCET
| VV |  | (8,86+0,7*2)*(8,4+0,7) |  | 93.366 | [12 empty] | VV | 2 | 2 | True | 0 | ROZPOCET
| VV |  | bed2 |  | 12.678 | [12 empty] | VV | 2 | 2 | True | 0 | ROZPOCET
| VV |  | Součet |  | 327.379 | [12 empty] | VV | 2 | 4 | True | 1 | ROZPOCET
121 | K | 634662111 | Výplň dilatačních spar mazanin akrylátovým tmelem, šířka spáry do 10 mm | m | 20 |  | 0 | CS ÚRS 2019 02 |  | základní |  | 0 | 0.00021 | 0.0042 | 0 | 0 | 4 | K | 2 |  |  |  | ROZPOCET |  |  |  |  | 0 | 0 | 0 | 0 | 0 | 1 | 0 | 4 | 2075686873
| VV |  | "v.č. D.1.1.4 - půdorys 1.NP - DOZP B, TZ" | [14 empty] | VV | 2 | 1 | True | 0 | ROZPOCET
| VV |  | 20 |  | 20 | [12 empty] | VV | 2 | 2 | True | 1 | ROZPOCET
122 | K | 634911122 | Řezání dilatačních nebo smršťovacích spár v čerstvé betonové mazanině nebo potěru šířky přes 5 do 10 mm, hloubky přes 10 do 20 mm | m | 20 |  | 0 | CS ÚRS 2019 02 |  | základní |  | 0 | 0 | 0 | 0 | 0 | 4 | K | 2 |  |  |  | ROZPOCET |  |  |  |  | 0 | 0 | 0 | 0 | 0 | 1 | 0 | 4 | -2041359320
| VV |  | "v.č. D.1.1.4 - půdorys 1.NP - DOZP B, TZ" | [14 empty] | VV | 2 | 1 | True | 0 | ROZPOCET
| VV |  | 20 |  | 20 | [12 empty] | VV | 2 | 2 | True | 1 | ROZPOCET
123 | K | 642942111 | Osazování zárubní nebo rámů kovových dveřních lisovaných nebo z úhelníků bez dveřních křídel na cementovou maltu, plochy otvoru do 2,5 m2 | kus | 15 |  | 0 | CS ÚRS 2019 02 |  | základní |  | 0 | 0.01777 | 0.26655 | 0 | 0 | 4 | K | 2 |  |  |  | ROZPOCET |  |  |  |  | 0 | 0 | 0 | 0 | 0 | 1 | 0 | 4 | -897464314
| VV |  | "v.č. D.1.1.5 - půdorys střechy - DOZP B, TZ" | [14 empty] | VV | 2 | 1 | True | 0 | ROZPOCET
| VV |  | "v.č. D1.1.11 - dveřní výplně, TZ" | [14 empty] | VV | 2 | 1 | True | 0 | ROZPOCET
| VV |  | 3+7+2+2+1 |  | 15 | [12 empty] | VV | 2 | 2 | True | 1 | ROZPOCET
124 | K | 642942221 | Osazování zárubní nebo rámů kovových dveřních lisovaných nebo z úhelníků bez dveřních křídel na cementovou maltu, plochy otvoru přes 2,5 do 4,5 m2 | kus | 2 |  | 0 | CS ÚRS 2019 02 |  | základní |  | 0 | 0.03532 | 0.07064 | 0 | 0 | 4 | K | 2 |  |  |  | ROZPOCET |  |  |  |  | 0 | 0 | 0 | 0 | 0 | 1 | 0 | 4 | -1338991498
| VV |  | "v.č. D.1.1.5 - půdorys střechy - DOZP B, TZ" | [14 empty] | VV | 2 | 1 | True | 0 | ROZPOCET
| VV |  | "v.č. D1.1.11 - dveřní výplně, TZ" | [14 empty] | VV | 2 | 1 | True | 0 | ROZPOCET
| VV |  | 2 |  | 2 | [12 empty] | VV | 2 | 2 | True | 1 | ROZPOCET
125 | M | 55331413 | zárubeň ocelová pro běžné zdění a porobeton s drážkou 150 levá/pravá 700 | kus | 1 |  | 0 | CS ÚRS 2019 02 |  | základní |  | 0 | 0.02198 | 0.02198 | 0 | 0 | 8 | M | 2 |  |  |  | ROZPOCET |  |  |  |  | 0 | 0 | 0 | 0 | 0 | 1 | 0 | 4 | 1076114594
| VV |  | "v.č. D.1.1.5 - půdorys střechy - DOZP B, TZ" | [14 empty] | VV | 2 | 1 | True | 0 | ROZPOCET
| VV |  | "v.č. D1.1.11 - dveřní výplně, TZ" | [14 empty] | VV | 2 | 1 | True | 0 | ROZPOCET
| VV |  | 1 |  | 1 | [12 empty] | VV | 2 | 2 | True | 1 | ROZPOCET
126 | M | 55331415 | zárubeň ocelová pro běžné zdění a porobeton s drážkou 150 levá/pravá 900 | kus | 4 |  | 0 | CS ÚRS 2019 02 |  | základní |  | 0 | 0.02328 | 0.09312 | 0 | 0 | 8 | M | 2 |  |  |  | ROZPOCET |  |  |  |  | 0 | 0 | 0 | 0 | 0 | 1 | 0 | 4 | 2130496865
| VV |  | "v.č. D.1.1.5 - půdorys střechy - DOZP B, TZ" | [14 empty] | VV | 2 | 1 | True | 0 | ROZPOCET
| VV |  | "v.č. D1.1.11 - dveřní výplně, TZ" | [14 empty] | VV | 2 | 1 | True | 0 | ROZPOCET
| VV |  | 4 |  | 4 | [12 empty] | VV | 2 | 2 | True | 1 | ROZPOCET
127 | M | 55331424 | zárubeň ocelová pro běžné zdění a porobeton s drážkou 150 levá/pravá 1100 | kus | 10 |  | 0 | CS ÚRS 2019 02 |  | základní |  | 0 | 0.0246 | 0.246 | 0 | 0 | 8 | M | 2 |  |  |  | ROZPOCET |  |  |  |  | 0 | 0 | 0 | 0 | 0 | 1 | 0 | 4 | -655304616
| VV |  | "v.č. D.1.1.5 - půdorys střechy - DOZP B, TZ" | [14 empty] | VV | 2 | 1 | True | 0 | ROZPOCET
| VV |  | "v.č. D1.1.11 - dveřní výplně, TZ" | [14 empty] | VV | 2 | 1 | True | 0 | ROZPOCET
| VV |  | 10 |  | 10 | [12 empty] | VV | 2 | 2 | True | 1 | ROZPOCET
128 | M | 553314R11 | zárubeň ocelová pro běžné zdění a porobeton s drážkou 125 dvoukřídlá 1600 | kus | 1 |  | 0 |  |  | základní |  | 0 | 0.02569 | 0.02569 | 0 | 0 | 8 | M | 2 |  |  |  | ROZPOCET |  |  |  |  | 0 | 0 | 0 | 0 | 0 | 1 | 0 | 4 | -701542652
| VV |  | "v.č. D.1.1.5 - půdorys střechy - DOZP B, TZ" | [14 empty] | VV | 2 | 1 | True | 0 | ROZPOCET
| VV |  | "v.č. D1.1.11 - dveřní výplně, TZ" | [14 empty] | VV | 2 | 1 | True | 0 | ROZPOCET
| VV |  | 1 |  | 1 | [12 empty] | VV | 2 | 2 | True | 1 | ROZPOCET
129 | M | 553314R27 | zárubeň ocelová pro běžné zdění a porobeton s drážkou 250 dvoukřídlá 1600 | kus | 1 |  | 0 |  |  | základní |  | 0 | 0.02974 | 0.02974 | 0 | 0 | 8 | M | 2 |  |  |  | ROZPOCET |  |  |  |  | 0 | 0 | 0 | 0 | 0 | 1 | 0 | 4 | -1458281476
| VV |  | "v.č. D.1.1.5 - půdorys střechy - DOZP B, TZ" | [14 empty] | VV | 2 | 1 | True | 0 | ROZPOCET
| VV |  | "v.č. D1.1.11 - dveřní výplně, TZ" | [14 empty] | VV | 2 | 1 | True | 0 | ROZPOCET
| VV |  | 1 |  | 1 | [12 empty] | VV | 2 | 2 | True | 1 | ROZPOCET
130 | K | R6420001 | ochrana otvoru pro střelku a západku přivařeným krytem D+M | ks | 17 |  | 0 |  |  | základní |  | 0 | 0 | 0 | 0 | 0 | 4 | K | 2 |  |  |  | ROZPOCET |  |  |  |  | 0 | 0 | 0 | 0 | 0 | 1 | 0 | 4 | -1694025789
| VV |  | "v.č. D.1.1.5 - půdorys střechy - DOZP B, TZ" | [14 empty] | VV | 2 | 1 | True | 0 | ROZPOCET
| VV |  | "v.č. D1.1.11 - dveřní výplně, TZ" | [14 empty] | VV | 2 | 1 | True | 0 | ROZPOCET
| VV |  | 17 |  | 17 | [12 empty] | VV | 2 | 2 | True | 1 | ROZPOCET
131 | K | R6420002 | těsnění zárubní profil PVC typ TPE D+M | m | 102.6 |  | 0 |  |  | základní |  | 0 | 0 | 0 | 0 | 0 | 4 | K | 2 |  |  |  | ROZPOCET |  |  |  |  | 0 | 0 | 0 | 0 | 0 | 1 | 0 | 4 | -568009330
| VV |  | "v.č. D.1.1.5 - půdorys střechy - DOZP B, TZ" | [14 empty] | VV | 2 | 1 | True | 0 | ROZPOCET
| VV |  | "v.č. D1.1.11 - dveřní výplně, TZ" | [14 empty] | VV | 2 | 1 | True | 0 | ROZPOCET
| VV |  | (1+2)*2*10+(1,5+2)*2*2+(0,9+2)*2*4+(0,7+2)*2 |  | 102.6 | [12 empty] | VV | 2 | 2 | True | 1 | ROZPOCET
| D | 8 | Trubní vedení |  |  |  | 0 |  |  |  |  | 0 |  | 1.1598 |  | 0 | 1 | D | 1 |  |  |  | ROZPOCET | [10 empty] | 0
132 | K | 871265R031 | Kanalizační potrubí z tvrdého PVC , hladkého plnostěnného jednovrstvého, tuhost třídy SN 10 DN 110 - svislé odvětrání nad střechu vč. všech souv. dodávek a prací D+M | m | 13.2 |  | 0 |  |  | základní |  | 0 | 0.0014 | 0.01848 | 0 | 0 | 4 | K | 2 |  |  |  | ROZPOCET |  |  |  |  | 0 | 0 | 0 | 0 | 0 | 1 | 0 | 4 | 743660029
| VV |  | "v.č. D.1.1.3 - odvětrání radonu z podloží, TZ" | [14 empty] | VV | 2 | 1 | True | 0 | ROZPOCET
| VV |  | 6,6*2 |  | 13.2 | [12 empty] | VV | 2 | 2 | True | 1 | ROZPOCET
133 | K | 871315231 | Kanalizační potrubí z tvrdého PVC v otevřeném výkopu ve sklonu do 20 %, hladkého plnostěnného jednovrstvého, tuhost třídy SN 10 DN 160 | m | 2.7 |  | 0 | CS ÚRS 2019 02 |  | základní |  | 0 | 0.00241 | 0.006507 | 0 | 0 | 4 | K | 2 |  |  |  | ROZPOCET |  |  |  |  | 0 | 0 | 0 | 0 | 0 | 1 | 0 | 4 | 1136140515
| VV |  | "v.č. D.1.1.3 - odvětrání radonu z podloží, TZ" | [14 empty] | VV | 2 | 1 | True | 0 | ROZPOCET
| VV |  | 2,7 |  | 2.7 | [12 empty] | VV | 2 | 2 | True | 1 | ROZPOCET
134 | K | 877265211 | Montáž tvarovek na kanalizačním potrubí z trub z plastu z tvrdého PVC nebo z polypropylenu v otevřeném výkopu jednoosých DN 110 | kus | 3 |  | 0 | CS ÚRS 2019 02 |  | základní |  | 0 | 0 | 0 | 0 | 0 | 4 | K | 2 |  |  |  | ROZPOCET |  |  |  |  | 0 | 0 | 0 | 0 | 0 | 1 | 0 | 4 | -1868811396
| VV |  | "v.č. D.1.1.3 - odvětrání radonu z podloží, TZ" | [14 empty] | VV | 2 | 1 | True | 0 | ROZPOCET
| VV |  | 2+1 |  | 3 | [12 empty] | VV | 2 | 2 | True | 1 | ROZPOCET
135 | M | 28611353 | koleno kanalizační PVC KG 110x87° | kus | 3 |  | 0 | CS ÚRS 2019 02 |  | základní |  | 0 | 0.00034 | 0.00102 | 0 | 0 | 8 | M | 2 |  |  |  | ROZPOCET |  |  |  |  | 0 | 0 | 0 | 0 | 0 | 1 | 0 | 4 | 298493040
| VV |  | "v.č. D.1.1.3 - odvětrání radonu z podloží, TZ" | [14 empty] | VV | 2 | 1 | True | 0 | ROZPOCET
| VV |  | 2+1 |  | 3 | [12 empty] | VV | 2 | 2 | True | 1 | ROZPOCET
136 | K | 877265221 | Montáž tvarovek na kanalizačním potrubí z trub z plastu z tvrdého PVC nebo z polypropylenu v otevřeném výkopu dvouosých DN 110 | kus | 15 |  | 0 | CS ÚRS 2019 02 |  | základní |  | 0 | 0 | 0 | 0 | 0 | 4 | K | 2 |  |  |  | ROZPOCET |  |  |  |  | 0 | 0 | 0 | 0 | 0 | 1 | 0 | 4 | -1301289797
| VV |  | "v.č. D.1.1.3 - odvětrání radonu z podloží, TZ" | [14 empty] | VV | 2 | 1 | True | 0 | ROZPOCET
| VV |  | 6 |  | 6 | [12 empty] | VV | 2 | 2 | True | 0 | ROZPOCET
| VV |  | 9 |  | 9 | [12 empty] | VV | 2 | 2 | True | 0 | ROZPOCET
| VV |  | Součet |  | 15 | [12 empty] | VV | 2 | 4 | True | 1 | ROZPOCET
137 | M | 28615R094 | odbočka T úhel 87° DN 110/110/110 | kus | 6 |  | 0 |  |  | základní |  | 0 | 0.00053 | 0.00318 | 0 | 0 | 8 | M | 2 |  |  |  | ROZPOCET |  |  |  |  | 0 | 0 | 0 | 0 | 0 | 1 | 0 | 4 | -334403100
| VV |  | "v.č. D.1.1.3 - odvětrání radonu z podloží, TZ" | [14 empty] | VV | 2 | 1 | True | 0 | ROZPOCET
| VV |  | 6 |  | 6 | [12 empty] | VV | 2 | 2 | True | 1 | ROZPOCET
138 | M | 286155R92 | odbočka X úhel 87° DN110/110/110/110 | kus | 9 |  | 0 |  |  | základní |  | 0 | 0.00027 | 0.00243 | 0 | 0 | 8 | M | 2 |  |  |  | ROZPOCET |  |  |  |  | 0 | 0 | 0 | 0 | 0 | 1 | 0 | 4 | 872337073
| VV |  | "v.č. D.1.1.3 - odvětrání radonu z podloží, TZ" | [14 empty] | VV | 2 | 1 | True | 0 | ROZPOCET
| VV |  | 9 |  | 9 | [12 empty] | VV | 2 | 2 | True | 1 | ROZPOCET
139 | K | 899623R041 | cementový zához potrubí v otevřeném výkopu D+M | m3 | 0.5 |  | 0 |  |  | základní |  | 0 | 2.2563 | 1.1282 | 0 | 0 | 4 | K | 2 |  |  |  | ROZPOCET |  |  |  |  | 0 | 0 | 0 | 0 | 0 | 1 | 0 | 4 | -1632248381
| VV |  | "v.č. D.1.1.3 - odvětrání radonu z podloží, TZ" | [14 empty] | VV | 2 | 1 | True | 0 | ROZPOCET
| VV |  | 1*0,5*0,5*2 |  | 0.5 | [12 empty] | VV | 2 | 2 | True | 1 | ROZPOCET
| D | 91 | Doplňující konstrukce a práce pozemních komunikací, letišť a ploch |  |  |  | 0 |  |  |  |  | 0 |  | 2.9848 |  | 0 | 1 | D | 1 |  |  |  | ROZPOCET | [10 empty] | 0
140 | K | 916231213 | Osazení chodníkového obrubníku betonového se zřízením lože, s vyplněním a zatřením spár cementovou maltou stojatého s boční opěrou z betonu prostého, do lože z betonu prostého | m | 11.715 |  | 0 | CS ÚRS 2019 02 |  | základní |  | 0 | 0.1295 | 1.5171 | 0 | 0 | 4 | K | 2 |  |  |  | ROZPOCET |  |  |  |  | 0 | 0 | 0 | 0 | 0 | 1 | 0 | 4 | 782496436
| VV |  | "v.č. D.1.1.4 - půdorys 1.NP - DOZP B, TZ" | [14 empty] | VV | 2 | 1 | True | 0 | ROZPOCET
| VV |  | "v.č. D.1.1.9 - výpis skladeb konstrukcí, TZ" | [14 empty] | VV | 2 | 1 | True | 0 | ROZPOCET
| VV | obr1 | 5+6,715 |  | 11.715 | [12 empty] | VV | 2 | 2 | True | 1 | ROZPOCET
141 | M | 59217003 | obrubník betonový zahradní 500x50x250mm | m | 24.133 |  | 0 | CS ÚRS 2019 02 |  | základní |  | 0 | 0.028 | 0.67572 | 0 | 0 | 8 | M | 2 |  |  |  | ROZPOCET |  |  |  |  | 0 | 0 | 0 | 0 | 0 | 1 | 0 | 4 | -1719324318
| VV |  | obr1*2*1,03 |  | 24.133 | [12 empty] | VV | 2 | 2 | True | 1 | ROZPOCET
142 | K | 916991121 | Lože pod obrubníky, krajníky nebo obruby z dlažebních kostek z betonu prostého tř. C 16/20 | m3 | 0.351 |  | 0 | CS ÚRS 2019 02 |  | základní |  | 0 | 2.2563 | 0.79198 | 0 | 0 | 4 | K | 2 |  |  |  | ROZPOCET |  |  |  |  | 0 | 0 | 0 | 0 | 0 | 1 | 0 | 4 | 268107118
| VV |  | obr1*0,3*0,1 |  | 0.351 | [12 empty] | VV | 2 | 2 | True | 1 | ROZPOCET
| D | 94 | Lešení a stavební výtahy |  |  |  | 0 |  |  |  |  | 0 |  | 0.052238 |  | 0 | 1 | D | 1 |  |  |  | ROZPOCET | [10 empty] | 0
143 | K | 949101111 | Lešení pomocné pracovní pro objekty pozemních staveb pro zatížení do 150 kg/m2, o výšce lešeňové podlahy do 1,9 m | m2 | 401.83 |  | 0 | CS ÚRS 2019 02 |  | základní |  | 0 | 0.00013 | 0.052238 | 0 | 0 | 4 | K | 2 |  |  |  | ROZPOCET |  |  |  |  | 0 | 0 | 0 | 0 | 0 | 1 | 0 | 4 | -2139425458
| VV |  | ti2 |  | 262.93 | [12 empty] | VV | 2 | 2 | True | 0 | ROZPOCET
| VV |  | "v.č. D.1.1.4 - půdorys 1.NP - DOZP B, TZ" | [14 empty] | VV | 2 | 1 | True | 0 | ROZPOCET
| VV |  | "v.č. D.1.1.8 - pohledy - DOZP B, TZ" | [14 empty] | VV | 2 | 1 | True | 0 | ROZPOCET
| VV |  | (23,2*2+18,6*2)*1,5+1,5*1,5*6 |  | 138.9 | [12 empty] | VV | 2 | 2 | True | 0 | ROZPOCET
| VV |  | Součet |  | 401.83 | [12 empty] | VV | 2 | 4 | True | 1 | ROZPOCET
| D | 95 | Různé dokončovací konstrukce a práce pozemních staveb |  |  |  | 0 |  |  |  |  | 0 |  | 0.16492 |  | 0.0504 | 1 | D | 1 |  |  |  | ROZPOCET | [10 empty] | 0
144 | K | 952901111 | Vyčištění budov nebo objektů před předáním do užívání budov bytové nebo občanské výstavby, světlé výšky podlaží do 4 m | m2 | 262.93 |  | 0 | CS ÚRS 2019 02 |  | základní |  | 0 | 4e-05 | 0.010517 | 0 | 0 | 4 | K | 2 |  |  |  | ROZPOCET |  |  |  |  | 0 | 0 | 0 | 0 | 0 | 1 | 0 | 4 | 30268275
| VV |  | ti2 |  | 262.93 | [12 empty] | VV | 2 | 2 | True | 1 | ROZPOCET
145 | K | 953943124 | Osazování drobných kovových předmětů výrobků ostatních jinde neuvedených do betonu se zajištěním polohy k bednění či k výztuži před zabetonováním hmotnosti přes 15 do 30 kg/kus | kus | 4 |  | 0 | CS ÚRS 2019 02 |  | základní |  | 0 | 0.00044 | 0.00176 | 0 | 0 | 4 | K | 2 |  |  |  | ROZPOCET |  |  |  |  | 0 | 0 | 0 | 0 | 0 | 1 | 0 | 4 | -1902137246
| VV |  | "v.č. D.1.1.2 - půdorys základů DOZP B, TZ" | [14 empty] | VV | 2 | 1 | True | 0 | ROZPOCET
| VV |  | 3+1 |  | 4 | [12 empty] | VV | 2 | 2 | True | 1 | ROZPOCET
146 | M | 14011054 | trubka ocelová bezešvá hladká jakost 11 353 82,5x3,6mm | m | 9 |  | 0 | CS ÚRS 2019 02 |  | základní |  | 0 | 0.00701 | 0.06309 | 0 | 0 | 8 | M | 2 |  |  |  | ROZPOCET |  |  |  |  | 0 | 0 | 0 | 0 | 0 | 1 | 0 | 4 | 1914108348
| VV |  | "v.č. D.1.1.2 - půdorys základů DOZP B, TZ" | [14 empty] | VV | 2 | 1 | True | 0 | ROZPOCET
| VV |  | 3 |  | 3 | [12 empty] | VV | 2 | 2 | True | 0 | ROZPOCET
| VV |  | 6 |  | 6 | [12 empty] | VV | 2 | 2 | True | 0 | ROZPOCET
| VV |  | Součet |  | 9 | [12 empty] | VV | 2 | 4 | True | 1 | ROZPOCET
147 | K | 977151125 | Jádrové vrty diamantovými korunkami do stavebních materiálů (železobetonu, betonu, cihel, obkladů, dlažeb, kamene) průměru přes 180 do 200 mm | m | 0.4 |  | 0 | CS ÚRS 2019 02 |  | základní |  | 0 | 0.00309 | 0.001236 | 0.126 | 0.0504 | 4 | K | 2 |  |  |  | ROZPOCET |  |  |  |  | 0 | 0 | 0 | 0 | 0 | 1 | 0 | 4 | -717697005
| VV |  | "v.č. D.1.1.2 - půdorys základů DOZP B, TZ" | [14 empty] | VV | 2 | 1 | True | 0 | ROZPOCET
| VV |  | 0,4 |  | 0.4 | [12 empty] | VV | 2 | 2 | True | 1 | ROZPOCET
148 | K | R95000322 | typové nástěnné madlo svislé a vodorovné nerez ozn. M2 dl. 600 mm vč. všech souv. dodávek a prací D+M | ks | 11 |  | 0 |  |  | základní |  | 0 | 0 | 0 | 0 | 0 | 4 | K | 2 |  |  |  | ROZPOCET |  |  |  |  | 0 | 0 | 0 | 0 | 0 | 1 | 0 | 4 | -1080833130
| VV |  | "v.č. D.1.1.15 - tabulka PSV - zámečnické, TZ" | [14 empty] | VV | 2 | 1 | True | 0 | ROZPOCET
| VV |  | 11 |  | 11 | [12 empty] | VV | 2 | 2 | True | 1 | ROZPOCET
149 | K | R95000323 | typové nástěnné madlo svislé a vodorovné nerez ozn. M2 dl. 1200 mm vč. všech souv. dodávek a prací D+M | ks | 1 |  | 0 |  |  | základní |  | 0 | 0 | 0 | 0 | 0 | 4 | K | 2 |  |  |  | ROZPOCET |  |  |  |  | 0 | 0 | 0 | 0 | 0 | 1 | 0 | 4 | 1674893713
| VV |  | "v.č. D.1.1.15 - tabulka PSV - zámečnické, TZ" | [14 empty] | VV | 2 | 1 | True | 0 | ROZPOCET
| VV |  | 1 |  | 1 | [12 empty] | VV | 2 | 2 | True | 1 | ROZPOCET
150 | K | R95000341 | typové sklopné nástěn. madlo u toaletní mísy nerez ozn. M1 dl. 800 mm vč. všech souv. dodávek a prací D+M | ks | 3 |  | 0 |  |  | základní |  | 0 | 0 | 0 | 0 | 0 | 4 | K | 2 |  |  |  | ROZPOCET |  |  |  |  | 0 | 0 | 0 | 0 | 0 | 1 | 0 | 4 | -1825833983
| VV |  | "v.č. D.1.1.15 - tabulka PSV - zámečnické, TZ" | [14 empty] | VV | 2 | 1 | True | 0 | ROZPOCET
| VV |  | 3 |  | 3 | [12 empty] | VV | 2 | 2 | True | 1 | ROZPOCET
151 | K | R95000351 | typové sklopné nástěnné sedátko do sprchy, nerez + plast ozn. M3 vč. všech souv. dodávek a prací D+M | ks | 2 |  | 0 |  |  | základní |  | 0 | 0 | 0 | 0 | 0 | 4 | K | 2 |  |  |  | ROZPOCET |  |  |  |  | 0 | 0 | 0 | 0 | 0 | 1 | 0 | 4 | -1260756279
| VV |  | "v.č. D.1.1.15 - tabulka PSV - zámečnické, TZ" | [14 empty] | VV | 2 | 1 | True | 0 | ROZPOCET
| VV |  | 2 |  | 2 | [12 empty] | VV | 2 | 2 | True | 1 | ROZPOCET
152 | K | R95000352 | kompletní kolejnicový systém pro manipulaci a transport ZTP ozn. ZA vč. všech souv. dodávek a prací D+M | ks | 1 |  | 0 |  |  | základní |  | 0 | 0 | 0 | 0 | 0 | 4 | K | 2 |  |  |  | ROZPOCET |  |  |  |  | 0 | 0 | 0 | 0 | 0 | 1 | 0 | 4 | 462699891
| VV |  | "v.č. D.1.1.15 - tabulka PSV - zámečnické, TZ" | [14 empty] | VV | 2 | 1 | True | 0 | ROZPOCET
| VV |  | 1 |  | 1 | [12 empty] | VV | 2 | 2 | True | 1 | ROZPOCET
153 | K | R9500036 | sklopné nerezové zrcadlo pro tělesně postižené do koupelen ozn. ZC 600/400 mm D+M | ks | 2 |  | 0 |  |  | základní |  | 0 | 0 | 0 | 0 | 0 | 4 | K | 2 |  |  |  | ROZPOCET |  |  |  |  | 0 | 0 | 0 | 0 | 0 | 1 | 0 | 4 | 236850578
| VV |  | "v.č. D.1.1.15 - tabulka PSV - zámečnické, TZ" | [14 empty] | VV | 2 | 1 | True | 0 | ROZPOCET
| VV |  | 2 |  | 2 | [12 empty] | VV | 2 | 2 | True | 1 | ROZPOCET
154 | K | R959791007 | dočasný informační panel 2500 x 2000 mm ozn. INF1 vč. graf. návrhu dle požadavku manuálu IOP MPVS D+M | ks | 1 |  | 0 |  |  | základní |  | 0 | 0.01472 | 0.01472 | 0 | 0 | 4 | K | 2 |  |  |  | ROZPOCET |  |  |  |  | 0 | 0 | 0 | 0 | 0 | 1 | 0 | 4 | -624318256
| VV |  | "v.č. D.1.1.15 - tabulka PSV - zámečnické, TZ" | [14 empty] | VV | 2 | 1 | True | 0 | ROZPOCET
| VV |  | 1 |  | 1 | [12 empty] | VV | 2 | 2 | True | 1 | ROZPOCET
155 | K | R959791008 | trvalý informační panel 400 x 800 mm ozn. INF2 vč. graf. návrhu dle požadavku manuálu IOP MPVS D+M | ks | 1 |  | 0 |  |  | základní |  | 0 | 0.01472 | 0.01472 | 0 | 0 | 4 | K | 2 |  |  |  | ROZPOCET |  |  |  |  | 0 | 0 | 0 | 0 | 0 | 1 | 0 | 4 | -2087914484
| VV |  | "v.č. D.1.1.15 - tabulka PSV - zámečnické, TZ" | [14 empty] | VV | 2 | 1 | True | 0 | ROZPOCET
| VV |  | 1 |  | 1 | [12 empty] | VV | 2 | 2 | True | 1 | ROZPOCET
156 | K | R95979104 | přenosný hasicí přístroj práškový 6 kg s hasící schopností 34A D+M | ks | 1 |  | 0 |  |  | základní |  | 0 | 0.01472 | 0.01472 | 0 | 0 | 4 | K | 2 |  |  |  | ROZPOCET |  |  |  |  | 0 | 0 | 0 | 0 | 0 | 1 | 0 | 4 | -497808610
| VV |  | "PBŘ" | [14 empty] | VV | 2 | 1 | True | 0 | ROZPOCET
| VV |  | 1 |  | 1 | [12 empty] | VV | 2 | 2 | True | 1 | ROZPOCET
157 | K | R95979105 | kompletní fotoluminis. štítky na stěny D+M | ks | 1 |  | 0 |  |  | základní |  | 0 | 0.01472 | 0.01472 | 0 | 0 | 4 | K | 2 |  |  |  | ROZPOCET |  |  |  |  | 0 | 0 | 0 | 0 | 0 | 1 | 0 | 4 | 1306435133
| VV |  | "PBŘ" | [14 empty] | VV | 2 | 1 | True | 0 | ROZPOCET
| VV |  | 1 |  | 1 | [12 empty] | VV | 2 | 2 | True | 1 | ROZPOCET
158 | K | R95979106 | autonomní detekce a signalizace bateriová D+M | ks | 2 |  | 0 |  |  | základní |  | 0 | 0.01472 | 0.02944 | 0 | 0 | 4 | K | 2 |  |  |  | ROZPOCET |  |  |  |  | 0 | 0 | 0 | 0 | 0 | 1 | 0 | 4 | -2076772669
| VV |  | "PBŘ" | [14 empty] | VV | 2 | 1 | True | 0 | ROZPOCET
| VV |  | 2 |  | 2 | [12 empty] | VV | 2 | 2 | True | 1 | ROZPOCET
| D | 998 | Přesun hmot |  |  |  | 0 |  |  |  |  | 0 |  | 0 |  | 0 | 1 | D | 1 |  |  |  | ROZPOCET | [10 empty] | 0
159 | K | 998011001 | Přesun hmot pro budovy občanské výstavby, bydlení, výrobu a služby s nosnou svislou konstrukcí zděnou z cihel, tvárnic nebo kamene vodorovná dopravní vzdálenost do 100 m pro budovy výšky do 6 m | t | 922.593 |  | 0 | CS ÚRS 2019 02 |  | základní |  | 0 | 0 | 0 | 0 | 0 | 4 | K | 2 |  |  |  | ROZPOCET |  |  |  |  | 0 | 0 | 0 | 0 | 0 | 1 | 0 | 4 | -107798532
| D | PSV | Práce a dodávky PSV |  |  |  | 0 |  |  |  |  | 0 |  | 55.5631 |  | 0.253 | 2 | D | 0 |  |  |  | ROZPOCET | [10 empty] | 0
| D | 711 | Izolace proti vodě, vlhkosti a plynům |  |  |  | 0 |  |  |  |  | 0 |  | 1.055 |  | 0 | 2 | D | 1 |  |  |  | ROZPOCET | [10 empty] | 0
160 | K | 711111001 | Provedení izolace proti zemní vlhkosti natěradly a tmely za studena na ploše vodorovné V nátěrem penetračním | m2 | 314.701 |  | 0 | CS ÚRS 2019 02 |  | základní |  | 0 | 0 | 0 | 0 | 0 | 16 | K | 2 |  |  |  | ROZPOCET |  |  |  |  | 0 | 0 | 0 | 0 | 0 | 1 | 0 | 16 | 1118545991
| VV |  | "v.č. D.1.1.2 - půdorys základů DOZP B, TZ" | [14 empty] | VV | 2 | 1 | True | 0 | ROZPOCET
| VV |  | (6,307+0,7*2)*(8,86+0,7*2) |  | 79.074 | [12 empty] | VV | 2 | 2 | True | 0 | ROZPOCET
| VV |  | (14,855+0,7)*7,56 |  | 117.596 | [12 empty] | VV | 2 | 2 | True | 0 | ROZPOCET
| VV |  | (12,35+0,7)*(2,7*0,7) |  | 24.665 | [12 empty] | VV | 2 | 2 | True | 0 | ROZPOCET
| VV |  | (8,86+0,7*2)*(8,4+0,7) |  | 93.366 | [12 empty] | VV | 2 | 2 | True | 0 | ROZPOCET
| VV | izo1 | Součet |  | 314.701 | [12 empty] | VV | 2 | 4 | True | 1 | ROZPOCET
161 | K | 711112001 | Provedení izolace proti zemní vlhkosti natěradly a tmely za studena na ploše svislé S nátěrem penetračním | m2 | 101.424 |  | 0 | CS ÚRS 2019 02 |  | základní |  | 0 | 0 | 0 | 0 | 0 | 16 | K | 2 |  |  |  | ROZPOCET |  |  |  |  | 0 | 0 | 0 | 0 | 0 | 1 | 0 | 16 | -615437754
| VV |  | "v.č. D.1.1.2 - půdorys základů DOZP B, TZ" | [14 empty] | VV | 2 | 1 | True | 0 | ROZPOCET
| VV | izo2 | (23,6*2+18,66*2)*1,2 |  | 101.424 | [12 empty] | VV | 2 | 2 | True | 1 | ROZPOCET
162 | M | 11163150 | lak penetrační asfaltový | t | 0.129 |  | 0 | CS ÚRS 2019 02 |  | základní |  | 0 | 1 | 0.129 | 0 | 0 | 32 | M | 2 |  |  |  | ROZPOCET |  |  |  |  | 0 | 0 | 0 | 0 | 0 | 1 | 0 | 16 | 1667789332
| VV |  | izo1*0,0003 |  | 0.094 | [12 empty] | VV | 2 | 2 | True | 0 | ROZPOCET
| VV |  | izo2*0,00035 |  | 0.035 | [12 empty] | VV | 2 | 2 | True | 0 | ROZPOCET
| VV |  | Součet |  | 0.129 | [12 empty] | VV | 2 | 4 | True | 1 | ROZPOCET
163 | K | 711141559 | Provedení izolace proti zemní vlhkosti pásy přitavením NAIP na ploše vodorovné V | m2 | 314.701 |  | 0 | CS ÚRS 2019 02 |  | základní |  | 0 | 0.0004 | 0.12588 | 0 | 0 | 16 | K | 2 |  |  |  | ROZPOCET |  |  |  |  | 0 | 0 | 0 | 0 | 0 | 1 | 0 | 16 | -896833941
| VV |  | izo1 |  | 314.701 | [12 empty] | VV | 2 | 2 | True | 1 | ROZPOCET
164 | K | 711142559 | Provedení izolace proti zemní vlhkosti pásy přitavením NAIP na ploše svislé S | m2 | 101.424 |  | 0 | CS ÚRS 2019 02 |  | základní |  | 0 | 0.0004 | 0.04057 | 0 | 0 | 16 | K | 2 |  |  |  | ROZPOCET |  |  |  |  | 0 | 0 | 0 | 0 | 0 | 1 | 0 | 16 | 964829778
| VV |  | izo2 |  | 101.424 | [12 empty] | VV | 2 | 2 | True | 1 | ROZPOCET
165 | M | 62853R004 | pás asfaltový natavitelný modifikovaný SBS tl 4,0mm s vložkou ze skleněné tkaniny - tech. parametry viz. výpis skladeb | m2 | 504.421 |  | 0 |  |  | základní |  | 0 | 0.001 | 0.50442 | 0 | 0 | 32 | M | 2 |  |  |  | ROZPOCET |  |  |  |  | 0 | 0 | 0 | 0 | 0 | 1 | 0 | 16 | -494560934
| VV |  | izo1*1,2 |  | 377.641 | [12 empty] | VV | 2 | 2 | True | 0 | ROZPOCET
| VV |  | izo2*1,25 |  | 126.78 | [12 empty] | VV | 2 | 2 | True | 0 | ROZPOCET
| VV |  | Součet |  | 504.421 | [12 empty] | VV | 2 | 4 | True | 1 | ROZPOCET
166 | K | 711161215 | Izolace proti zemní vlhkosti a beztlakové vodě nopovými fóliemi na ploše svislé S vrstva ochranná, odvětrávací a drenážní výška nopku 20,0 mm, tl. fólie do 1,0 mm | m2 | 101.424 |  | 0 | CS ÚRS 2019 02 |  | základní |  | 0 | 0.0012 | 0.12171 | 0 | 0 | 16 | K | 2 |  |  |  | ROZPOCET |  |  |  |  | 0 | 0 | 0 | 0 | 0 | 1 | 0 | 16 | 183251418
| VV |  | izo2 |  | 101.424 | [12 empty] | VV | 2 | 2 | True | 1 | ROZPOCET
167 | K | 711161384 | Izolace proti zemní vlhkosti a beztlakové vodě nopovými fóliemi ostatní ukončení izolace provětrávací lištou | m | 84.52 |  | 0 | CS ÚRS 2019 02 |  | základní |  | 0 | 0.00029 | 0.024511 | 0 | 0 | 16 | K | 2 |  |  |  | ROZPOCET |  |  |  |  | 0 | 0 | 0 | 0 | 0 | 1 | 0 | 16 | -456048674
| VV |  | "v.č. D.1.1.2 - půdorys základů DOZP B, TZ" | [14 empty] | VV | 2 | 1 | True | 0 | ROZPOCET
| VV |  | 23,6*2+18,66*2 |  | 84.52 | [12 empty] | VV | 2 | 2 | True | 1 | ROZPOCET
168 | K | 711491171 | Provedení izolace proti povrchové a podpovrchové tlakové vodě ostatní na ploše vodorovné V z textilií, vrstva podkladní | m2 | 300.672 |  | 0 | CS ÚRS 2019 02 |  | základní |  | 0 | 0 | 0 | 0 | 0 | 16 | K | 2 |  |  |  | ROZPOCET |  |  |  |  | 0 | 0 | 0 | 0 | 0 | 1 | 0 | 16 | 1229235934
| VV |  | plan1 |  | 300.672 | [12 empty] | VV | 2 | 2 | True | 1 | ROZPOCET
169 | M | 69311068 | geotextilie netkaná separační, ochranná, filtrační, drenážní PP 300g/m2 | m2 | 360.806 |  | 0 | CS ÚRS 2019 02 |  | základní |  | 0 | 0.0003 | 0.10824 | 0 | 0 | 32 | M | 2 |  |  |  | ROZPOCET |  |  |  |  | 0 | 0 | 0 | 0 | 0 | 1 | 0 | 16 | -931372140
| VV |  | plan1*1,2 |  | 360.806 | [12 empty] | VV | 2 | 2 | True | 1 | ROZPOCET
170 | K | 711747R088 | Provedení detailů pásy přitavením opracování trubních prostupů s dotěsněním tmelem, průměru do 200 mm vč. všech souv. dodávek a prací D+M | kus | 4 |  | 0 |  |  | základní |  | 0 | 0.00017 | 0.00068 | 0 | 0 | 16 | K | 2 |  |  |  | ROZPOCET |  |  |  |  | 0 | 0 | 0 | 0 | 0 | 1 | 0 | 16 | -896169777
| VV |  | "v.č. D.1.1.2 - půdorys základů DOZP B, TZ" | [14 empty] | VV | 2 | 1 | True | 0 | ROZPOCET
| VV |  | 4 |  | 4 | [12 empty] | VV | 2 | 2 | True | 1 | ROZPOCET
171 | K | 998711101 | Přesun hmot pro izolace proti vodě, vlhkosti a plynům stanovený z hmotnosti přesunovaného materiálu vodorovná dopravní vzdálenost do 50 m v objektech výšky do 6 m | t | 1.055 |  | 0 | CS ÚRS 2019 02 |  | základní |  | 0 | 0 | 0 | 0 | 0 | 16 | K | 2 |  |  |  | ROZPOCET |  |  |  |  | 0 | 0 | 0 | 0 | 0 | 1 | 0 | 16 | 706952233
| D | 713 | Izolace tepelné |  |  |  | 0 |  |  |  |  | 0 |  | 3.7443 |  | 0 | 2 | D | 1 |  |  |  | ROZPOCET | [10 empty] | 0
172 | K | 713111128 | Montáž tepelné izolace stropů rohožemi, pásy, dílci, deskami, bloky (izolační materiál ve specifikaci) rovných spodem lepením celoplošně s mechanickým kotvením | m2 | 2.683 |  | 0 | CS ÚRS 2019 02 |  | základní |  | 0 | 0.00603 | 0.016178 | 0 | 0 | 16 | K | 2 |  |  |  | ROZPOCET |  |  |  |  | 0 | 0 | 0 | 0 | 0 | 1 | 0 | 16 | 1741367053
| VV |  | "v.č. D.1.1.4 - půdorys 1.NP - DOZP B, TZ" | [14 empty] | VV | 2 | 1 | True | 0 | ROZPOCET
| VV |  | "v.č. D1.1.10 - detail 01, TZ" | [14 empty] | VV | 2 | 1 | True | 0 | ROZPOCET
| VV |  | (2,1*6+3+2,9)*0,145 |  | 2.683 | [12 empty] | VV | 2 | 2 | True | 1 | ROZPOCET
173 | M | 28376361 | deska z polystyrénu XPS, hrana rovná, polo či pero drážka a hladký povrch λ=0,034 tl 30mm | m2 | 2.951 |  | 0 | CS ÚRS 2019 02 |  | základní |  | 0 | 0.0009 | 0.0026559 | 0 | 0 | 32 | M | 2 |  |  |  | ROZPOCET |  |  |  |  | 0 | 0 | 0 | 0 | 0 | 1 | 0 | 16 | 468864996
| VV |  | "v.č. D.1.1.4 - půdorys 1.NP - DOZP B, TZ" | [14 empty] | VV | 2 | 1 | True | 0 | ROZPOCET
| VV |  | "v.č. D1.1.10 - detail 01, TZ" | [14 empty] | VV | 2 | 1 | True | 0 | ROZPOCET
| VV |  | (2,1*6+3+2,9)*0,145*1,1 |  | 2.951 | [12 empty] | VV | 2 | 2 | True | 1 | ROZPOCET
174 | K | 713121121 | Montáž tepelné izolace podlah rohožemi, pásy, deskami, dílci, bloky (izolační materiál ve specifikaci) kladenými volně dvouvrstvá | m2 | 262.93 |  | 0 | CS ÚRS 2019 02 |  | základní |  | 0 | 0 | 0 | 0 | 0 | 16 | K | 2 |  |  |  | ROZPOCET |  |  |  |  | 0 | 0 | 0 | 0 | 0 | 1 | 0 | 16 | -1009449948
| VV |  | dl1 |  | 53.77 | [12 empty] | VV | 2 | 2 | True | 0 | ROZPOCET
| VV |  | pvc1 |  | 209.16 | [12 empty] | VV | 2 | 2 | True | 0 | ROZPOCET
| VV | ti2 | Součet |  | 262.93 | [12 empty] | VV | 2 | 4 | True | 1 | ROZPOCET
175 | M | 28376356 | deska perimetrická spodních staveb, podlah a plochých střech 200kPa λ=0,034 tl 80mm | m2 | 101.041 |  | 0 | CS ÚRS 2019 02 |  | základní |  | 0 | 0.0028 | 0.28291 | 0 | 0 | 32 | M | 2 |  |  |  | ROZPOCET |  |  |  |  | 0 | 0 | 0 | 0 | 0 | 1 | 0 | 16 | -1061704022
| VV |  | pvc12*1,02 |  | 101.041 | [12 empty] | VV | 2 | 2 | True | 0 | ROZPOCET
| VV |  | Součet |  | 101.041 | [12 empty] | VV | 2 | 4 | True | 1 | ROZPOCET
176 | M | 28376354 | deska perimetrická spodních staveb, podlah a plochých střech 200kPa λ=0,034 tl 100mm | m2 | 101.041 |  | 0 | CS ÚRS 2019 02 |  | základní |  | 0 | 0.0035 | 0.35364 | 0 | 0 | 32 | M | 2 |  |  |  | ROZPOCET |  |  |  |  | 0 | 0 | 0 | 0 | 0 | 1 | 0 | 16 | -2049367890
| VV |  | pvc12*1,02 |  | 101.041 | [12 empty] | VV | 2 | 2 | True | 0 | ROZPOCET
| VV |  | Součet |  | 101.041 | [12 empty] | VV | 2 | 4 | True | 1 | ROZPOCET
177 | M | 28376358 | deska perimetrická spodních staveb, podlah a plochých střech 200kPa λ=0,034 tl 150mm | m2 | 167.147 |  | 0 | CS ÚRS 2019 02 |  | základní |  | 0 | 0.00525 | 0.87752 | 0 | 0 | 32 | M | 2 |  |  |  | ROZPOCET |  |  |  |  | 0 | 0 | 0 | 0 | 0 | 1 | 0 | 16 | -1010012990
| VV |  | dl1*1,02 |  | 54.845 | [12 empty] | VV | 2 | 2 | True | 0 | ROZPOCET
| VV |  | pvc11*1,02 |  | 112.302 | [12 empty] | VV | 2 | 2 | True | 0 | ROZPOCET
| VV |  | Součet |  | 167.147 | [12 empty] | VV | 2 | 4 | True | 1 | ROZPOCET
178 | M | 28616316 | deska tepelně izolační pro podlahové vytápění s montážními výstupky | m2 | 167.147 |  | 0 | CS ÚRS 2019 02 |  | základní |  | 0 | 0.00158 | 0.26409 | 0 | 0 | 8 | M | 2 |  |  |  | ROZPOCET |  |  |  |  | 0 | 0 | 0 | 0 | 0 | 1 | 0 | 4 | -526292816
| VV |  | dl1*1,02 |  | 54.845 | [12 empty] | VV | 2 | 2 | True | 0 | ROZPOCET
| VV |  | pvc11*1,02 |  | 112.302 | [12 empty] | VV | 2 | 2 | True | 0 | ROZPOCET
| VV |  | Součet |  | 167.147 | [12 empty] | VV | 2 | 4 | True | 1 | ROZPOCET
179 | K | 713121211 | Montáž tepelné izolace podlah okrajovými pásky kladenými volně | m | 264.453 |  | 0 | CS ÚRS 2019 02 |  | základní |  | 0 | 0 | 0 | 0 | 0 | 16 | K | 2 |  |  |  | ROZPOCET |  |  |  |  | 0 | 0 | 0 | 0 | 0 | 1 | 0 | 16 | 1573819474
| VV |  | "v.č. D.1.1.4 - půdorys 1.NP - DOZP B, TZ" | [14 empty] | VV | 2 | 1 | True | 0 | ROZPOCET
| VV |  | 3,4*2+3,485*4+2,01*2+2,685*2+5,6*2+3,9*4 |  | 56.93 | [12 empty] | VV | 2 | 2 | True | 0 | ROZPOCET
| VV |  | 1,8*2+3,685+1,66*2+4,52*2+3,41*2+2,6*2+2,5*2 |  | 36.665 | [12 empty] | VV | 2 | 2 | True | 0 | ROZPOCET
| VV |  | 2,6*10+0,9*2+9,61*2+7,66*2+0,6*2+4,415*4+2,959*2 |  | 87.118 | [12 empty] | VV | 2 | 2 | True | 0 | ROZPOCET
| VV |  | 3,755*2+4,495*2+1,8*2+5,5*2+3,76*2+0,6*4+3,025*4 |  | 53.12 | [12 empty] | VV | 2 | 2 | True | 0 | ROZPOCET
| VV |  | 2,225*2+4,895*2+4,94*2+3,25*2 |  | 30.62 | [12 empty] | VV | 2 | 2 | True | 0 | ROZPOCET
| VV | pás1 | Součet |  | 264.453 | [12 empty] | VV | 2 | 4 | True | 1 | ROZPOCET
180 | M | 63140274 | pásek okrajový izolační minerální plovoucích podlah š 120mm tl 12mm | m | 290.898 |  | 0 | CS ÚRS 2019 02 |  | základní |  | 0 | 5e-05 | 0.014545 | 0 | 0 | 32 | M | 2 |  |  |  | ROZPOCET |  |  |  |  | 0 | 0 | 0 | 0 | 0 | 1 | 0 | 16 | -413541556
| VV |  | pás1*1,1 |  | 290.898 | [12 empty] | VV | 2 | 2 | True | 1 | ROZPOCET
181 | K | 713131141 | Montáž tepelné izolace stěn rohožemi, pásy, deskami, dílci, bloky (izolační materiál ve specifikaci) lepením celoplošně | m2 | 29.625 |  | 0 | CS ÚRS 2019 02 |  | základní |  | 0 | 0.006 | 0.17775 | 0 | 0 | 16 | K | 2 |  |  |  | ROZPOCET |  |  |  |  | 0 | 0 | 0 | 0 | 0 | 1 | 0 | 16 | 2083092291
| VV |  | "v.č. 202 - výkres detailů, TZ" | [14 empty] | VV | 2 | 1 | True | 0 | ROZPOCET
| VV | ti11 | 100*0,25 |  | 25 | [12 empty] | VV | 2 | 2 | True | 0 | ROZPOCET
| VV |  | "v.č. D.1.1.4 - půdorys 1.NP - DOZP B, TZ" | [14 empty] | VV | 2 | 1 | True | 0 | ROZPOCET
| VV |  | "v.č. D1.1.10 - detail 01, TZ" | [14 empty] | VV | 2 | 1 | True | 0 | ROZPOCET
| VV | ti12 | (2,1*6+3+2,9)*0,25 |  | 4.625 | [12 empty] | VV | 2 | 2 | True | 0 | ROZPOCET
| VV |  | Součet |  | 29.625 | [12 empty] | VV | 2 | 4 | True | 1 | ROZPOCET
182 | M | 28375980 | deska EPS 100 fasádní λ=0,037 tl 120mm | m2 | 27.5 |  | 0 | CS ÚRS 2019 02 |  | základní |  | 0 | 0.00276 | 0.0759 | 0 | 0 | 32 | M | 2 |  |  |  | ROZPOCET |  |  |  |  | 0 | 0 | 0 | 0 | 0 | 1 | 0 | 16 | 275080320
| VV |  | ti11*1,1 |  | 27.5 | [12 empty] | VV | 2 | 2 | True | 1 | ROZPOCET
183 | M | 63482291 | deska tepelně izolační z pěnového skla s kašírovanou fólií se skelným vláknem podlahová λ=0,040-0,042 tl 150mm | m2 | 5.088 |  | 0 | CS ÚRS 2019 02 |  | základní |  | 0 | 0.0196 | 0.099725 | 0 | 0 | 32 | M | 2 |  |  |  | ROZPOCET |  |  |  |  | 0 | 0 | 0 | 0 | 0 | 1 | 0 | 16 | -1145514280
| VV |  | ti12*1,1 |  | 5.088 | [12 empty] | VV | 2 | 2 | True | 1 | ROZPOCET
184 | K | 713151111 | Montáž tepelné izolace střech šikmých rohožemi, pásy, deskami (izolační materiál ve specifikaci) kladenými volně mezi krokve | m2 | 314.701 |  | 0 | CS ÚRS 2019 02 |  | základní |  | 0 | 0 | 0 | 0 | 0 | 16 | K | 2 |  |  |  | ROZPOCET |  |  |  |  | 0 | 0 | 0 | 0 | 0 | 1 | 0 | 16 | -1608579932
| VV |  | "v.č. D.1.1.2 - půdorys základů DOZP B, TZ" | [14 empty] | VV | 2 | 1 | True | 0 | ROZPOCET
| VV |  | (6,307+0,7*2)*(8,86+0,7*2) |  | 79.074 | [12 empty] | VV | 2 | 2 | True | 0 | ROZPOCET
| VV |  | (14,855+0,7)*7,56 |  | 117.596 | [12 empty] | VV | 2 | 2 | True | 0 | ROZPOCET
| VV |  | (12,35+0,7)*(2,7*0,7) |  | 24.665 | [12 empty] | VV | 2 | 2 | True | 0 | ROZPOCET
| VV |  | (8,86+0,7*2)*(8,4+0,7) |  | 93.366 | [12 empty] | VV | 2 | 2 | True | 0 | ROZPOCET
| VV | ti3 | Součet |  | 314.701 | [12 empty] | VV | 2 | 4 | True | 1 | ROZPOCET
185 | M | 63153R710 | deska tepelně izolační z kamenné vlny tl 140mm | m2 | 327.415 |  | 0 |  |  | základní |  | 0 | 0.00426 | 1.3948 | 0 | 0 | 32 | M | 2 |  |  |  | ROZPOCET |  |  |  |  | 0 | 0 | 0 | 0 | 0 | 1 | 0 | 16 | -1782233253
| VV |  | ti3*1,02 |  | 320.995 | [12 empty] | VV | 2 | 2 | True | 1 | ROZPOCET
| VV |  | 320,995*1,02 'Přepočtené koeficientem množství |  | 327.415 | [12 empty] | VV | 2 | 2 | False | 1 | ROZPOCET
186 | K | 713191133 | Montáž tepelné izolace stavebních konstrukcí - doplňky a konstrukční součásti podlah, stropů vrchem nebo střech překrytím fólií položenou volně s přelepením spojů | m2 | 302.598 |  | 0 | CS ÚRS 2019 02 |  | základní |  | 0 | 1e-05 | 0.003026 | 0 | 0 | 16 | K | 2 |  |  |  | ROZPOCET |  |  |  |  | 0 | 0 | 0 | 0 | 0 | 1 | 0 | 16 | 332961141
| VV |  | dl1 |  | 53.77 | [12 empty] | VV | 2 | 2 | True | 0 | ROZPOCET
| VV |  | pvc1 |  | 209.16 | [12 empty] | VV | 2 | 2 | True | 0 | ROZPOCET
| VV |  | pás1*0,15 |  | 39.668 | [12 empty] | VV | 2 | 2 | True | 0 | ROZPOCET
| VV | fol1 | Součet |  | 302.598 | [12 empty] | VV | 2 | 4 | True | 1 | ROZPOCET
187 | M | 28323053 | fólie PE (500 kg/m3) separační podlahová oddělující tepelnou izolaci tl 0,6mm | m2 | 363.118 |  | 0 | CS ÚRS 2019 02 |  | základní |  | 0 | 0.0005 | 0.18156 | 0 | 0 | 32 | M | 2 |  |  |  | ROZPOCET |  |  |  |  | 0 | 0 | 0 | 0 | 0 | 1 | 0 | 16 | -1708932606
| VV |  | fol1*1,2 |  | 363.118 | [12 empty] | VV | 2 | 2 | True | 0 | ROZPOCET
| VV |  | Součet |  | 363.118 | [12 empty] | VV | 2 | 4 | True | 1 | ROZPOCET
188 | K | 998713101 | Přesun hmot pro izolace tepelné stanovený z hmotnosti přesunovaného materiálu vodorovná dopravní vzdálenost do 50 m v objektech výšky do 6 m | t | 3.48 |  | 0 | CS ÚRS 2019 02 |  | základní |  | 0 | 0 | 0 | 0 | 0 | 16 | K | 2 |  |  |  | ROZPOCET |  |  |  |  | 0 | 0 | 0 | 0 | 0 | 1 | 0 | 16 | 1071529330
| D | 726 | Zdravotechnika - předstěnové instalace |  |  |  | 0 |  |  |  |  | 0 |  | 0.08825 |  | 0 | 2 | D | 1 |  |  |  | ROZPOCET | [10 empty] | 0
189 | K | 726131043 | Předstěnové instalační systémy do lehkých stěn s kovovou konstrukcí pro závěsné klozety ovládání zepředu, stavební výšky 1120 mm pro tělesně postižené | soubor | 5 |  | 0 | CS ÚRS 2019 02 |  | základní |  | 0 | 0.01765 | 0.08825 | 0 | 0 | 16 | K | 2 |  |  |  | ROZPOCET |  |  |  |  | 0 | 0 | 0 | 0 | 0 | 1 | 0 | 16 | 936673389
| VV |  | "v.č. D.1.1.4 - půdorys 1.NP - DOZP B, TZ" | [14 empty] | VV | 2 | 1 | True | 0 | ROZPOCET
| VV |  | 5 |  | 5 | [12 empty] | VV | 2 | 2 | True | 1 | ROZPOCET
190 | K | 998726111 | Přesun hmot pro instalační prefabrikáty stanovený z hmotnosti přesunovaného materiálu vodorovná dopravní vzdálenost do 50 m v objektech výšky do 6 m | t | 0.088 |  | 0 | CS ÚRS 2019 02 |  | základní |  | 0 | 0 | 0 | 0 | 0 | 16 | K | 2 |  |  |  | ROZPOCET |  |  |  |  | 0 | 0 | 0 | 0 | 0 | 1 | 0 | 16 | 2087673136
| D | 762 | Konstrukce tesařské |  |  |  | 0 |  |  |  |  | 0 |  | 7.0735 |  | 0 | 2 | D | 1 |  |  |  | ROZPOCET | [10 empty] | 0
191 | K | 762083122 | Práce společné pro tesařské konstrukce impregnace řeziva máčením proti dřevokaznému hmyzu, houbám a plísním, třída ohrožení 3 a 4 (dřevo v exteriéru) | m3 | 10.95 |  | 0 | CS ÚRS 2019 02 |  | základní |  | 0 | 0.00189 | 0.020695 | 0 | 0 | 16 | K | 2 |  |  |  | ROZPOCET |  |  |  |  | 0 | 0 | 0 | 0 | 0 | 1 | 0 | 16 | -1739492218
| VV |  | řez1 |  | 8.503 | [12 empty] | VV | 2 | 2 | True | 0 | ROZPOCET
| VV |  | pal2*0,019 |  | 2.447 | [12 empty] | VV | 2 | 2 | True | 0 | ROZPOCET
| VV |  | Součet |  | 10.95 | [12 empty] | VV | 2 | 4 | True | 1 | ROZPOCET
192 | K | 762341660 | Bednění a laťování montáž bednění štítových okapových říms, krajnic, závětrných prken a žaluzií ve spádu nebo rovnoběžně s okapem z palubek | m2 | 117.065 |  | 0 | CS ÚRS 2019 02 |  | základní |  | 0 | 0 | 0 | 0 | 0 | 16 | K | 2 |  |  |  | ROZPOCET |  |  |  |  | 0 | 0 | 0 | 0 | 0 | 1 | 0 | 16 | 1650387056
| VV |  | "v.č. 203 - konstrukce střechy, TZ" | [14 empty] | VV | 2 | 1 | True | 0 | ROZPOCET
| VV | pal1 | (12,2+25,2+9,5+2,5+11,1+12,2+8,4+10,5)*(1+0,278) |  | 117.065 | [12 empty] | VV | 2 | 2 | True | 1 | ROZPOCET
193 | M | 61191173 | palubky obkladové smrk profil klasický 19x121mm jakost A/B | m2 | 128.772 |  | 0 | CS ÚRS 2019 02 |  | základní |  | 0 | 0.00931 | 1.1989 | 0 | 0 | 32 | M | 2 |  |  |  | ROZPOCET |  |  |  |  | 0 | 0 | 0 | 0 | 0 | 1 | 0 | 16 | 464950507
| VV | pal2 | pal1*1,1 |  | 128.772 | [12 empty] | VV | 2 | 2 | True | 1 | ROZPOCET
194 | K | 762342314 | Bednění a laťování montáž laťování střech složitých sklonu do 60° při osové vzdálenosti latí přes 150 do 360 mm | m2 | 510.883 |  | 0 | CS ÚRS 2019 02 |  | základní |  | 0 | 0 | 0 | 0 | 0 | 16 | K | 2 |  |  |  | ROZPOCET |  |  |  |  | 0 | 0 | 0 | 0 | 0 | 1 | 0 | 16 | -1526752466
| VV |  | "v.č. D.1.1.5 - půdorys střechy - DOZP B, TZ" | [14 empty] | VV | 2 | 1 | True | 0 | ROZPOCET
| VV |  | 12,2*6,731*0,5*3+10,5*6,731+25,1*6,731 |  | 362.801 | [12 empty] | VV | 2 | 2 | True | 0 | ROZPOCET
| VV |  | 8,4*6,731+11,1*6,731+2,5*6,731 |  | 148.082 | [12 empty] | VV | 2 | 2 | True | 0 | ROZPOCET
| VV | lat1 | Součet |  | 510.883 | [12 empty] | VV | 2 | 4 | True | 1 | ROZPOCET
195 | K | 762342441 | Bednění a laťování montáž lišt trojúhelníkových nebo kontralatí | m | 488.398 |  | 0 | CS ÚRS 2019 02 |  | základní |  | 0 | 0 | 0 | 0 | 0 | 16 | K | 2 |  |  |  | ROZPOCET |  |  |  |  | 0 | 0 | 0 | 0 | 0 | 1 | 0 | 16 | -898183415
| VV |  | "v.č. D.1.1.5 - půdorys střechy - DOZP B, TZ" | [14 empty] | VV | 2 | 1 | True | 0 | ROZPOCET
| VV |  | 6,731*21*2+3,5*10*2+6,731*8*2+3,5*8 |  | 488.398 | [12 empty] | VV | 2 | 2 | True | 0 | ROZPOCET
| VV | lat2 | Součet |  | 488.398 | [12 empty] | VV | 2 | 4 | True | 1 | ROZPOCET
196 | M | 60514112 | řezivo jehličnaté lať surová dl 4m | m3 | 8.503 |  | 0 | CS ÚRS 2019 02 |  | základní |  | 0 | 0.55 | 4.6767 | 0 | 0 | 32 | M | 2 |  |  |  | ROZPOCET |  |  |  |  | 0 | 0 | 0 | 0 | 0 | 1 | 0 | 16 | 323471290
| VV |  | lat2*0,04*0,06*1,1 |  | 1.289 | [12 empty] | VV | 2 | 2 | True | 0 | ROZPOCET
| VV |  | (12,2*0,5*3+10,5+25,1+8,4+11,1+2,5)*36*0,04*0,06*1,1 |  | 7.214 | [12 empty] | VV | 2 | 2 | True | 0 | ROZPOCET
| VV | řez1 | Součet |  | 8.503 | [12 empty] | VV | 2 | 4 | True | 1 | ROZPOCET
197 | K | 762395000 | Spojovací prostředky krovů, bednění a laťování, nadstřešních konstrukcí svory, prkna, hřebíky, pásová ocel, vruty | m3 | 10.95 |  | 0 | CS ÚRS 2019 02 |  | základní |  | 0 | 0.02337 | 0.2559 | 0 | 0 | 16 | K | 2 |  |  |  | ROZPOCET |  |  |  |  | 0 | 0 | 0 | 0 | 0 | 1 | 0 | 16 | 1520538466
| VV |  | řez1 |  | 8.503 | [12 empty] | VV | 2 | 2 | True | 0 | ROZPOCET
| VV |  | pal2*0,019 |  | 2.447 | [12 empty] | VV | 2 | 2 | True | 0 | ROZPOCET
| VV |  | Součet |  | 10.95 | [12 empty] | VV | 2 | 4 | True | 1 | ROZPOCET
198 | K | 762411501 | Montáž olištování spár hoblovanými lištami stropů | m | 285.024 |  | 0 | CS ÚRS 2019 02 |  | základní |  | 0 | 0 | 0 | 0 | 0 | 16 | K | 2 |  |  |  | ROZPOCET |  |  |  |  | 0 | 0 | 0 | 0 | 0 | 1 | 0 | 16 | -864103759
| VV |  | "v.č. 203 - konstrukce střechy, TZ" | [14 empty] | VV | 2 | 1 | True | 0 | ROZPOCET
| VV | li3 | (12,2+25,2+9,5+2,5+11,1+12,2+8,4+10,5)*3+1*8+0,278*8 |  | 285.024 | [12 empty] | VV | 2 | 2 | True | 1 | ROZPOCET
199 | M | 614181R020 | lišta dřevěná rohová | m | 313.526 |  | 0 |  |  | základní |  | 0 | 0.0002 | 0.062705 | 0 | 0 | 32 | M | 2 |  |  |  | ROZPOCET |  |  |  |  | 0 | 0 | 0 | 0 | 0 | 1 | 0 | 16 | -142725365
| VV |  | li3*1,1 |  | 313.526 | [12 empty] | VV | 2 | 2 | True | 1 | ROZPOCET
200 | K | 762431110 | Obložení stěn montáž deskami z dřevovláknitých hmot včetně tvarování a úpravy pro olištování spár měkkými | m2 | 4.625 |  | 0 | CS ÚRS 2019 02 |  | základní |  | 0 | 0 | 0 | 0 | 0 | 16 | K | 2 |  |  |  | ROZPOCET |  |  |  |  | 0 | 0 | 0 | 0 | 0 | 1 | 0 | 16 | -1103551837
| VV |  | "v.č. D.1.1.4 - půdorys 1.NP - DOZP B, TZ" | [14 empty] | VV | 2 | 1 | True | 0 | ROZPOCET
| VV |  | "v.č. D1.1.10 - detail 01, TZ" | [14 empty] | VV | 2 | 1 | True | 0 | ROZPOCET
| VV |  | (2,1*6+3+2,9)*0,25 |  | 4.625 | [12 empty] | VV | 2 | 2 | True | 1 | ROZPOCET
201 | M | 59590R021 | deska dřevovláknitá tepelně izolační tl 25mm | m2 | 5.292 |  | 0 |  |  | základní |  | 0 | 0.012 | 0.063504 | 0 | 0 | 32 | M | 2 |  |  |  | ROZPOCET |  |  |  |  | 0 | 0 | 0 | 0 | 0 | 1 | 0 | 16 | -1914392240
| VV |  | "v.č. D.1.1.4 - půdorys 1.NP - DOZP B, TZ" | [14 empty] | VV | 2 | 1 | True | 0 | ROZPOCET
| VV |  | "v.č. D1.1.10 - detail 01, TZ" | [14 empty] | VV | 2 | 1 | True | 0 | ROZPOCET
| VV |  | (2,1*6+3+2,9)*0,25*1,1 |  | 5.088 | [12 empty] | VV | 2 | 2 | True | 1 | ROZPOCET
| VV |  | 5,088*1,04 'Přepočtené koeficientem množství |  | 5.292 | [12 empty] | VV | 2 | 2 | False | 1 | ROZPOCET
202 | K | 762810044 | Záklop stropů z dřevoštěpkových desek OSB šroubovaných na rošt na pero a drážku, tloušťky desky 18 mm | m2 | 70 |  | 0 | CS ÚRS 2019 02 |  | základní |  | 0 | 0.01136 | 0.7952 | 0 | 0 | 16 | K | 2 |  |  |  | ROZPOCET |  |  |  |  | 0 | 0 | 0 | 0 | 0 | 1 | 0 | 16 | -1072805186
| VV |  | "v.č. 203 - konstrukce střechy, TZ" | [14 empty] | VV | 2 | 1 | True | 0 | ROZPOCET
| VV |  | 70 |  | 70 | [12 empty] | VV | 2 | 2 | True | 1 | ROZPOCET
203 | K | 7629201 | kompletní tubus z OSB desek ztužený hranoly 60/40 pro osazení stah. schodů ozn. S1 vč. impregnace a všech souv. dodávek a prací D+M | ks | 1 |  | 0 |  |  | základní |  | 0 | 0 | 0 | 0 | 0 | 16 | K | 2 |  |  |  | ROZPOCET |  |  |  |  | 0 | 0 | 0 | 0 | 0 | 1 | 0 | 16 | -1728802288
| VV |  | "v.č. D.1.1.4 - půdorys 1.NP - DOZP B, TZ" | [14 empty] | VV | 2 | 1 | True | 0 | ROZPOCET
| VV |  | 1 |  | 1 | [12 empty] | VV | 2 | 2 | True | 1 | ROZPOCET
204 | K | R7620001 | kompletní střešní kce z dřevěných příhrad.vazníků vč. všech ztuž., kotevních a dopň. dodávek a prací, imregnovaná, doložená stat. výpočtem D+M | soubor | 1 |  | 0 |  |  | základní |  | 0 | 0 | 0 | 0 | 0 | 16 | K | 2 |  |  |  | ROZPOCET |  |  |  |  | 0 | 0 | 0 | 0 | 0 | 1 | 0 | 16 | -482818090
| VV |  | "v.č. 203 - konstrukce střechy, TZ" | [14 empty] | VV | 2 | 1 | True | 0 | ROZPOCET
| VV |  | 1 |  | 1 | [12 empty] | VV | 2 | 2 | True | 1 | ROZPOCET
205 | K | 998762101 | Přesun hmot pro konstrukce tesařské stanovený z hmotnosti přesunovaného materiálu vodorovná dopravní vzdálenost do 50 m v objektech výšky do 6 m | t | 7.074 |  | 0 | CS ÚRS 2019 02 |  | základní |  | 0 | 0 | 0 | 0 | 0 | 16 | K | 2 |  |  |  | ROZPOCET |  |  |  |  | 0 | 0 | 0 | 0 | 0 | 1 | 0 | 16 | 433217435
| D | 763 | Konstrukce suché výstavby |  |  |  | 0 |  |  |  |  | 0 |  | 5.784 |  | 0.253 | 2 | D | 1 |  |  |  | ROZPOCET | [10 empty] | 0
206 | K | 763121714 | Stěna předsazená ze sádrokartonových desek ostatní konstrukce a práce na předsazených stěnách ze sádrokartonových desek základní penetrační nátěr | m2 | 4.266 |  | 0 | CS ÚRS 2019 02 |  | základní |  | 0 | 0.0001 | 0.0004266 | 0 | 0 | 16 | K | 2 |  |  |  | ROZPOCET |  |  |  |  | 0 | 0 | 0 | 0 | 0 | 1 | 0 | 16 | -378266194
| VV |  | sdk5*0,3 |  | 1.706 | [12 empty] | VV | 2 | 2 | True | 0 | ROZPOCET
| VV |  | sdk6*0,45 |  | 2.56 | [12 empty] | VV | 2 | 2 | True | 0 | ROZPOCET
| VV |  | Součet |  | 4.266 | [12 empty] | VV | 2 | 4 | True | 1 | ROZPOCET
207 | K | 763131532 | Podhled ze sádrokartonových desek jednovrstvá zavěšená spodní konstrukce z ocelových profilů CD, UD jednoduše opláštěná deskou protipožární DF, tl. 15 mm, bez TI | m2 | 225.29 |  | 0 | CS ÚRS 2019 02 |  | základní |  | 0 | 0.01698 | 3.8254 | 0 | 0 | 16 | K | 2 |  |  |  | ROZPOCET |  |  |  |  | 0 | 0 | 0 | 0 | 0 | 1 | 0 | 16 | 1999130519
| VV |  | ti2 |  | 262.93 | [12 empty] | VV | 2 | 2 | True | 0 | ROZPOCET
| VV |  | -sdk1 |  | -37.64 | [12 empty] | VV | 2 | 2 | True | 0 | ROZPOCET
| VV | sdk2 | Součet |  | 225.29 | [12 empty] | VV | 2 | 4 | True | 1 | ROZPOCET
208 | K | 763131R551 | Podhled ze sádrokartonových desek jednovrstvá zavěšená spodní konstrukce z ocelových profilů CD, UD jednoduše opláštěná deskou impregnovanou H2, tl. 15 mm, bez TI D+M | m2 | 37.64 |  | 0 |  |  | základní |  | 0 | 0.01292 | 0.48631 | 0 | 0 | 16 | K | 2 |  |  |  | ROZPOCET |  |  |  |  | 0 | 0 | 0 | 0 | 0 | 1 | 0 | 16 | -796701197
| VV |  | "v.č. D.1.1.4 - půdorys 1.NP - DOZP B, TZ" | [14 empty] | VV | 2 | 1 | True | 0 | ROZPOCET
| VV |  | "v.č. D.1.1.9 - výpis skladeb konstrukcí, TZ" | [14 empty] | VV | 2 | 1 | True | 0 | ROZPOCET
| VV | sdk1 | 4,11+8,65+10,88+7,37+6,63 |  | 37.64 | [12 empty] | VV | 2 | 2 | True | 1 | ROZPOCET
209 | K | 763131713 | Podhled ze sádrokartonových desek ostatní práce a konstrukce na podhledech ze sádrokartonových desek napojení na obvodové konstrukce profilem | m | 264.453 |  | 0 | CS ÚRS 2019 02 |  | základní |  | 0 | 0.00026 | 0.068758 | 0 | 0 | 16 | K | 2 |  |  |  | ROZPOCET |  |  |  |  | 0 | 0 | 0 | 0 | 0 | 1 | 0 | 16 | 1029495633
| VV |  | pás1 |  | 264.453 | [12 empty] | VV | 2 | 2 | True | 1 | ROZPOCET
210 | K | 763131714 | Podhled ze sádrokartonových desek ostatní práce a konstrukce na podhledech ze sádrokartonových desek základní penetrační nátěr | m2 | 262.93 |  | 0 | CS ÚRS 2019 02 |  | základní |  | 0 | 0.0001 | 0.026293 | 0 | 0 | 16 | K | 2 |  |  |  | ROZPOCET |  |  |  |  | 0 | 0 | 0 | 0 | 0 | 1 | 0 | 16 | 209937099
| VV |  | sdk1 |  | 37.64 | [12 empty] | VV | 2 | 2 | True | 0 | ROZPOCET
| VV |  | sdk2 |  | 225.29 | [12 empty] | VV | 2 | 2 | True | 0 | ROZPOCET
| VV | sdk3 | Součet |  | 262.93 | [12 empty] | VV | 2 | 4 | True | 1 | ROZPOCET
211 | K | 763131751 | Podhled ze sádrokartonových desek ostatní práce a konstrukce na podhledech ze sádrokartonových desek montáž parotěsné zábrany | m2 | 262.93 |  | 0 | CS ÚRS 2019 02 |  | základní |  | 0 | 0 | 0 | 0 | 0 | 16 | K | 2 |  |  |  | ROZPOCET |  |  |  |  | 0 | 0 | 0 | 0 | 0 | 1 | 0 | 16 | -1383668126
| VV |  | sdk3 |  | 262.93 | [12 empty] | VV | 2 | 2 | True | 1 | ROZPOCET
212 | M | 28329R276 | fólie PE vyztužená pro parotěsnou vrstvu | m2 | 347.068 |  | 0 |  |  | základní |  | 0 | 0.00014 | 0.04859 | 0 | 0 | 32 | M | 2 |  |  |  | ROZPOCET |  |  |  |  | 0 | 0 | 0 | 0 | 0 | 1 | 0 | 16 | -235099335
| VV |  | sdk3*1,2 |  | 315.516 | [12 empty] | VV | 2 | 2 | True | 0 | ROZPOCET
| VV |  | Součet |  | 315.516 | [12 empty] | VV | 2 | 4 | True | 1 | ROZPOCET
| VV |  | 315,516*1,1 'Přepočtené koeficientem množství |  | 347.068 | [12 empty] | VV | 2 | 2 | False | 1 | ROZPOCET
213 | K | 763131752 | Podhled ze sádrokartonových desek ostatní práce a konstrukce na podhledech ze sádrokartonových desek montáž jedné vrstvy tepelné izolace | m2 | 262.93 |  | 0 | CS ÚRS 2019 02 |  | základní |  | 0 | 0 | 0 | 0 | 0 | 16 | K | 2 |  |  |  | ROZPOCET |  |  |  |  | 0 | 0 | 0 | 0 | 0 | 1 | 0 | 16 | -1568473700
| VV |  | sdk3 |  | 262.93 | [12 empty] | VV | 2 | 2 | True | 1 | ROZPOCET
214 | M | 63153R710 | deska tepelně izolační z kamenné vlny tl 140mm | m2 | 273.553 |  | 0 |  |  | základní |  | 0 | 0.00426 | 1.1653 | 0 | 0 | 32 | M | 2 |  |  |  | ROZPOCET |  |  |  |  | 0 | 0 | 0 | 0 | 0 | 1 | 0 | 16 | -1442742394
| VV |  | sdk3*1,02 |  | 268.189 | [12 empty] | VV | 2 | 2 | True | 0 | ROZPOCET
| VV |  | Součet |  | 268.189 | [12 empty] | VV | 2 | 4 | True | 1 | ROZPOCET
| VV |  | 268,189*1,02 'Přepočtené koeficientem množství |  | 273.553 | [12 empty] | VV | 2 | 2 | False | 1 | ROZPOCET
215 | K | 763131911 | Zhotovení otvorů v podhledech a podkrovích ze sádrokartonových desek pro prostupy (voda, elektro, topení, VZT), osvětlení, sprinklery, revizní klapky včetně vyztužení profily, velikost do 0,10 m2 | kus | 90 |  | 0 | CS ÚRS 2019 02 |  | základní |  | 0 | 0.00065 | 0.0585 | 0.0022 | 0.198 | 16 | K | 2 |  |  |  | ROZPOCET |  |  |  |  | 0 | 0 | 0 | 0 | 0 | 1 | 0 | 16 | -955275176
| VV |  | "v.č. D.1.1.4 - půdorys 1.NP - DOZP B, TZ" | [14 empty] | VV | 2 | 1 | True | 0 | ROZPOCET
| VV |  | 18*5 |  | 90 | [12 empty] | VV | 2 | 2 | True | 1 | ROZPOCET
216 | K | 763131913 | Zhotovení otvorů v podhledech a podkrovích ze sádrokartonových desek pro prostupy (voda, elektro, topení, VZT), osvětlení, sprinklery, revizní klapky včetně vyztužení profily, velikost přes 0,25 do 0,50 m2 | kus | 3 |  | 0 | CS ÚRS 2019 02 |  | základní |  | 0 | 0.00147 | 0.00441 | 0.011 | 0.033 | 16 | K | 2 |  |  |  | ROZPOCET |  |  |  |  | 0 | 0 | 0 | 0 | 0 | 1 | 0 | 16 | 1904492269
| VV |  | "v.č. D.1.1.4 - půdorys 1.NP - DOZP B, TZ" | [14 empty] | VV | 2 | 1 | True | 0 | ROZPOCET
| VV |  | 3 |  | 3 | [12 empty] | VV | 2 | 2 | True | 1 | ROZPOCET
217 | K | 763131914 | Zhotovení otvorů v podhledech a podkrovích ze sádrokartonových desek pro prostupy (voda, elektro, topení, VZT), osvětlení, sprinklery, revizní klapky včetně vyztužení profily, velikost přes 0,50 do 1,00 m2 | kus | 1 |  | 0 | CS ÚRS 2019 02 |  | základní |  | 0 | 0.00217 | 0.00217 | 0.022 | 0.022 | 16 | K | 2 |  |  |  | ROZPOCET |  |  |  |  | 0 | 0 | 0 | 0 | 0 | 1 | 0 | 16 | 1895142973
| VV |  | "v.č. D.1.1.4 - půdorys 1.NP - DOZP B, TZ" | [14 empty] | VV | 2 | 1 | True | 0 | ROZPOCET
| VV |  | 1 |  | 1 | [12 empty] | VV | 2 | 2 | True | 1 | ROZPOCET
218 | K | 763164526 | Obklad ze sádrokartonových desek konstrukcí kovových včetně ochranných úhelníků ve tvaru L rozvinuté šíře do 0,4 m, opláštěný deskou protipožární impregnovanou H2DF, tl. 15 mm | m | 5.688 |  | 0 | CS ÚRS 2019 02 |  | základní |  | 0 | 0.0061 | 0.034697 | 0 | 0 | 16 | K | 2 |  |  |  | ROZPOCET |  |  |  |  | 0 | 0 | 0 | 0 | 0 | 1 | 0 | 16 | 534524377
| VV |  | "v.č. D.1.1.4 - půdorys 1.NP - DOZP B, TZ" | [14 empty] | VV | 2 | 1 | True | 0 | ROZPOCET
| VV | sdk5 | 2,844*2 |  | 5.688 | [12 empty] | VV | 2 | 2 | True | 1 | ROZPOCET
219 | K | 763164546 | Obklad ze sádrokartonových desek konstrukcí kovových včetně ochranných úhelníků ve tvaru L rozvinuté šíře přes 0,4 do 0,8 m, opláštěný deskou protipožární impregnovanou H2DF, tl. 15 mm | m | 5.688 |  | 0 | CS ÚRS 2019 02 |  | základní |  | 0 | 0.01095 | 0.062284 | 0 | 0 | 16 | K | 2 |  |  |  | ROZPOCET |  |  |  |  | 0 | 0 | 0 | 0 | 0 | 1 | 0 | 16 | -472015470
| VV |  | "v.č. D.1.1.4 - půdorys 1.NP - DOZP B, TZ" | [14 empty] | VV | 2 | 1 | True | 0 | ROZPOCET
| VV | sdk6 | 2,844*2 |  | 5.688 | [12 empty] | VV | 2 | 2 | True | 1 | ROZPOCET
220 | K | 763172313 | Instalační technika pro konstrukce ze sádrokartonových desek montáž revizních dvířek velikost 400 x 400 mm | kus | 1 |  | 0 | CS ÚRS 2019 02 |  | základní |  | 0 | 8e-05 | 8e-05 | 0 | 0 | 16 | K | 2 |  |  |  | ROZPOCET |  |  |  |  | 0 | 0 | 0 | 0 | 0 | 1 | 0 | 16 | 1094126942
| VV |  | "v.č. D.1.1.15 - tabulka PSV - ostatní, TZ" | [14 empty] | VV | 2 | 1 | True | 0 | ROZPOCET
| VV |  | 1 |  | 1 | [12 empty] | VV | 2 | 2 | True | 1 | ROZPOCET
221 | M | 59030R012 | neviditelná dvířka revizní s automatickým tlačným zámkem 400x400mm ozn. RD vč. všech souv. dodávek a prací | kus | 1 |  | 0 |  |  | základní |  | 0 | 0.00073 | 0.00073 | 0 | 0 | 32 | M | 2 |  |  |  | ROZPOCET |  |  |  |  | 0 | 0 | 0 | 0 | 0 | 1 | 0 | 16 | -1777265498
| VV |  | "v.č. D.1.1.15 - tabulka PSV - ostatní, TZ" | [14 empty] | VV | 2 | 1 | True | 0 | ROZPOCET
| VV |  | 1 |  | 1 | [12 empty] | VV | 2 | 2 | True | 1 | ROZPOCET
222 | K | 998763301 | Přesun hmot pro konstrukce montované z desek sádrokartonových, sádrovláknitých, cementovláknitých nebo cementových stanovený z hmotnosti přesunovaného materiálu vodorovná dopravní vzdálenost do 50 m v objektech výšky do 6 m | t | 5.784 |  | 0 | CS ÚRS 2019 02 |  | základní |  | 0 | 0 | 0 | 0 | 0 | 16 | K | 2 |  |  |  | ROZPOCET |  |  |  |  | 0 | 0 | 0 | 0 | 0 | 1 | 0 | 16 | -66431541
| D | 764 | Konstrukce klempířské |  |  |  | 0 |  |  |  |  | 0 |  | 0.31008 |  | 0 | 2 | D | 1 |  |  |  | ROZPOCET | [10 empty] | 0
223 | K | 764212606 | Oplechování střešních prvků z pozinkovaného plechu s povrchovou úpravou úžlabí rš 500 mm | m | 17 |  | 0 | CS ÚRS 2019 02 |  | základní |  | 0 | 0.00439 | 0.07463 | 0 | 0 | 16 | K | 2 |  |  |  | ROZPOCET |  |  |  |  | 0 | 0 | 0 | 0 | 0 | 1 | 0 | 16 | -497116368
| VV |  | "v.č. D1.1.13 - tabulka PSV - klempířské, TZ" | [14 empty] | VV | 2 | 1 | True | 0 | ROZPOCET
| VV |  | 17 |  | 17 | [12 empty] | VV | 2 | 2 | True | 1 | ROZPOCET
224 | K | 764216604 | Oplechování parapetů z pozinkovaného plechu s povrchovou úpravou rovných mechanicky kotvené, bez rohů rš 330 mm | m | 13.9 |  | 0 | CS ÚRS 2019 02 |  | základní |  | 0 | 0.00291 | 0.040449 | 0 | 0 | 16 | K | 2 |  |  |  | ROZPOCET |  |  |  |  | 0 | 0 | 0 | 0 | 0 | 1 | 0 | 16 | -2084081786
| VV |  | "v.č. D1.1.13 - tabulka PSV - klempířské, TZ" | [14 empty] | VV | 2 | 1 | True | 0 | ROZPOCET
| VV |  | 1,5*6 |  | 9 | [12 empty] | VV | 2 | 2 | True | 0 | ROZPOCET
| VV |  | 1*2 |  | 2 | [12 empty] | VV | 2 | 2 | True | 0 | ROZPOCET
| VV |  | 2,9 |  | 2.9 | [12 empty] | VV | 2 | 2 | True | 0 | ROZPOCET
| VV |  | Součet |  | 13.9 | [12 empty] | VV | 2 | 4 | True | 1 | ROZPOCET
225 | K | 764511602 | Žlab podokapní z pozinkovaného plechu s povrchovou úpravou včetně háků a čel půlkruhový rš 330 mm | m | 92 |  | 0 | CS ÚRS 2019 02 |  | základní |  | 0 | 0.00174 | 0.16008 | 0 | 0 | 16 | K | 2 |  |  |  | ROZPOCET |  |  |  |  | 0 | 0 | 0 | 0 | 0 | 1 | 0 | 16 | -416850169
| VV |  | "v.č. D1.1.13 - tabulka PSV - klempířské, TZ" | [14 empty] | VV | 2 | 1 | True | 0 | ROZPOCET
| VV |  | 92 |  | 92 | [12 empty] | VV | 2 | 2 | True | 1 | ROZPOCET
226 | K | 764511642 | Žlab podokapní z pozinkovaného plechu s povrchovou úpravou včetně háků a čel kotlík oválný (trychtýřový), rš žlabu/průměr svodu 330/100 mm | kus | 4 |  | 0 | CS ÚRS 2019 02 |  | základní |  | 0 | 0.00025 | 0.001 | 0 | 0 | 16 | K | 2 |  |  |  | ROZPOCET |  |  |  |  | 0 | 0 | 0 | 0 | 0 | 1 | 0 | 16 | 11239697
| VV |  | "v.č. D1.1.13 - tabulka PSV - klempířské, TZ" | [14 empty] | VV | 2 | 1 | True | 0 | ROZPOCET
| VV |  | 4 |  | 4 | [12 empty] | VV | 2 | 2 | True | 1 | ROZPOCET
227 | K | 764518622 | Svod z pozinkovaného plechu s upraveným povrchem včetně objímek, kolen a odskoků kruhový, průměru 100 mm | m | 16 |  | 0 | CS ÚRS 2019 02 |  | základní |  | 0 | 0.00212 | 0.03392 | 0 | 0 | 16 | K | 2 |  |  |  | ROZPOCET |  |  |  |  | 0 | 0 | 0 | 0 | 0 | 1 | 0 | 16 | -1971649896
| VV |  | "v.č. D1.1.13 - tabulka PSV - klempířské, TZ" | [14 empty] | VV | 2 | 1 | True | 0 | ROZPOCET
| VV |  | 4*4 |  | 16 | [12 empty] | VV | 2 | 2 | True | 1 | ROZPOCET
228 | K | 998764101 | Přesun hmot pro konstrukce klempířské stanovený z hmotnosti přesunovaného materiálu vodorovná dopravní vzdálenost do 50 m v objektech výšky do 6 m | t | 0.31 |  | 0 | CS ÚRS 2019 02 |  | základní |  | 0 | 0 | 0 | 0 | 0 | 16 | K | 2 |  |  |  | ROZPOCET |  |  |  |  | 0 | 0 | 0 | 0 | 0 | 1 | 0 | 16 | 480357941
| D | 765 | Krytina skládaná |  |  |  | 0 |  |  |  |  | 0 |  | 26.9753 |  | 0 | 2 | D | 1 |  |  |  | ROZPOCET | [10 empty] | 0
229 | K | 765123013 | Krytina betonová drážková skládaná na sucho sklonu střechy do 30° z tašek s povrchovou úpravou se zvýšenou ochranou | m2 | 510.883 |  | 0 | CS ÚRS 2019 02 |  | základní |  | 0 | 0.04444 | 22.7036 | 0 | 0 | 16 | K | 2 |  |  |  | ROZPOCET |  |  |  |  | 0 | 0 | 0 | 0 | 0 | 1 | 0 | 16 | -699844042
| VV |  | lat1 |  | 510.883 | [12 empty] | VV | 2 | 2 | True | 1 | ROZPOCET
230 | K | 765123121 | Krytina betonová drážková skládaná na sucho sklonu střechy do 30° prvky okapové hrany větrací mřížka | m | 91.6 |  | 0 | CS ÚRS 2019 02 |  | základní |  | 0 | 0.00012 | 0.010992 | 0 | 0 | 16 | K | 2 |  |  |  | ROZPOCET |  |  |  |  | 0 | 0 | 0 | 0 | 0 | 1 | 0 | 16 | -82685256
| VV |  | "v.č. D.1.1.5 - půdorys střechy - DOZP B, TZ" | [14 empty] | VV | 2 | 1 | True | 0 | ROZPOCET
| VV |  | 12,2+25,2+9,5+2,5+11,1+12,2+8,4+10,5 |  | 91.6 | [12 empty] | VV | 2 | 2 | True | 1 | ROZPOCET
231 | K | 765123213 | Krytina betonová drážková skládaná na sucho sklonu střechy do 30° nárožní hrana provětrávaná z hřebenáčů s povrchovou úpravou se zvýšenou ochranou | m | 53.848 |  | 0 | CS ÚRS 2019 02 |  | základní |  | 0 | 0.01419 | 0.7641 | 0 | 0 | 16 | K | 2 |  |  |  | ROZPOCET |  |  |  |  | 0 | 0 | 0 | 0 | 0 | 1 | 0 | 16 | 1095916190
| VV |  | "v.č. D.1.1.5 - půdorys střechy - DOZP B, TZ" | [14 empty] | VV | 2 | 1 | True | 0 | ROZPOCET
| VV |  | 6,731*8 |  | 53.848 | [12 empty] | VV | 2 | 2 | True | 1 | ROZPOCET
232 | K | 765123313 | Krytina betonová drážková skládaná na sucho sklonu střechy do 30° hřeben provětrávaný z hřebenáčů s povrchovou úpravou se zvýšenou ochranou | m | 22.9 |  | 0 | CS ÚRS 2019 02 |  | základní |  | 0 | 0.01423 | 0.32587 | 0 | 0 | 16 | K | 2 |  |  |  | ROZPOCET |  |  |  |  | 0 | 0 | 0 | 0 | 0 | 1 | 0 | 16 | -609874884
| VV |  | "v.č. D.1.1.5 - půdorys střechy - DOZP A, TZ" | [14 empty] | VV | 2 | 1 | True | 0 | ROZPOCET
| VV |  | 10,5+8,4+1,5+2,5 |  | 22.9 | [12 empty] | VV | 2 | 2 | True | 1 | ROZPOCET
233 | K | 765123411 | Krytina betonová drážková skládaná na sucho sklonu střechy do 30° úžlabí ze systémového hliníkového pásu s barevnou povrchovou úpravou | m | 13.462 |  | 0 | CS ÚRS 2019 02 |  | základní |  | 0 | 0.00162 | 0.021808 | 0 | 0 | 16 | K | 2 |  |  |  | ROZPOCET |  |  |  |  | 0 | 0 | 0 | 0 | 0 | 1 | 0 | 16 | -299078120
| VV |  | "v.č. D.1.1.5 - půdorys střechy - DOZP B, TZ" | [14 empty] | VV | 2 | 1 | True | 0 | ROZPOCET
| VV |  | 6,731*2 |  | 13.462 | [12 empty] | VV | 2 | 2 | True | 1 | ROZPOCET
234 | K | 765123711 | Krytina betonová drážková skládaná na sucho sklonu střechy do 30° lemování prostupů těsnicím pásem plochy jednotlivě do 0,25 m2 | kus | 32 |  | 0 | CS ÚRS 2019 02 |  | základní |  | 0 | 0.00276 | 0.08832 | 0 | 0 | 16 | K | 2 |  |  |  | ROZPOCET |  |  |  |  | 0 | 0 | 0 | 0 | 0 | 1 | 0 | 16 | -1045338399
| VV |  | "v.č. D.1.1.5 - půdorys střechy - DOZP B, TZ" | [14 empty] | VV | 2 | 1 | True | 0 | ROZPOCET
| VV |  | 3+13+2*2+12 |  | 32 | [12 empty] | VV | 2 | 2 | True | 1 | ROZPOCET
235 | K | 765123713 | Krytina betonová drážková skládaná na sucho sklonu střechy do 30° lemování prostupů těsnicím pásem plochy jednotlivě přes 0,5 do 1 m2 | kus | 1 |  | 0 | CS ÚRS 2019 02 |  | základní |  | 0 | 0.00551 | 0.00551 | 0 | 0 | 16 | K | 2 |  |  |  | ROZPOCET |  |  |  |  | 0 | 0 | 0 | 0 | 0 | 1 | 0 | 16 | 481435065
| VV |  | "v.č. D.1.1.5 - půdorys střechy - DOZP B, TZ" | [14 empty] | VV | 2 | 1 | True | 0 | ROZPOCET
| VV |  | 1 |  | 1 | [12 empty] | VV | 2 | 2 | True | 1 | ROZPOCET
236 | K | 765125011 | Montáž střešních doplňků krytiny betonové speciálních tašek na sucho větracích, protisněhových, prosvětlovacích, hromosvodových, prostupových, nosných pro stoupací plošinu drážkových | kus | 178.809 |  | 0 | CS ÚRS 2019 02 |  | základní |  | 0 | 0 | 0 | 0 | 0 | 16 | K | 2 |  |  |  | ROZPOCET |  |  |  |  | 0 | 0 | 0 | 0 | 0 | 1 | 0 | 16 | -1389872655
| VV |  | lat1*0,35 |  | 178.809 | [12 empty] | VV | 2 | 2 | True | 1 | ROZPOCET
237 | M | 59244057 | taška betonová velmi hladká odvětrávací | kus | 178.809 |  | 0 | CS ÚRS 2019 02 |  | základní |  | 0 | 0.0059 | 1.055 | 0 | 0 | 32 | M | 2 |  |  |  | ROZPOCET |  |  |  |  | 0 | 0 | 0 | 0 | 0 | 1 | 0 | 16 | 2142452193
| VV |  | lat1*0,35 |  | 178.809 | [12 empty] | VV | 2 | 2 | True | 1 | ROZPOCET
238 | K | 765125111 | Montáž střešních doplňků krytiny betonové doplňků hřebene a nároží rozdělovacího, spojovacího hřebenáče | kus | 5 |  | 0 | CS ÚRS 2019 02 |  | základní |  | 0 | 4e-05 | 0.0002 | 0 | 0 | 16 | K | 2 |  |  |  | ROZPOCET |  |  |  |  | 0 | 0 | 0 | 0 | 0 | 1 | 0 | 16 | -181258750
| VV |  | "v.č. D.1.1.5 - půdorys střechy - DOZP B, TZ" | [14 empty] | VV | 2 | 1 | True | 0 | ROZPOCET
| VV |  | 5 |  | 5 | [12 empty] | VV | 2 | 2 | True | 1 | ROZPOCET
239 | M | 59244386 | taška betonová rovný profil hladká hřebenáč rozdělovací s 1 vrutem | kus | 5 |  | 0 | CS ÚRS 2019 02 |  | základní |  | 0 | 0.0046 | 0.023 | 0 | 0 | 32 | M | 2 |  |  |  | ROZPOCET |  |  |  |  | 0 | 0 | 0 | 0 | 0 | 1 | 0 | 16 | -386628315
| VV |  | "v.č. D.1.1.5 - půdorys střechy - DOZP B, TZ" | [14 empty] | VV | 2 | 1 | True | 0 | ROZPOCET
| VV |  | 5 |  | 5 | [12 empty] | VV | 2 | 2 | True | 1 | ROZPOCET
240 | K | 765125202 | Montáž střešních doplňků krytiny betonové nástavce pro odvětrání kanalizace | kus | 13 |  | 0 | CS ÚRS 2019 02 |  | základní |  | 0 | 0 | 0 | 0 | 0 | 16 | K | 2 |  |  |  | ROZPOCET |  |  |  |  | 0 | 0 | 0 | 0 | 0 | 1 | 0 | 16 | 134984190
| VV |  | "v.č. D.1.1.5 - půdorys střechy - DOZP B, TZ" | [14 empty] | VV | 2 | 1 | True | 0 | ROZPOCET
| VV |  | 13 |  | 13 | [12 empty] | VV | 2 | 2 | True | 1 | ROZPOCET
241 | M | 59244019 | komplet odvětrání kanalizace (průchozí taška,napojovací trubka 100/125mm,nástavec,kryt) | kus | 13 |  | 0 | CS ÚRS 2019 02 |  | základní |  | 0 | 0.0082 | 0.1066 | 0 | 0 | 32 | M | 2 |  |  |  | ROZPOCET |  |  |  |  | 0 | 0 | 0 | 0 | 0 | 1 | 0 | 16 | -1904867646
| VV |  | "v.č. D.1.1.5 - půdorys střechy - DOZP B, TZ" | [14 empty] | VV | 2 | 1 | True | 0 | ROZPOCET
| VV |  | "v.č. D.1.1.15 - tabulka PSV - ostatní, TZ" | [14 empty] | VV | 2 | 1 | True | 0 | ROZPOCET
| VV |  | "výrobek ozn. Sb5" | [14 empty] | VV | 2 | 1 | True | 0 | ROZPOCET
| VV |  | 13 |  | 13 | [12 empty] | VV | 2 | 2 | True | 1 | ROZPOCET
242 | K | 765125302 | Montáž střešních doplňků krytiny betonové střešního výlezu plochy jednotlivě přes 0,25 m2 | kus | 1 |  | 0 | CS ÚRS 2019 02 |  | základní |  | 0 | 0 | 0 | 0 | 0 | 16 | K | 2 |  |  |  | ROZPOCET |  |  |  |  | 0 | 0 | 0 | 0 | 0 | 1 | 0 | 16 | 993852049
| VV |  | "v.č. D.1.1.5 - půdorys střechy - DOZP B, TZ" | [14 empty] | VV | 2 | 1 | True | 0 | ROZPOCET
| VV |  | 1 |  | 1 | [12 empty] | VV | 2 | 2 | True | 1 | ROZPOCET
243 | M | 59244R016 | střešní výlez 800 x 800 mm ozn. Sa4 vč. všech doplňků | kus | 1 |  | 0 |  |  | základní |  | 0 | 0.0062 | 0.0062 | 0 | 0 | 32 | M | 2 |  |  |  | ROZPOCET |  |  |  |  | 0 | 0 | 0 | 0 | 0 | 1 | 0 | 16 | 1112031417
| VV |  | "v.č. D.1.1.5 - půdorys střechy - DOZP B, TZ" | [14 empty] | VV | 2 | 1 | True | 0 | ROZPOCET
| VV |  | "v.č. D.1.1.12 - okenní výplně, TZ" | [14 empty] | VV | 2 | 1 | True | 0 | ROZPOCET
| VV |  | 1 |  | 1 | [12 empty] | VV | 2 | 2 | True | 1 | ROZPOCET
244 | K | 765125351 | Montáž střešních doplňků krytiny betonové stoupací plošiny délky do 450 mm | kus | 2 |  | 0 | CS ÚRS 2019 02 |  | základní |  | 0 | 0 | 0 | 0 | 0 | 16 | K | 2 |  |  |  | ROZPOCET |  |  |  |  | 0 | 0 | 0 | 0 | 0 | 1 | 0 | 16 | -862453923
| VV |  | "v.č. D.1.1.5 - půdorys střechy - DOZP B, TZ" | [14 empty] | VV | 2 | 1 | True | 0 | ROZPOCET
| VV |  | 2 |  | 2 | [12 empty] | VV | 2 | 2 | True | 1 | ROZPOCET
245 | M | 59244028 | plošina stoupací kovová šíře 410x250mm | kus | 2 |  | 0 | CS ÚRS 2019 02 |  | základní |  | 0 | 0.00145 | 0.0029 | 0 | 0 | 32 | M | 2 |  |  |  | ROZPOCET |  |  |  |  | 0 | 0 | 0 | 0 | 0 | 1 | 0 | 16 | 1801157536
| VV |  | "v.č. D.1.1.5 - půdorys střechy - DOZP B, TZ" | [14 empty] | VV | 2 | 1 | True | 0 | ROZPOCET
| VV |  | "v.č. D.1.1.15 - tabulka PSV - ostatní, TZ" | [14 empty] | VV | 2 | 1 | True | 0 | ROZPOCET
| VV |  | "výrobek ozn. Sb6" | [14 empty] | VV | 2 | 1 | True | 0 | ROZPOCET
| VV |  | 2 |  | 2 | [12 empty] | VV | 2 | 2 | True | 1 | ROZPOCET
246 | K | 765125401 | Montáž střešních doplňků krytiny betonové protisněhové zábrany háku | kus | 597.733 |  | 0 | CS ÚRS 2019 02 |  | základní |  | 0 | 0 | 0 | 0 | 0 | 16 | K | 2 |  |  |  | ROZPOCET |  |  |  |  | 0 | 0 | 0 | 0 | 0 | 1 | 0 | 16 | -2070806075
| VV |  | lat1*1,17 |  | 597.733 | [12 empty] | VV | 2 | 2 | True | 1 | ROZPOCET
247 | M | 592444060 | hák protisněhový standard | kus | 597.733 |  | 0 | CS ÚRS 2017 01 |  | základní |  | 0 | 0.0002 | 0.11955 | 0 | 0 | 32 | M | 2 |  |  |  | ROZPOCET |  |  |  |  | 0 | 0 | 0 | 0 | 0 | 1 | 0 | 16 | 1416431714
| VV |  | lat1*1,17 |  | 597.733 | [12 empty] | VV | 2 | 2 | True | 1 | ROZPOCET
248 | K | 765191011 | Montáž pojistné hydroizolační nebo parotěsné fólie kladené ve sklonu přes 20° volně na krokve | m2 | 510.883 |  | 0 | CS ÚRS 2019 02 |  | základní |  | 0 | 0 | 0 | 0 | 0 | 16 | K | 2 |  |  |  | ROZPOCET |  |  |  |  | 0 | 0 | 0 | 0 | 0 | 1 | 0 | 16 | -1058848248
| VV |  | lat1 |  | 510.883 | [12 empty] | VV | 2 | 2 | True | 1 | ROZPOCET
249 | M | 63150R018 | fólie kontaktní difuzně propustná pro doplňkovou hydroizolační vrstvu | m2 | 674.366 |  | 0 |  |  | základní |  | 0 | 0.0025 | 1.6859 | 0 | 0 | 32 | M | 2 |  |  |  | ROZPOCET |  |  |  |  | 0 | 0 | 0 | 0 | 0 | 1 | 0 | 16 | 687533969
| VV |  | lat1*1,2 |  | 613.06 | [12 empty] | VV | 2 | 2 | True | 1 | ROZPOCET
| VV |  | 613,06*1,1 'Přepočtené koeficientem množství |  | 674.366 | [12 empty] | VV | 2 | 2 | False | 1 | ROZPOCET
250 | K | 765191031 | Montáž pojistné hydroizolační nebo parotěsné fólie lepení těsnících pásků pod kontralatě | m | 488.398 |  | 0 | CS ÚRS 2019 02 |  | základní |  | 0 | 0 | 0 | 0 | 0 | 16 | K | 2 |  |  |  | ROZPOCET |  |  |  |  | 0 | 0 | 0 | 0 | 0 | 1 | 0 | 16 | 1878033850
| VV |  | lat2 |  | 488.398 | [12 empty] | VV | 2 | 2 | True | 1 | ROZPOCET
251 | M | 28329303 | páska těsnící jednostranně lepící butylkaučuková pod kontralatě š 50mm | m | 537.238 |  | 0 | CS ÚRS 2019 02 |  | základní |  | 0 | 1e-05 | 0.0053724 | 0 | 0 | 32 | M | 2 |  |  |  | ROZPOCET |  |  |  |  | 0 | 0 | 0 | 0 | 0 | 1 | 0 | 16 | -2111723692
| VV |  | lat2*1,1 |  | 537.238 | [12 empty] | VV | 2 | 2 | True | 1 | ROZPOCET
252 | K | 7658R201 | střešní hák ozn. U - jištění proti pádu vč. všech souv. dodávek a prací D+M | ks | 12 |  | 0 |  |  | základní |  | 0 | 0 | 0 | 0 | 0 | 16 | K | 2 |  |  |  | ROZPOCET |  |  |  |  | 0 | 0 | 0 | 0 | 0 | 1 | 0 | 16 | -278265933
| VV |  | "v.č. D.1.1.5 - půdorys střechy - DOZP B, TZ" | [14 empty] | VV | 2 | 1 | True | 0 | ROZPOCET
| VV |  | "v.č. D.1.1.15 - tabulka PSV - ostatní, TZ" | [14 empty] | VV | 2 | 1 | True | 0 | ROZPOCET
| VV |  | "výrobek ozn. U" | [14 empty] | VV | 2 | 1 | True | 0 | ROZPOCET
| VV |  | 12 |  | 12 | [12 empty] | VV | 2 | 2 | True | 1 | ROZPOCET
253 | K | R765003 | montáž větrací mřížky do podbíjení u okapu | m | 91.6 |  | 0 |  |  | základní |  | 0 | 0 | 0 | 0 | 0 | 16 | K | 2 |  |  |  | ROZPOCET |  |  |  |  | 0 | 0 | 0 | 0 | 0 | 1 | 0 | 16 | -61912263
| VV |  | "v.č. D.1.1.5 - půdorys střechy - DOZP B, TZ" | [14 empty] | VV | 2 | 1 | True | 0 | ROZPOCET
| VV |  | 12,2+25,2+9,5+2,5+11,1+12,2+8,4+10,5 |  | 91.6 | [12 empty] | VV | 2 | 2 | True | 1 | ROZPOCET
254 | M | 596R6020007.1 | pás ochranný větrací okapní plastový š. 100 mm v systému krytiny | m | 100.76 |  | 0 |  |  | základní |  | 0 | 0.0005 | 0.05038 | 0 | 0 | 32 | M | 2 |  |  |  | ROZPOCET |  |  |  |  | 0 | 0 | 0 | 0 | 0 | 1 | 0 | 16 | 1833490456
| VV |  | "v.č. D.1.1.5 - půdorys střechy - DOZP B, TZ" | [14 empty] | VV | 2 | 1 | True | 0 | ROZPOCET
| VV |  | (12,2+25,2+9,5+2,5+11,1+12,2+8,4+10,5)*1,1 |  | 100.76 | [12 empty] | VV | 2 | 2 | True | 1 | ROZPOCET
255 | K | 998765101 | Přesun hmot pro krytiny skládané stanovený z hmotnosti přesunovaného materiálu vodorovná dopravní vzdálenost do 50 m na objektech výšky do 6 m | t | 26.975 |  | 0 | CS ÚRS 2019 02 |  | základní |  | 0 | 0 | 0 | 0 | 0 | 16 | K | 2 |  |  |  | ROZPOCET |  |  |  |  | 0 | 0 | 0 | 0 | 0 | 1 | 0 | 16 | 1673290861
| D | 766 | Konstrukce truhlářské |  |  |  | 0 |  |  |  |  | 0 |  | 1.9314 |  | 0 | 2 | D | 1 |  |  |  | ROZPOCET | [10 empty] | 0
256 | K | 766660171 | Montáž dveřních křídel dřevěných nebo plastových otevíravých do obložkové zárubně povrchově upravených jednokřídlových, šířky do 800 mm | kus | 1 |  | 0 | CS ÚRS 2019 02 |  | základní |  | 0 | 0 | 0 | 0 | 0 | 16 | K | 2 |  |  |  | ROZPOCET |  |  |  |  | 0 | 0 | 0 | 0 | 0 | 1 | 0 | 16 | 2079387713
| VV |  | "v.č. D.1.1.4 - půdorys 1.NP - DOZP B, TZ" | [14 empty] | VV | 2 | 1 | True | 0 | ROZPOCET
| VV |  | "v.č. D1.1.11 - dveřní výplně, TZ" | [14 empty] | VV | 2 | 1 | True | 0 | ROZPOCET
| VV |  | 1 |  | 1 | [12 empty] | VV | 2 | 2 | True | 1 | ROZPOCET
257 | K | 766660172 | Montáž dveřních křídel dřevěných nebo plastových otevíravých do obložkové zárubně povrchově upravených jednokřídlových, šířky přes 800 mm | kus | 14 |  | 0 | CS ÚRS 2019 02 |  | základní |  | 0 | 0 | 0 | 0 | 0 | 16 | K | 2 |  |  |  | ROZPOCET |  |  |  |  | 0 | 0 | 0 | 0 | 0 | 1 | 0 | 16 | -1928732010
| VV |  | "v.č. D.1.1.4 - půdorys 1.NP - DOZP B, TZ" | [14 empty] | VV | 2 | 1 | True | 0 | ROZPOCET
| VV |  | "v.č. D1.1.11 - dveřní výplně, TZ" | [14 empty] | VV | 2 | 1 | True | 0 | ROZPOCET
| VV |  | 14 |  | 14 | [12 empty] | VV | 2 | 2 | True | 1 | ROZPOCET
258 | K | 766660174 | Montáž dveřních křídel dřevěných nebo plastových otevíravých do obložkové zárubně povrchově upravených dvoukřídlových, šířky přes 1450 mm | kus | 2 |  | 0 | CS ÚRS 2019 02 |  | základní |  | 0 | 0 | 0 | 0 | 0 | 16 | K | 2 |  |  |  | ROZPOCET |  |  |  |  | 0 | 0 | 0 | 0 | 0 | 1 | 0 | 16 | -1725448395
| VV |  | "v.č. D.1.1.4 - půdorys 1.NP - DOZP B, TZ" | [14 empty] | VV | 2 | 1 | True | 0 | ROZPOCET
| VV |  | "v.č. D1.1.11 - dveřní výplně, TZ" | [14 empty] | VV | 2 | 1 | True | 0 | ROZPOCET
| VV |  | 2 |  | 2 | [12 empty] | VV | 2 | 2 | True | 1 | ROZPOCET
259 | M | 611629R32 | dveře vnitřní hladké laminované CPL plné 1křídlé 700x1970mm | kus | 1 |  | 0 |  |  | základní |  | 0 | 0.0165 | 0.0165 | 0 | 0 | 32 | M | 2 |  |  |  | ROZPOCET |  |  |  |  | 0 | 0 | 0 | 0 | 0 | 1 | 0 | 16 | 314669262
| VV |  | "v.č. D.1.1.4 - půdorys 1.NP - DOZP B, TZ" | [14 empty] | VV | 2 | 1 | True | 0 | ROZPOCET
| VV |  | "v.č. D1.1.11 - dveřní výplně, TZ" | [14 empty] | VV | 2 | 1 | True | 0 | ROZPOCET
| VV |  | 1 |  | 1 | [12 empty] | VV | 2 | 2 | True | 1 | ROZPOCET
260 | M | 611629R36 | dveře vnitřní hladké laminované CPL plné 1křídlé 900x1970mm | kus | 4 |  | 0 |  |  | základní |  | 0 | 0.0215 | 0.086 | 0 | 0 | 32 | M | 2 |  |  |  | ROZPOCET |  |  |  |  | 0 | 0 | 0 | 0 | 0 | 1 | 0 | 16 | -640891200
| VV |  | "v.č. D.1.1.4 - půdorys 1.NP - DOZP B, TZ" | [14 empty] | VV | 2 | 1 | True | 0 | ROZPOCET
| VV |  | "v.č. D1.1.11 - dveřní výplně, TZ" | [14 empty] | VV | 2 | 1 | True | 0 | ROZPOCET
| VV |  | 4 |  | 4 | [12 empty] | VV | 2 | 2 | True | 1 | ROZPOCET
261 | M | 611629R37 | dveře vnitřní hladké laminované CPL plné 1křídlé 1000x1970mm | kus | 10 |  | 0 |  |  | základní |  | 0 | 0.0215 | 0.215 | 0 | 0 | 32 | M | 2 |  |  |  | ROZPOCET |  |  |  |  | 0 | 0 | 0 | 0 | 0 | 1 | 0 | 16 | 2114336344
| VV |  | "v.č. D.1.1.4 - půdorys 1.NP - DOZP B, TZ" | [14 empty] | VV | 2 | 1 | True | 0 | ROZPOCET
| VV |  | "v.č. D1.1.11 - dveřní výplně, TZ" | [14 empty] | VV | 2 | 1 | True | 0 | ROZPOCET
| VV |  | 10 |  | 10 | [12 empty] | VV | 2 | 2 | True | 1 | ROZPOCET
262 | M | 611629R66 | dveře vnitřní hladké laminované CPL sklo 2/3 2křídlé 1500x1970mmm | kus | 2 |  | 0 |  |  | základní |  | 0 | 0.0415 | 0.083 | 0 | 0 | 32 | M | 2 |  |  |  | ROZPOCET |  |  |  |  | 0 | 0 | 0 | 0 | 0 | 1 | 0 | 16 | -1238453090
| VV |  | "v.č. D.1.1.4 - půdorys 1.NP - DOZP B, TZ" | [14 empty] | VV | 2 | 1 | True | 0 | ROZPOCET
| VV |  | "v.č. D1.1.11 - dveřní výplně, TZ" | [14 empty] | VV | 2 | 1 | True | 0 | ROZPOCET
| VV |  | 2 |  | 2 | [12 empty] | VV | 2 | 2 | True | 1 | ROZPOCET
263 | K | 766660728 | Montáž dveřních doplňků dveřního kování interiérového zámku | kus | 17 |  | 0 | CS ÚRS 2019 02 |  | základní |  | 0 | 0 | 0 | 0 | 0 | 16 | K | 2 |  |  |  | ROZPOCET |  |  |  |  | 0 | 0 | 0 | 0 | 0 | 1 | 0 | 16 | -861772624
| VV |  | "v.č. D.1.1.4 - půdorys 1.NP - DOZP B, TZ" | [14 empty] | VV | 2 | 1 | True | 0 | ROZPOCET
| VV |  | "v.č. D1.1.11 - dveřní výplně, TZ" | [14 empty] | VV | 2 | 1 | True | 0 | ROZPOCET
| VV |  | 17 |  | 17 | [12 empty] | VV | 2 | 2 | True | 1 | ROZPOCET
264 | M | 549641R50 | vložka zámková cylindrická oboustranná emergenci vložka se 6 - ti klíči - systém hlavního centrálního klíče | kus | 17 |  | 0 |  |  | základní |  | 0 | 0.00015 | 0.00255 | 0 | 0 | 32 | M | 2 |  |  |  | ROZPOCET |  |  |  |  | 0 | 0 | 0 | 0 | 0 | 1 | 0 | 16 | -445167464
| VV |  | "v.č. D.1.1.4 - půdorys 1.NP - DOZP B, TZ" | [14 empty] | VV | 2 | 1 | True | 0 | ROZPOCET
| VV |  | "v.č. D1.1.11 - dveřní výplně, TZ" | [14 empty] | VV | 2 | 1 | True | 0 | ROZPOCET
| VV |  | 17 |  | 17 | [12 empty] | VV | 2 | 2 | True | 1 | ROZPOCET
265 | K | 766660729 | Montáž dveřních doplňků dveřního kování interiérového štítku s klikou | kus | 17 |  | 0 | CS ÚRS 2019 02 |  | základní |  | 0 | 0 | 0 | 0 | 0 | 16 | K | 2 |  |  |  | ROZPOCET |  |  |  |  | 0 | 0 | 0 | 0 | 0 | 1 | 0 | 16 | -134995809
| VV |  | "v.č. D.1.1.4 - půdorys 1.NP - DOZP B, TZ" | [14 empty] | VV | 2 | 1 | True | 0 | ROZPOCET
| VV |  | "v.č. D1.1.11 - dveřní výplně, TZ" | [14 empty] | VV | 2 | 1 | True | 0 | ROZPOCET
| VV |  | 17 |  | 17 | [12 empty] | VV | 2 | 2 | True | 1 | ROZPOCET
266 | M | 549146R20 | kování dveřní vrchní klika - klika včetně rozet a montážního materiálu nerez | kus | 17 |  | 0 |  |  | základní |  | 0 | 0.0012 | 0.0204 | 0 | 0 | 32 | M | 2 |  |  |  | ROZPOCET |  |  |  |  | 0 | 0 | 0 | 0 | 0 | 1 | 0 | 16 | -1564524716
| VV |  | "v.č. D.1.1.4 - půdorys 1.NP - DOZP B, TZ" | [14 empty] | VV | 2 | 1 | True | 0 | ROZPOCET
| VV |  | "v.č. D1.1.11 - dveřní výplně, TZ" | [14 empty] | VV | 2 | 1 | True | 0 | ROZPOCET
| VV |  | 17 |  | 17 | [12 empty] | VV | 2 | 2 | True | 1 | ROZPOCET
267 | K | 766660R201 | systémová zarážka dveří kotvená do podlahy D+M | ks | 19 |  | 0 |  |  | základní |  | 0 | 0 | 0 | 0 | 0 | 16 | K | 2 |  |  |  | ROZPOCET |  |  |  |  | 0 | 0 | 0 | 0 | 0 | 1 | 0 | 16 | 135841646
| VV |  | "v.č. D.1.1.4 - půdorys 1.NP - DOZP B, TZ" | [14 empty] | VV | 2 | 1 | True | 0 | ROZPOCET
| VV |  | "v.č. D1.1.11 - dveřní výplně, TZ" | [14 empty] | VV | 2 | 1 | True | 0 | ROZPOCET
| VV |  | 17+2 |  | 19 | [12 empty] | VV | 2 | 2 | True | 1 | ROZPOCET
268 | K | R7660002 | vodorovné madlo na dveře š. 900 mm nerezové D+M | ks | 4 |  | 0 |  |  | základní |  | 0 | 0 | 0 | 0 | 0 | 16 | K | 2 |  |  |  | ROZPOCET |  |  |  |  | 0 | 0 | 0 | 0 | 0 | 1 | 0 | 16 | -1806623131
| VV |  | "v.č. D.1.1.4 - půdorys 1.NP - DOZP B, TZ" | [14 empty] | VV | 2 | 1 | True | 0 | ROZPOCET
| VV |  | "v.č. D1.1.11 - dveřní výplně, TZ" | [14 empty] | VV | 2 | 1 | True | 0 | ROZPOCET
| VV |  | 4 |  | 4 | [12 empty] | VV | 2 | 2 | True | 1 | ROZPOCET
269 | K | R76600022 | vodorovné madlo na dveře š. 1000 mm nerezové D+M | ks | 10 |  | 0 |  |  | základní |  | 0 | 0 | 0 | 0 | 0 | 16 | K | 2 |  |  |  | ROZPOCET |  |  |  |  | 0 | 0 | 0 | 0 | 0 | 1 | 0 | 16 | -563855139
| VV |  | "v.č. D.1.1.4 - půdorys 1.NP - DOZP B, TZ" | [14 empty] | VV | 2 | 1 | True | 0 | ROZPOCET
| VV |  | "v.č. D1.1.11 - dveřní výplně, TZ" | [14 empty] | VV | 2 | 1 | True | 0 | ROZPOCET
| VV |  | 10 |  | 10 | [12 empty] | VV | 2 | 2 | True | 1 | ROZPOCET
270 | K | R76600023 | vodorovné madlo na dveře 2 kř š. 1500 mm nerezové D+M | ks | 2 |  | 0 |  |  | základní |  | 0 | 0 | 0 | 0 | 0 | 16 | K | 2 |  |  |  | ROZPOCET |  |  |  |  | 0 | 0 | 0 | 0 | 0 | 1 | 0 | 16 | 636533018
| VV |  | "v.č. D.1.1.4 - půdorys 1.NP - DOZP B, TZ" | [14 empty] | VV | 2 | 1 | True | 0 | ROZPOCET
| VV |  | "v.č. D1.1.11 - dveřní výplně, TZ" | [14 empty] | VV | 2 | 1 | True | 0 | ROZPOCET
| VV |  | 2 |  | 2 | [12 empty] | VV | 2 | 2 | True | 1 | ROZPOCET
271 | K | 7668R201 | plastové okno 2 kř 2100 x 2250 mm ozn. Ob1 vč. všech předepsaných doplňků vč. všech souv. dodávek a prací D+M | ks | 6 |  | 0 |  |  | základní |  | 0 | 0.134 | 0.804 | 0 | 0 | 16 | K | 2 |  |  |  | ROZPOCET |  |  |  |  | 0 | 0 | 0 | 0 | 0 | 1 | 0 | 16 | -2033304800
| VV |  | "v.č. D.1.1.12 - tabulky PSV - okenní výplně, TZ" | [14 empty] | VV | 2 | 1 | True | 0 | ROZPOCET
| VV |  | 6 |  | 6 | [12 empty] | VV | 2 | 2 | True | 1 | ROZPOCET
272 | K | 7668R202 | plastové okno 2 kř 3000 x 2250 mm ozn. Ob2 vč. všech předepsaných doplňků vč. všech souv. dodávek a prací D+M | ks | 1 |  | 0 |  |  | základní |  | 0 | 0.202 | 0.202 | 0 | 0 | 16 | K | 2 |  |  |  | ROZPOCET |  |  |  |  | 0 | 0 | 0 | 0 | 0 | 1 | 0 | 16 | -336585802
| VV |  | "v.č. D.1.1.12 - tabulky PSV - okenní výplně, TZ" | [14 empty] | VV | 2 | 1 | True | 0 | ROZPOCET
| VV |  | 1 |  | 1 | [12 empty] | VV | 2 | 2 | True | 1 | ROZPOCET
273 | K | 7668R203 | plastové okno 1 kř 1500 x 750 mm ozn. Ob3 vč. všech předepsaných doplňků vč. všech souv. dodávek a prací D+M | ks | 6 |  | 0 |  |  | základní |  | 0 | 0.034 | 0.204 | 0 | 0 | 16 | K | 2 |  |  |  | ROZPOCET |  |  |  |  | 0 | 0 | 0 | 0 | 0 | 1 | 0 | 16 | 1111443593
| VV |  | "v.č. D.1.1.12 - tabulky PSV - okenní výplně, TZ" | [14 empty] | VV | 2 | 1 | True | 0 | ROZPOCET
| VV |  | 6 |  | 6 | [12 empty] | VV | 2 | 2 | True | 1 | ROZPOCET
274 | K | 7668R204 | plastové okno 1 kř 1000 x 750 mm ozn. Ob4 vč. všech předepsaných doplňků vč. všech souv. dodávek a prací D+M | ks | 2 |  | 0 |  |  | základní |  | 0 | 0.023 | 0.046 | 0 | 0 | 16 | K | 2 |  |  |  | ROZPOCET |  |  |  |  | 0 | 0 | 0 | 0 | 0 | 1 | 0 | 16 | 1500673866
| VV |  | "v.č. D.1.1.12 - tabulky PSV - okenní výplně, TZ" | [14 empty] | VV | 2 | 1 | True | 0 | ROZPOCET
| VV |  | 2 |  | 2 | [12 empty] | VV | 2 | 2 | True | 1 | ROZPOCET
275 | K | 7668R205 | plastové okno 2 kř 2900 x 1250 mm ozn. Ob5 vč. všech předepsaných doplňků vč. všech souv. dodávek a prací D+M | ks | 1 |  | 0 |  |  | základní |  | 0 | 0.109 | 0.109 | 0 | 0 | 16 | K | 2 |  |  |  | ROZPOCET |  |  |  |  | 0 | 0 | 0 | 0 | 0 | 1 | 0 | 16 | 345701671
| VV |  | "v.č. D.1.1.12 - tabulky PSV - okenní výplně, TZ" | [14 empty] | VV | 2 | 1 | True | 0 | ROZPOCET
| VV |  | 1 |  | 1 | [12 empty] | VV | 2 | 2 | True | 1 | ROZPOCET
276 | K | 7668R206 | plastové okno 1 kř 600 x 2250 mm ozn. Ob6 vč. všech předepsaných doplňků vč. všech souv. dodávek a prací D+M | ks | 1 |  | 0 |  |  | základní |  | 0 | 0.041 | 0.041 | 0 | 0 | 16 | K | 2 |  |  |  | ROZPOCET |  |  |  |  | 0 | 0 | 0 | 0 | 0 | 1 | 0 | 16 | 591199463
| VV |  | "v.č. D.1.1.12 - tabulky PSV - okenní výplně, TZ" | [14 empty] | VV | 2 | 1 | True | 0 | ROZPOCET
| VV |  | 1 |  | 1 | [12 empty] | VV | 2 | 2 | True | 1 | ROZPOCET
277 | K | 7668R2071 | plastové vstupní dveře 1 kř s bočním světlíkem 1500 x 2210 mm ozn. Db1 vč. všech předepsaných doplňků vč. všech souv. dodávek a prací D+M | ks | 1 |  | 0 |  |  | základní |  | 0 | 0.102 | 0.102 | 0 | 0 | 16 | K | 2 |  |  |  | ROZPOCET |  |  |  |  | 0 | 0 | 0 | 0 | 0 | 1 | 0 | 16 | 1518660069
| VV |  | "v.č. D.1.1.4 - půdorys 1.NP - DOZP B, TZ" | [14 empty] | VV | 2 | 1 | True | 0 | ROZPOCET
| VV |  | "v.č. D.1.1.12 - tabulky PSV - okenní výplně, TZ" | [14 empty] | VV | 2 | 1 | True | 0 | ROZPOCET
| VV |  | 1 |  | 1 | [12 empty] | VV | 2 | 2 | True | 1 | ROZPOCET
278 | K | 7668R3201 | vestavěná šatní skříň v zádveří ozn. Tb1 2000/2500 mm vč. všech předepsaných doplňků D+M | ks | 1 |  | 0 |  |  | základní |  | 0 | 0 | 0 | 0 | 0 | 16 | K | 2 |  |  |  | ROZPOCET |  |  |  |  | 0 | 0 | 0 | 0 | 0 | 1 | 0 | 16 | 881288686
| VV |  | "v.č. D.1.1.16 - tabulka PSV - truhlářské, TZ" | [14 empty] | VV | 2 | 1 | True | 0 | ROZPOCET
| VV |  | 1 |  | 1 | [12 empty] | VV | 2 | 2 | True | 1 | ROZPOCET
279 | K | 7668R3202 | vestavěná skříň v komoře ozn. Tb2 2600/2500/450 mm vč. všech předepsaných doplňků D+M | ks | 1 |  | 0 |  |  | základní |  | 0 | 0 | 0 | 0 | 0 | 16 | K | 2 |  |  |  | ROZPOCET |  |  |  |  | 0 | 0 | 0 | 0 | 0 | 1 | 0 | 16 | 768411160
| VV |  | "v.č. D.1.1.16 - tabulka PSV - truhlářské, TZ" | [14 empty] | VV | 2 | 1 | True | 0 | ROZPOCET
| VV |  | 1 |  | 1 | [12 empty] | VV | 2 | 2 | True | 1 | ROZPOCET
280 | K | 7668R3203 | skříň v zázemí pro personál ozn. Tb3 1300/2500/450 mm vč. všech předepsaných doplňků D+M | ks | 1 |  | 0 |  |  | základní |  | 0 | 0 | 0 | 0 | 0 | 16 | K | 2 |  |  |  | ROZPOCET |  |  |  |  | 0 | 0 | 0 | 0 | 0 | 1 | 0 | 16 | -1709929187
| VV |  | "v.č. D.1.1.16 - tabulka PSV - truhlářské, TZ" | [14 empty] | VV | 2 | 1 | True | 0 | ROZPOCET
| VV |  | 1 |  | 1 | [12 empty] | VV | 2 | 2 | True | 1 | ROZPOCET
281 | K | 7668R3204 | skříň v pokojích pro uživatele ozn. Tb4 700/1600/600 mm vč. všech předepsaných doplňků D+M | ks | 6 |  | 0 |  |  | základní |  | 0 | 0 | 0 | 0 | 0 | 16 | K | 2 |  |  |  | ROZPOCET |  |  |  |  | 0 | 0 | 0 | 0 | 0 | 1 | 0 | 16 | 414830007
| VV |  | "v.č. D.1.1.16 - tabulka PSV - truhlářské, TZ" | [14 empty] | VV | 2 | 1 | True | 0 | ROZPOCET
| VV |  | 6 |  | 6 | [12 empty] | VV | 2 | 2 | True | 1 | ROZPOCET
282 | K | 7668R3205 | šatní skříň v pokojích pro uživatele ozn. Tb5 1200/1600/600 mm vč. všech předepsaných doplňků D+M | ks | 6 |  | 0 |  |  | základní |  | 0 | 0 | 0 | 0 | 0 | 16 | K | 2 |  |  |  | ROZPOCET |  |  |  |  | 0 | 0 | 0 | 0 | 0 | 1 | 0 | 16 | -272760591
| VV |  | "v.č. D.1.1.16 - tabulka PSV - truhlářské, TZ" | [14 empty] | VV | 2 | 1 | True | 0 | ROZPOCET
| VV |  | 6 |  | 6 | [12 empty] | VV | 2 | 2 | True | 1 | ROZPOCET
283 | K | 7668R3206 | koupelnová skříň ozn. Tb6 450/1600/300 mm vč. všech předepsaných doplňků D+M | ks | 4 |  | 0 |  |  | základní |  | 0 | 0 | 0 | 0 | 0 | 16 | K | 2 |  |  |  | ROZPOCET |  |  |  |  | 0 | 0 | 0 | 0 | 0 | 1 | 0 | 16 | 1119585093
| VV |  | "v.č. D.1.1.16 - tabulka PSV - truhlářské, TZ" | [14 empty] | VV | 2 | 1 | True | 0 | ROZPOCET
| VV |  | 4 |  | 4 | [12 empty] | VV | 2 | 2 | True | 1 | ROZPOCET
284 | K | 7668R3207 | kuchyňská linka objektu ozn. Tb7 4145/300 mm vč. všech předepsaných doplňků a vestavěných spotřebičů a doplňků D+M | ks | 1 |  | 0 |  |  | základní |  | 0 | 0 | 0 | 0 | 0 | 16 | K | 2 |  |  |  | ROZPOCET |  |  |  |  | 0 | 0 | 0 | 0 | 0 | 1 | 0 | 16 | 152616026
| VV |  | "v.č. D.1.1.16 - tabulka PSV - truhlářské, TZ" | [14 empty] | VV | 2 | 1 | True | 0 | ROZPOCET
| VV |  | 1 |  | 1 | [12 empty] | VV | 2 | 2 | True | 1 | ROZPOCET
285 | K | 7668R3208 | šatní skříň v zázemí pro personál ozn. Tb8 1300/2500/450 mm vč. všech předepsaných doplňků D+M | ks | 1 |  | 0 |  |  | základní |  | 0 | 0 | 0 | 0 | 0 | 16 | K | 2 |  |  |  | ROZPOCET |  |  |  |  | 0 | 0 | 0 | 0 | 0 | 1 | 0 | 16 | 1651321393
| VV |  | "v.č. D.1.1.16 - tabulka PSV - truhlářské, TZ" | [14 empty] | VV | 2 | 1 | True | 0 | ROZPOCET
| VV |  | 1 |  | 1 | [12 empty] | VV | 2 | 2 | True | 1 | ROZPOCET
286 | K | 7668R3209 | vestavěná skříň v komoře ozn. Tb9 2600/2500/450 mm vč. všech předepsaných doplňků D+M | ks | 1 |  | 0 |  |  | základní |  | 0 | 0 | 0 | 0 | 0 | 16 | K | 2 |  |  |  | ROZPOCET |  |  |  |  | 0 | 0 | 0 | 0 | 0 | 1 | 0 | 16 | 402479614
| VV |  | "v.č. D.1.1.16 - tabulka PSV - truhlářské, TZ" | [14 empty] | VV | 2 | 1 | True | 0 | ROZPOCET
| VV |  | 1 |  | 1 | [12 empty] | VV | 2 | 2 | True | 1 | ROZPOCET
287 | K | 998766101 | Přesun hmot pro konstrukce truhlářské stanovený z hmotnosti přesunovaného materiálu vodorovná dopravní vzdálenost do 50 m v objektech výšky do 6 m | t | 1.931 |  | 0 | CS ÚRS 2019 02 |  | základní |  | 0 | 0 | 0 | 0 | 0 | 16 | K | 2 |  |  |  | ROZPOCET |  |  |  |  | 0 | 0 | 0 | 0 | 0 | 1 | 0 | 16 | -1733730379
| D | 767 | Konstrukce zámečnické |  |  |  | 0 |  |  |  |  | 0 |  | 0.75863 |  | 0 | 2 | D | 1 |  |  |  | ROZPOCET | [10 empty] | 0
288 | K | 767330R201 | kompletní světlovod pro šikmou střechu DN 350 mm ozn. Sa2 vč. všech souv. dodávek a prací D+M | ks | 3 |  | 0 |  |  | základní |  | 0 | 0.081 | 0.243 | 0 | 0 | 16 | K | 2 |  |  |  | ROZPOCET |  |  |  |  | 0 | 0 | 0 | 0 | 0 | 1 | 0 | 16 | 352656533
| VV |  | "v.č. D.1.1.12 - tabulky PSV - okenní výplně, TZ" | [14 empty] | VV | 2 | 1 | True | 0 | ROZPOCET
| VV |  | 3 |  | 3 | [12 empty] | VV | 2 | 2 | True | 1 | ROZPOCET
289 | K | 767330R202 | kompletní venkovní žaluzie 2100 x 2250 mm ozn. V vč. Al krycího plechu a dálkového ovladače vč. všech souv. dodávek a prací D+M | ks | 6 |  | 0 |  |  | základní |  | 0 | 0 | 0 | 0 | 0 | 16 | K | 2 |  |  |  | ROZPOCET |  |  |  |  | 0 | 0 | 0 | 0 | 0 | 1 | 0 | 16 | 1956853187
| VV |  | "v.č. D.1.1.15 - tabulka PSV - ostatní, TZ" | [14 empty] | VV | 2 | 1 | True | 0 | ROZPOCET
| VV |  | 6 |  | 6 | [12 empty] | VV | 2 | 2 | True | 1 | ROZPOCET
290 | K | 767330R203 | kompletní venkovní pergola v systémovém provedení 6215 x 4500 mm ozn. VP vč. všech doplňků vč. všech souv. dodávek a prací D+M | ks | 1 |  | 0 |  |  | základní |  | 0 | 0 | 0 | 0 | 0 | 16 | K | 2 |  |  |  | ROZPOCET |  |  |  |  | 0 | 0 | 0 | 0 | 0 | 1 | 0 | 16 | 1481941267
| VV |  | "v.č. D.1.1.15 - tabulka PSV - ostatní, TZ" | [14 empty] | VV | 2 | 1 | True | 0 | ROZPOCET
| VV |  | 1 |  | 1 | [12 empty] | VV | 2 | 2 | True | 1 | ROZPOCET
291 | K | 767531111 | Montáž vstupních čistících zón z rohoží kovových nebo plastových | m2 | 1.245 |  | 0 | CS ÚRS 2019 02 |  | základní |  | 0 | 0 | 0 | 0 | 0 | 16 | K | 2 |  |  |  | ROZPOCET |  |  |  |  | 0 | 0 | 0 | 0 | 0 | 1 | 0 | 16 | -1108016248
| VV |  | "v.č. D.1.1.15 - tabulka PSV - ostatní, TZ" | [14 empty] | VV | 2 | 1 | True | 0 | ROZPOCET
| VV |  | 0,9*0,3 |  | 0.27 | [12 empty] | VV | 2 | 2 | True | 0 | ROZPOCET
| VV |  | "v.č. D.1.1.15 - tabulka PSV - zámečnické, TZ" | [14 empty] | VV | 2 | 1 | True | 0 | ROZPOCET
| VV |  | 1,5*0,65 |  | 0.975 | [12 empty] | VV | 2 | 2 | True | 0 | ROZPOCET
| VV |  | Součet |  | 1.245 | [12 empty] | VV | 2 | 4 | True | 1 | ROZPOCET
292 | M | 69752R079 | vnitřní čistící zóna z polypropyl. vlasu ozn. VZ | m2 | 0.27 |  | 0 |  |  | základní |  | 0 | 0.007 | 0.00189 | 0 | 0 | 32 | M | 2 |  |  |  | ROZPOCET |  |  |  |  | 0 | 0 | 0 | 0 | 0 | 1 | 0 | 16 | 1802465251
| VV |  | "v.č. D.1.1.15 - tabulka PSV - ostatní, TZ" | [14 empty] | VV | 2 | 1 | True | 0 | ROZPOCET
| VV |  | 0,9*0,3 |  | 0.27 | [12 empty] | VV | 2 | 2 | True | 1 | ROZPOCET
293 | M | 69752R030 | čistící vstupní rohož ozn. ČZ s pogumovanou protiskluz. úpravou v. 25 mm | m2 | 0.975 |  | 0 |  |  | základní |  | 0 | 0.01 | 0.00975 | 0 | 0 | 32 | M | 2 |  |  |  | ROZPOCET |  |  |  |  | 0 | 0 | 0 | 0 | 0 | 1 | 0 | 16 | -959127420
| VV |  | "v.č. D.1.1.15 - tabulka PSV - zámečnické, TZ" | [14 empty] | VV | 2 | 1 | True | 0 | ROZPOCET
| VV |  | 1,5*0,65 |  | 0.975 | [12 empty] | VV | 2 | 2 | True | 1 | ROZPOCET
294 | K | 767531121 | Montáž vstupních čistících zón z rohoží osazení rámu mosazného nebo hliníkového zapuštěného z L profilů | m | 6.7 |  | 0 | CS ÚRS 2019 02 |  | základní |  | 0 | 0 | 0 | 0 | 0 | 16 | K | 2 |  |  |  | ROZPOCET |  |  |  |  | 0 | 0 | 0 | 0 | 0 | 1 | 0 | 16 | 1465669359
| VV |  | "v.č. D.1.1.15 - tabulka PSV - ostatní, TZ" | [14 empty] | VV | 2 | 1 | True | 0 | ROZPOCET
| VV |  | 0,9*2+0,3*2 |  | 2.4 | [12 empty] | VV | 2 | 2 | True | 0 | ROZPOCET
| VV |  | "v.č. D.1.1.15 - tabulka PSV - zámečnické, TZ" | [14 empty] | VV | 2 | 1 | True | 0 | ROZPOCET
| VV |  | 1,5*2+0,65*2 |  | 4.3 | [12 empty] | VV | 2 | 2 | True | 0 | ROZPOCET
| VV |  | Součet |  | 6.7 | [12 empty] | VV | 2 | 4 | True | 1 | ROZPOCET
295 | M | 69752160 | rám pro zapuštění profil L-30/30 25/25 20/30 15/30-Al | m | 7.37 |  | 0 | CS ÚRS 2019 02 |  | základní |  | 0 | 0.0002 | 0.001474 | 0 | 0 | 32 | M | 2 |  |  |  | ROZPOCET |  |  |  |  | 0 | 0 | 0 | 0 | 0 | 1 | 0 | 16 | 825357739
| VV |  | "v.č. D.1.1.15 - tabulka PSV - ostatní, TZ" | [14 empty] | VV | 2 | 1 | True | 0 | ROZPOCET
| VV |  | (0,9*2+0,3*2)*1,1 |  | 2.64 | [12 empty] | VV | 2 | 2 | True | 0 | ROZPOCET
| VV |  | "v.č. D.1.1.15 - tabulka PSV - zámečnické, TZ" | [14 empty] | VV | 2 | 1 | True | 0 | ROZPOCET
| VV |  | (1,5*2+0,65*2)*1,1 |  | 4.73 | [12 empty] | VV | 2 | 2 | True | 0 | ROZPOCET
| VV |  | Součet |  | 7.37 | [12 empty] | VV | 2 | 4 | True | 1 | ROZPOCET
296 | K | 767995115 | Montáž ostatních atypických zámečnických konstrukcí hmotnosti přes 50 do 100 kg | kg | 430.33 |  | 0 | CS ÚRS 2019 02 |  | základní |  | 0 | 5e-05 | 0.021517 | 0 | 0 | 16 | K | 2 |  |  |  | ROZPOCET |  |  |  |  | 0 | 0 | 0 | 0 | 0 | 1 | 0 | 16 | 1415038505
| VV |  | "v.č. D.1.1.4 - půdorys 1.NP - DOZP B, TZ" | [14 empty] | VV | 2 | 1 | True | 0 | ROZPOCET
| VV |  | 430,33 |  | 430.33 | [12 empty] | VV | 2 | 2 | True | 1 | ROZPOCET
297 | M | 13010750 | ocel profilová IPE 180 jakost 11 375 | t | 0.473 |  | 0 | CS ÚRS 2019 02 |  | základní |  | 0 | 1 | 0.473 | 0 | 0 | 32 | M | 2 |  |  |  | ROZPOCET |  |  |  |  | 0 | 0 | 0 | 0 | 0 | 1 | 0 | 16 | 776918312
| VV |  | "v.č. D.1.1.4 - půdorys 1.NP - DOZP B, TZ" | [14 empty] | VV | 2 | 1 | True | 0 | ROZPOCET
| VV |  | 430,33*1,1*0,001 |  | 0.473 | [12 empty] | VV | 2 | 2 | True | 1 | ROZPOCET
298 | K | R767316001 | Montáž stahovacích schodů do kce stropu | kus | 1 |  | 0 |  |  | základní |  | 0 | 0 | 0 | 0 | 0 | 16 | K | 2 |  |  |  | ROZPOCET |  |  |  |  | 0 | 0 | 0 | 0 | 0 | 1 | 0 | 16 | -860233033
| VV |  | "v.č. D.1.1.5 - půdorys střechy - DOZP B, TZ" | [14 empty] | VV | 2 | 1 | True | 0 | ROZPOCET
| VV |  | "v.č. D.1.1.15 - tabulka PSV - ostatní, TZ" | [14 empty] | VV | 2 | 1 | True | 0 | ROZPOCET
| VV |  | 1 |  | 1 | [12 empty] | VV | 2 | 2 | True | 1 | ROZPOCET
299 | M | 612R331001 | schody stahovací půdní ozn. S1 600 x 850 mm - protipožární uzávěr-víko s protipožární,protihlukovou a zateplovací vložkou vč. všech doplňků a úprav | kus | 1 |  | 0 |  |  | základní |  | 0 | 0.008 | 0.008 | 0 | 0 | 32 | M | 2 |  |  |  | ROZPOCET |  |  |  |  | 0 | 0 | 0 | 0 | 0 | 1 | 0 | 16 | -1049223397
| VV |  | "v.č. D.1.1.15 - tabulka PSV - ostatní, TZ" | [14 empty] | VV | 2 | 1 | True | 0 | ROZPOCET
| VV |  | 1 |  | 1 | [12 empty] | VV | 2 | 2 | True | 1 | ROZPOCET
300 | K | 998767101 | Přesun hmot pro zámečnické konstrukce stanovený z hmotnosti přesunovaného materiálu vodorovná dopravní vzdálenost do 50 m v objektech výšky do 6 m | t | 0.759 |  | 0 | CS ÚRS 2019 02 |  | základní |  | 0 | 0 | 0 | 0 | 0 | 16 | K | 2 |  |  |  | ROZPOCET |  |  |  |  | 0 | 0 | 0 | 0 | 0 | 1 | 0 | 16 | 1377648107
| D | 771 | Podlahy z dlaždic |  |  |  | 0 |  |  |  |  | 0 |  | 1.7525 |  | 0 | 2 | D | 1 |  |  |  | ROZPOCET | [10 empty] | 0
301 | K | 771111011 | Příprava podkladu před provedením dlažby vysátí podlah | m2 | 53.77 |  | 0 | CS ÚRS 2019 02 |  | základní |  | 0 | 0 | 0 | 0 | 0 | 16 | K | 2 |  |  |  | ROZPOCET |  |  |  |  | 0 | 0 | 0 | 0 | 0 | 1 | 0 | 16 | -328596450
| VV |  | dl1 |  | 53.77 | [12 empty] | VV | 2 | 2 | True | 1 | ROZPOCET
302 | K | 771121011 | Příprava podkladu před provedením dlažby nátěr penetrační na podlahu | m2 | 53.77 |  | 0 | CS ÚRS 2019 02 |  | základní |  | 0 | 0.0003 | 0.016131 | 0 | 0 | 16 | K | 2 |  |  |  | ROZPOCET |  |  |  |  | 0 | 0 | 0 | 0 | 0 | 1 | 0 | 16 | -463268595
| VV |  | dl1 |  | 53.77 | [12 empty] | VV | 2 | 2 | True | 1 | ROZPOCET
303 | K | 771161021 | Příprava podkladu před provedením dlažby montáž profilu ukončujícího profilu pro plynulý přechod (dlažba-koberec apod.) | m | 17.3 |  | 0 | CS ÚRS 2019 02 |  | základní |  | 0 | 0.0002 | 0.00346 | 0 | 0 | 16 | K | 2 |  |  |  | ROZPOCET |  |  |  |  | 0 | 0 | 0 | 0 | 0 | 1 | 0 | 16 | 922591997
| VV |  | "v.č. D.1.1.4 - půdorys 1.NP - DOZP B, TZ" | [14 empty] | VV | 2 | 1 | True | 0 | ROZPOCET
| VV |  | "v.č. D1.1.11 - dveřní výplně, TZ" | [14 empty] | VV | 2 | 1 | True | 0 | ROZPOCET
| VV | li8 | 1*10+1,5*2+0,9*4+0,7 |  | 17.3 | [12 empty] | VV | 2 | 2 | True | 1 | ROZPOCET
304 | M | 590541R01 | přechodová nízkoprofilová lišta | m | 20.933 |  | 0 |  |  | základní |  | 0 | 6e-05 | 0.001256 | 0 | 0 | 32 | M | 2 |  |  |  | ROZPOCET |  |  |  |  | 0 | 0 | 0 | 0 | 0 | 1 | 0 | 16 | 814051360
| VV |  | li8*1,1 |  | 19.03 | [12 empty] | VV | 2 | 2 | True | 1 | ROZPOCET
| VV |  | 19,03*1,1 'Přepočtené koeficientem množství |  | 20.933 | [12 empty] | VV | 2 | 2 | False | 1 | ROZPOCET
305 | K | 771474115 | Montáž soklů z dlaždic keramických lepených flexibilním lepidlem rovných, výšky přes 150 do 200 mm | m | 22.92 |  | 0 | CS ÚRS 2019 02 |  | základní |  | 0 | 0.00097 | 0.022232 | 0 | 0 | 16 | K | 2 |  |  |  | ROZPOCET |  |  |  |  | 0 | 0 | 0 | 0 | 0 | 1 | 0 | 16 | 2050341194
| VV |  | "v.č. D.1.1.4 - půdorys 1.NP - DOZP B, TZ" | [14 empty] | VV | 2 | 1 | True | 0 | ROZPOCET
| VV |  | 5,5*2+3,16*2+0,3*2+2,6*2+2,5*2 |  | 28.12 | [12 empty] | VV | 2 | 2 | True | 0 | ROZPOCET
| VV | sokl11 | Mezisoučet |  | 28.12 | [12 empty] | VV | 2 | 3 | True | 0 | ROZPOCET
| VV |  | -1,5-1-0,9*3 |  | -5.2 | [12 empty] | VV | 2 | 2 | True | 0 | ROZPOCET
| VV | sokl1 | Součet |  | 22.92 | [12 empty] | VV | 2 | 4 | True | 1 | ROZPOCET
306 | K | 771574260 | Montáž podlah z dlaždic keramických lepených flexibilním lepidlem maloformátových pro vysoké mechanické zatížení protiskluzných nebo reliéfních (bezbariérových) přes 6 do 9 ks/m2 | m2 | 53.77 |  | 0 | CS ÚRS 2019 02 |  | základní |  | 0 | 0.00822 | 0.44199 | 0 | 0 | 16 | K | 2 |  |  |  | ROZPOCET |  |  |  |  | 0 | 0 | 0 | 0 | 0 | 1 | 0 | 16 | 569485656
| VV |  | "v.č. D.1.1.4 - půdorys 1.NP - DOZP A, TZ" | [14 empty] | VV | 2 | 1 | True | 0 | ROZPOCET
| VV |  | "v.č. D.1.1.9 - výpis skladeb konstrukcí, TZ" | [14 empty] | VV | 2 | 1 | True | 0 | ROZPOCET
| VV |  | 9,98+6,15+6,63+4,11+8,65+10,88+7,37 |  | 53.77 | [12 empty] | VV | 2 | 2 | True | 0 | ROZPOCET
| VV | dl1 | Součet |  | 53.77 | [12 empty] | VV | 2 | 4 | True | 1 | ROZPOCET
307 | M | 59761R011 | dlažba keramická do 9ks/m2 protiskluzná R10, otěruvzdorná PEI V | m2 | 66.711 |  | 0 |  |  | základní |  | 0 | 0.0177 | 1.1808 | 0 | 0 | 32 | M | 2 |  |  |  | ROZPOCET |  |  |  |  | 0 | 0 | 0 | 0 | 0 | 1 | 0 | 16 | 1578451431
| VV |  | sokl1*0,3*1,1 |  | 7.564 | [12 empty] | VV | 2 | 2 | True | 0 | ROZPOCET
| VV |  | dl1*1,1 |  | 59.147 | [12 empty] | VV | 2 | 2 | True | 0 | ROZPOCET
| VV |  | Součet |  | 66.711 | [12 empty] | VV | 2 | 4 | True | 1 | ROZPOCET
308 | K | 771577111 | Montáž podlah z dlaždic keramických lepených flexibilním lepidlem Příplatek k cenám za plochu do 5 m2 jednotlivě | m2 | 4.11 |  | 0 | CS ÚRS 2019 02 |  | základní |  | 0 | 0 | 0 | 0 | 0 | 16 | K | 2 |  |  |  | ROZPOCET |  |  |  |  | 0 | 0 | 0 | 0 | 0 | 1 | 0 | 16 | 1159154782
| VV |  | "v.č. D.1.1.4 - půdorys 1.NP - DOZP B, TZ" | [14 empty] | VV | 2 | 1 | True | 0 | ROZPOCET
| VV |  | "v.č. D.1.1.9 - výpis skladeb konstrukcí, TZ" | [14 empty] | VV | 2 | 1 | True | 0 | ROZPOCET
| VV |  | 4,11 |  | 4.11 | [12 empty] | VV | 2 | 2 | True | 1 | ROZPOCET
309 | K | 771577114 | Montáž podlah z dlaždic keramických lepených flexibilním lepidlem Příplatek k cenám za dvousložkový spárovací tmel | m2 | 53.77 |  | 0 | CS ÚRS 2019 02 |  | základní |  | 0 | 0 | 0 | 0 | 0 | 16 | K | 2 |  |  |  | ROZPOCET |  |  |  |  | 0 | 0 | 0 | 0 | 0 | 1 | 0 | 16 | -2084059770
| VV |  | dl1 |  | 53.77 | [12 empty] | VV | 2 | 2 | True | 1 | ROZPOCET
310 | K | 771591112 | Izolace podlahy pod dlažbu nátěrem nebo stěrkou ve dvou vrstvách | m2 | 53.77 |  | 0 | CS ÚRS 2019 02 |  | základní |  | 0 | 0.0015 | 0.080655 | 0 | 0 | 16 | K | 2 |  |  |  | ROZPOCET |  |  |  |  | 0 | 0 | 0 | 0 | 0 | 1 | 0 | 16 | 54823314
| VV |  | dl1 |  | 53.77 | [12 empty] | VV | 2 | 2 | True | 1 | ROZPOCET
311 | K | 781494511R | Obklad - dokončující práce profily ukončovací lepené flexibilním lepidlem ukončovací pro sokly D+M | m | 22.92 |  | 0 |  |  | základní |  | 0 | 0.00026 | 0.0059592 | 0 | 0 | 16 | K | 2 |  |  |  | ROZPOCET |  |  |  |  | 0 | 0 | 0 | 0 | 0 | 1 | 0 | 16 | 268856534
| VV |  | sokl1 |  | 22.92 | [12 empty] | VV | 2 | 2 | True | 1 | ROZPOCET
312 | K | 998771101 | Přesun hmot pro podlahy z dlaždic stanovený z hmotnosti přesunovaného materiálu vodorovná dopravní vzdálenost do 50 m v objektech výšky do 6 m | t | 1.752 |  | 0 | CS ÚRS 2019 02 |  | základní |  | 0 | 0 | 0 | 0 | 0 | 16 | K | 2 |  |  |  | ROZPOCET |  |  |  |  | 0 | 0 | 0 | 0 | 0 | 1 | 0 | 16 | 1180805907
| D | 776 | Podlahy povlakové |  |  |  | 0 |  |  |  |  | 0 |  | 2.7906 |  | 0 | 2 | D | 1 |  |  |  | ROZPOCET | [10 empty] | 0
313 | K | 776111311 | Příprava podkladu vysátí podlah | m2 | 209.16 |  | 0 | CS ÚRS 2019 02 |  | základní |  | 0 | 0 | 0 | 0 | 0 | 16 | K | 2 |  |  |  | ROZPOCET |  |  |  |  | 0 | 0 | 0 | 0 | 0 | 1 | 0 | 16 | -1497989317
| VV |  | pvc1 |  | 209.16 | [12 empty] | VV | 2 | 2 | True | 1 | ROZPOCET
314 | K | 776121321 | Příprava podkladu penetrace neředěná podlah | m2 | 418.32 |  | 0 | CS ÚRS 2019 02 |  | základní |  | 0 | 0.0002 | 0.083664 | 0 | 0 | 16 | K | 2 |  |  |  | ROZPOCET |  |  |  |  | 0 | 0 | 0 | 0 | 0 | 1 | 0 | 16 | 1546078324
| VV |  | pvc1*2 |  | 418.32 | [12 empty] | VV | 2 | 2 | True | 1 | ROZPOCET
315 | K | 776141122 | Příprava podkladu vyrovnání samonivelační stěrkou podlah min.pevnosti 30 MPa, tloušťky přes 3 do 5 mm | m2 | 209.16 |  | 0 | CS ÚRS 2019 02 |  | základní |  | 0 | 0.0075 | 1.5687 | 0 | 0 | 16 | K | 2 |  |  |  | ROZPOCET |  |  |  |  | 0 | 0 | 0 | 0 | 0 | 1 | 0 | 16 | -79299394
| VV |  | pvc1 |  | 209.16 | [12 empty] | VV | 2 | 2 | True | 1 | ROZPOCET
316 | K | 776231111 | Montáž podlahovin z vinylu lepením lamel nebo čtverců standardním lepidlem | m2 | 209.16 |  | 0 | CS ÚRS 2019 02 |  | základní |  | 0 | 0.0003 | 0.062748 | 0 | 0 | 16 | K | 2 |  |  |  | ROZPOCET |  |  |  |  | 0 | 0 | 0 | 0 | 0 | 1 | 0 | 16 | -1895858032
| VV |  | "v.č. D.1.1.4 - půdorys 1.NP - DOZP B, TZ" | [14 empty] | VV | 2 | 1 | True | 0 | ROZPOCET
| VV |  | "v.č. D.1.1.9 - výpis skladeb konstrukcí, TZ" | [14 empty] | VV | 2 | 1 | True | 0 | ROZPOCET
| VV |  | 11,75+7,02+83,28+8,05 |  | 110.1 | [12 empty] | VV | 2 | 2 | True | 0 | ROZPOCET
| VV | pvc11 | Mezisoučet |  | 110.1 | [12 empty] | VV | 2 | 3 | True | 0 | ROZPOCET
| VV |  | 8,87+14,28+15,36+14,69+15,97+14,84+15,05 |  | 99.06 | [12 empty] | VV | 2 | 2 | True | 0 | ROZPOCET
| VV | pvc12 | Mezisoučet |  | 99.06 | [12 empty] | VV | 2 | 3 | True | 0 | ROZPOCET
| VV | pvc1 | Součet |  | 209.16 | [12 empty] | VV | 2 | 4 | True | 1 | ROZPOCET
317 | M | 28411R051 | dílce vinylové protiskluzné R10 | m2 | 230.076 |  | 0 |  |  | základní |  | 0 | 0.00429 | 0.98703 | 0 | 0 | 32 | M | 2 |  |  |  | ROZPOCET |  |  |  |  | 0 | 0 | 0 | 0 | 0 | 1 | 0 | 16 | -827238341
| VV |  | pvc1*1,1 |  | 230.076 | [12 empty] | VV | 2 | 2 | True | 1 | ROZPOCET
318 | K | 776421111 | Montáž lišt obvodových lepených | m | 202.79 |  | 0 | CS ÚRS 2019 02 |  | základní |  | 0 | 1e-05 | 0.0020279 | 0 | 0 | 16 | K | 2 |  |  |  | ROZPOCET |  |  |  |  | 0 | 0 | 0 | 0 | 0 | 1 | 0 | 16 | -1781307150
| VV |  | "v.č. D.1.1.4 - půdorys 1.NP - DOZP B, TZ" | [14 empty] | VV | 2 | 1 | True | 0 | ROZPOCET
| VV |  | "v.č. D.1.1.9 - výpis skladeb konstrukcí, TZ" | [14 empty] | VV | 2 | 1 | True | 0 | ROZPOCET
| VV |  | 2,6*4+3,41*2+4,52*2+7,66*2+1,76*2+3*2+0,14+9,61*2+0,6*2+3,025*2 |  | 77.71 | [12 empty] | VV | 2 | 2 | True | 0 | ROZPOCET
| VV |  | 4,895*2+4,94*2+3,25*2+1,8*2+4,495*2+4,145*2+3,775*2+2,585*2+4*2 |  | 67.77 | [12 empty] | VV | 2 | 2 | True | 0 | ROZPOCET
| VV |  | 3,485*4+3,9*4+1,8*2+3,8*2+5,6*2+2,685*2 |  | 57.31 | [12 empty] | VV | 2 | 2 | True | 0 | ROZPOCET
| VV | sokl2 | Součet |  | 202.79 | [12 empty] | VV | 2 | 4 | True | 1 | ROZPOCET
319 | M | 28411R010 | lišta soklová PVC systémová | m | 227.53 |  | 0 |  |  | základní |  | 0 | 0.00038 | 0.086461 | 0 | 0 | 32 | M | 2 |  |  |  | ROZPOCET |  |  |  |  | 0 | 0 | 0 | 0 | 0 | 1 | 0 | 16 | 1425779012
| VV |  | sokl2*1,1 |  | 223.069 | [12 empty] | VV | 2 | 2 | True | 1 | ROZPOCET
| VV |  | 223,069*1,02 'Přepočtené koeficientem množství |  | 227.53 | [12 empty] | VV | 2 | 2 | False | 1 | ROZPOCET
320 | K | 998776101 | Přesun hmot pro podlahy povlakové stanovený z hmotnosti přesunovaného materiálu vodorovná dopravní vzdálenost do 50 m v objektech výšky do 6 m | t | 2.791 |  | 0 | CS ÚRS 2019 02 |  | základní |  | 0 | 0 | 0 | 0 | 0 | 16 | K | 2 |  |  |  | ROZPOCET |  |  |  |  | 0 | 0 | 0 | 0 | 0 | 1 | 0 | 16 | 1215282171
| D | 781 | Dokončovací práce - obklady |  |  |  | 0 |  |  |  |  | 0 |  | 2.6049 |  | 0 | 2 | D | 1 |  |  |  | ROZPOCET | [10 empty] | 0
321 | K | 781131112 | Izolace stěny pod obklad izolace nátěrem nebo stěrkou ve dvou vrstvách | m2 | 121.571 |  | 0 | CS ÚRS 2019 02 |  | základní |  | 0 | 0.0015 | 0.18236 | 0 | 0 | 16 | K | 2 |  |  |  | ROZPOCET |  |  |  |  | 0 | 0 | 0 | 0 | 0 | 1 | 0 | 16 | -219303536
| VV |  | om2 |  | 121.571 | [12 empty] | VV | 2 | 2 | True | 1 | ROZPOCET
322 | K | 781131241 | Izolace stěny pod obklad izolace těsnícími izolačními pásy vnitřní kout | kus | 66.6 |  | 0 | CS ÚRS 2019 02 |  | základní |  | 0 | 0.00022 | 0.014652 | 0 | 0 | 16 | K | 2 |  |  |  | ROZPOCET |  |  |  |  | 0 | 0 | 0 | 0 | 0 | 1 | 0 | 16 | 1732593870
| VV |  | "v.č. D.1.1.4 - půdorys 1.NP - DOZP B, TZ" | [14 empty] | VV | 2 | 1 | True | 0 | ROZPOCET
| VV |  | 2,1*(6+10+4+6+4)+1,2*3 |  | 66.6 | [12 empty] | VV | 2 | 2 | True | 1 | ROZPOCET
323 | K | 781131264 | Izolace stěny pod obklad izolace těsnícími izolačními pásy mezi podlahou a stěnu | m | 57.04 |  | 0 | CS ÚRS 2019 02 |  | základní |  | 0 | 0.0004 | 0.022816 | 0 | 0 | 16 | K | 2 |  |  |  | ROZPOCET |  |  |  |  | 0 | 0 | 0 | 0 | 0 | 1 | 0 | 16 | 1702289048
| VV |  | prof11 |  | 57.04 | [12 empty] | VV | 2 | 2 | True | 1 | ROZPOCET
324 | K | 781474114 | Montáž obkladů vnitřních stěn z dlaždic keramických lepených flexibilním lepidlem maloformátových hladkých přes 19 do 22 ks/m2 | m2 | 121.571 |  | 0 | CS ÚRS 2019 02 |  | základní |  | 0 | 0.0053 | 0.64433 | 0 | 0 | 16 | K | 2 |  |  |  | ROZPOCET |  |  |  |  | 0 | 0 | 0 | 0 | 0 | 1 | 0 | 16 | -76853298
| VV |  | om2 |  | 121.571 | [12 empty] | VV | 2 | 2 | True | 1 | ROZPOCET
325 | M | 59761040 | obklad keramický hladký přes 19 do 22ks/m2 | m2 | 133.728 |  | 0 | CS ÚRS 2019 02 |  | základní |  | 0 | 0.0126 | 1.685 | 0 | 0 | 32 | M | 2 |  |  |  | ROZPOCET |  |  |  |  | 0 | 0 | 0 | 0 | 0 | 1 | 0 | 16 | -1245706707
| VV |  | om2*1,1 |  | 133.728 | [12 empty] | VV | 2 | 2 | True | 1 | ROZPOCET
326 | K | 781477111 | Montáž obkladů vnitřních stěn z dlaždic keramických Příplatek k cenám za plochu do 10 m2 jednotlivě | m2 | 121.571 |  | 0 | CS ÚRS 2019 02 |  | základní |  | 0 | 0 | 0 | 0 | 0 | 16 | K | 2 |  |  |  | ROZPOCET |  |  |  |  | 0 | 0 | 0 | 0 | 0 | 1 | 0 | 16 | -836067947
| VV |  | om2 |  | 121.571 | [12 empty] | VV | 2 | 2 | True | 1 | ROZPOCET
327 | K | 781477114 | Montáž obkladů vnitřních stěn z dlaždic keramických Příplatek k cenám za dvousložkový spárovací tmel | m2 | 121.571 |  | 0 | CS ÚRS 2019 02 |  | základní |  | 0 | 0 | 0 | 0 | 0 | 16 | K | 2 |  |  |  | ROZPOCET |  |  |  |  | 0 | 0 | 0 | 0 | 0 | 1 | 0 | 16 | -1305965375
| VV |  | om2 |  | 121.571 | [12 empty] | VV | 2 | 2 | True | 1 | ROZPOCET
328 | K | 781491011 | Montáž zrcadel lepených silikonovým tmelem na podkladní omítku, plochy do 1 m2 | m2 | 0.4 |  | 0 | CS ÚRS 2019 02 |  | základní |  | 0 | 0.00058 | 0.000232 | 0 | 0 | 16 | K | 2 |  |  |  | ROZPOCET |  |  |  |  | 0 | 0 | 0 | 0 | 0 | 1 | 0 | 16 | -1257146584
| VV |  | "v.č. D.1.1.15 - tabulka PSV - zámečnické, TZ" | [14 empty] | VV | 2 | 1 | True | 0 | ROZPOCET
| VV |  | 0,4*1 |  | 0.4 | [12 empty] | VV | 2 | 2 | True | 1 | ROZPOCET
329 | M | 63465122 | zrcadlo nemontované čiré tl 3mm max. rozměr 3210x2250mm | m2 | 0.44 |  | 0 | CS ÚRS 2019 02 |  | základní |  | 0 | 0.0075 | 0.0033 | 0 | 0 | 32 | M | 2 |  |  |  | ROZPOCET |  |  |  |  | 0 | 0 | 0 | 0 | 0 | 1 | 0 | 16 | 1490423645
| VV |  | "v.č. D.1.1.15 - tabulka PSV - zámečnické, TZ" | [14 empty] | VV | 2 | 1 | True | 0 | ROZPOCET
| VV |  | "výrobek ozn. ZD" | [14 empty] | VV | 2 | 1 | True | 0 | ROZPOCET
| VV |  | 0,4*1*1,1 |  | 0.44 | [12 empty] | VV | 2 | 2 | True | 1 | ROZPOCET
330 | K | 781494111 | Obklad - dokončující práce profily ukončovací lepené flexibilním lepidlem rohové | m | 108.325 |  | 0 | CS ÚRS 2019 02 |  | základní |  | 0 | 0.00031 | 0.033581 | 0 | 0 | 16 | K | 2 |  |  |  | ROZPOCET |  |  |  |  | 0 | 0 | 0 | 0 | 0 | 1 | 0 | 16 | -230222695
| VV |  | "v.č. D.1.1.4 - půdorys 1.NP - DOZP B, TZ" | [14 empty] | VV | 2 | 1 | True | 0 | ROZPOCET
| VV |  | 2,1*(7*2+11+6+7) |  | 79.8 | [12 empty] | VV | 2 | 2 | True | 0 | ROZPOCET
| VV |  | 0,6*2*6+1,5*2*3+1*2*2 |  | 20.2 | [12 empty] | VV | 2 | 2 | True | 0 | ROZPOCET
| VV |  | 0,9+2,225+2,4+0,9+1,9 |  | 8.325 | [12 empty] | VV | 2 | 2 | True | 0 | ROZPOCET
| VV |  | Součet |  | 108.325 | [12 empty] | VV | 2 | 4 | True | 1 | ROZPOCET
331 | K | 781494211 | Obklad - dokončující práce profily ukončovací lepené flexibilním lepidlem vanové | m | 10 |  | 0 | CS ÚRS 2019 02 |  | základní |  | 0 | 0.00031 | 0.0031 | 0 | 0 | 16 | K | 2 |  |  |  | ROZPOCET |  |  |  |  | 0 | 0 | 0 | 0 | 0 | 1 | 0 | 16 | -1985667255
| VV |  | "v.č. D.1.1.4 - půdorys 1.NP - DOZP B, TZ" | [14 empty] | VV | 2 | 1 | True | 0 | ROZPOCET
| VV |  | (2+1)*2+1*4 |  | 10 | [12 empty] | VV | 2 | 2 | True | 1 | ROZPOCET
332 | K | 781494511 | Obklad - dokončující práce profily ukončovací lepené flexibilním lepidlem ukončovací | m | 60.04 |  | 0 | CS ÚRS 2019 02 |  | základní |  | 0 | 0.00026 | 0.01561 | 0 | 0 | 16 | K | 2 |  |  |  | ROZPOCET |  |  |  |  | 0 | 0 | 0 | 0 | 0 | 1 | 0 | 16 | 882681338
| VV |  | "v.č. D.1.1.4 - půdorys 1.NP - DOZP B, TZ" | [14 empty] | VV | 2 | 1 | True | 0 | ROZPOCET
| VV |  | 2,6*4+2,6*2+1,66*2+1*2+2,585*2+3,485*2 |  | 33.06 | [12 empty] | VV | 2 | 2 | True | 0 | ROZPOCET
| VV |  | 3,025*2+2,225*2+4,145*2+2,595*2 |  | 23.98 | [12 empty] | VV | 2 | 2 | True | 0 | ROZPOCET
| VV | prof11 | Mezisoučet |  | 57.04 | [12 empty] | VV | 2 | 3 | True | 0 | ROZPOCET
| VV |  | 0,3*2*5 |  | 3 | [12 empty] | VV | 2 | 2 | True | 0 | ROZPOCET
| VV |  | Součet |  | 60.04 | [12 empty] | VV | 2 | 4 | True | 1 | ROZPOCET
333 | K | 998781101 | Přesun hmot pro obklady keramické stanovený z hmotnosti přesunovaného materiálu vodorovná dopravní vzdálenost do 50 m v objektech výšky do 6 m | t | 2.605 |  | 0 | CS ÚRS 2019 02 |  | základní |  | 0 | 0 | 0 | 0 | 0 | 16 | K | 2 |  |  |  | ROZPOCET |  |  |  |  | 0 | 0 | 0 | 0 | 0 | 1 | 0 | 16 | 1506215045
| D | 783 | Dokončovací práce - nátěry |  |  |  | 0 |  |  |  |  | 0 |  | 0.25757 |  | 0 | 2 | D | 1 |  |  |  | ROZPOCET | [10 empty] | 0
334 | K | 783218101 | Lazurovací nátěr tesařských konstrukcí jednonásobný syntetický | m2 | 283.298 |  | 0 | CS ÚRS 2019 02 |  | základní |  | 0 | 0.00017 | 0.048161 | 0 | 0 | 16 | K | 2 |  |  |  | ROZPOCET |  |  |  |  | 0 | 0 | 0 | 0 | 0 | 1 | 0 | 16 | 670371506
| VV | nát3 | pal2*2*1,1 |  | 283.298 | [12 empty] | VV | 2 | 2 | True | 1 | ROZPOCET
335 | K | 783218111 | Lazurovací nátěr tesařských konstrukcí dvojnásobný syntetický | m2 | 566.596 |  | 0 | CS ÚRS 2019 02 |  | základní |  | 0 | 0.00034 | 0.19264 | 0 | 0 | 16 | K | 2 |  |  |  | ROZPOCET |  |  |  |  | 0 | 0 | 0 | 0 | 0 | 1 | 0 | 16 | 1188944111
| VV |  | nát3*2 |  | 566.596 | [12 empty] | VV | 2 | 2 | True | 1 | ROZPOCET
336 | K | 783241RR001 | Nátěry vinylové reaktivní kovových doplňkových konstrukcí jednonásobné | m2 | 22.875 |  | 0 |  |  | základní |  | 0 | 0.0002 | 0.004575 | 0 | 0 | 16 | K | 2 |  |  |  | ROZPOCET |  |  |  |  | 0 | 0 | 0 | 0 | 0 | 1 | 0 | 16 | -2012002674
| VV |  | "v.č. D.1.1.4 - půdorys 1.NP - DOZP B, TZ" | [14 empty] | VV | 2 | 1 | True | 0 | ROZPOCET
| VV |  | "v.č. D1.1.11 - dveřní výplně, TZ" | [14 empty] | VV | 2 | 1 | True | 0 | ROZPOCET
| VV |  | (1+2*2)*(0,15+0,05*2)*10+(1,5+2*2)*(0,15+0,05*2)*1 |  | 13.875 | [12 empty] | VV | 2 | 2 | True | 0 | ROZPOCET
| VV |  | (1,5+2*2)*(0,25+0,05*2)+(0,9+2*2)+(0,15+0,05*2)*4+(0,7+2*2)*(0,15+0,05*2) |  | 9 | [12 empty] | VV | 2 | 2 | True | 0 | ROZPOCET
| VV | nát2 | Součet |  | 22.875 | [12 empty] | VV | 2 | 4 | True | 1 | ROZPOCET
337 | K | 783314201 | Základní antikorozní nátěr zámečnických konstrukcí jednonásobný syntetický standardní | m2 | 15.216 |  | 0 | CS ÚRS 2019 02 |  | základní |  | 0 | 0.00017 | 0.0025867 | 0 | 0 | 16 | K | 2 |  |  |  | ROZPOCET |  |  |  |  | 0 | 0 | 0 | 0 | 0 | 1 | 0 | 16 | -1665619414
| VV |  | "v.č. D.1.1.4 - půdorys 1.NP - DOZP B, TZ" | [14 empty] | VV | 2 | 1 | True | 0 | ROZPOCET
| VV |  | 0,698*(6,8+15) |  | 15.216 | [12 empty] | VV | 2 | 2 | True | 1 | ROZPOCET
338 | K | R783250001 | zátěžový nátěr na bázi alhydové pryskyřice | m2 | 22.875 |  | 0 |  |  | základní |  | 0 | 0.00042 | 0.0096075 | 0 | 0 | 16 | K | 2 |  |  |  | ROZPOCET |  |  |  |  | 0 | 0 | 0 | 0 | 0 | 1 | 0 | 16 | 801285582
| VV |  | nát2 |  | 22.875 | [12 empty] | VV | 2 | 2 | True | 1 | ROZPOCET
| D | 784 | Dokončovací práce - malby a tapety |  |  |  | 0 |  |  |  |  | 0 |  | 0.43686 |  | 0 | 2 | D | 1 |  |  |  | ROZPOCET | [10 empty] | 0
339 | K | 784181121 | Penetrace podkladu jednonásobná hloubková v místnostech výšky do 3,80 m | m2 | 921.089 |  | 0 | CS ÚRS 2019 02 |  | základní |  | 0 | 0.0002 | 0.18422 | 0 | 0 | 16 | K | 2 |  |  |  | ROZPOCET |  |  |  |  | 0 | 0 | 0 | 0 | 0 | 1 | 0 | 16 | 2015719498
| VV |  | om3 |  | 658.159 | [12 empty] | VV | 2 | 2 | True | 0 | ROZPOCET
| VV |  | om5 |  | 262.93 | [12 empty] | VV | 2 | 2 | True | 0 | ROZPOCET
| VV | mal1 | Součet |  | 921.089 | [12 empty] | VV | 2 | 4 | True | 1 | ROZPOCET
340 | K | 784211101 | Malby z malířských směsí otěruvzdorných za mokra dvojnásobné, bílé za mokra otěruvzdorné výborně v místnostech výšky do 3,80 m | m2 | 921.089 |  | 0 | CS ÚRS 2019 02 |  | základní |  | 0 | 0.00026 | 0.23948 | 0 | 0 | 16 | K | 2 |  |  |  | ROZPOCET |  |  |  |  | 0 | 0 | 0 | 0 | 0 | 1 | 0 | 16 | 255694368
| VV |  | mal1 |  | 921.089 | [12 empty] | VV | 2 | 2 | True | 1 | ROZPOCET
341 | K | 784211163 | Malby z malířských směsí otěruvzdorných za mokra Příplatek k cenám dvojnásobných maleb za provádění barevné malby tónované na tónovacích automatech, v odstínu středně sytém | m2 | 658.159 |  | 0 | CS ÚRS 2019 02 |  | základní |  | 0 | 2e-05 | 0.013163 | 0 | 0 | 16 | K | 2 |  |  |  | ROZPOCET |  |  |  |  | 0 | 0 | 0 | 0 | 0 | 1 | 0 | 16 | 87605288
| VV |  | om3 |  | 658.159 | [12 empty] | VV | 2 | 2 | True | 1 | ROZPOCET

## ERPLAN-0106 - D.1.4. a) -...
{5279d626-567c-4c3d-b16e-f283b9bb0864}
2
| KRYCÍ LIST SOUPISU PRACÍ | [7 empty] | v --- níže se nacházejí doplnkové a pomocné údaje k sestavám --- v | [8 empty] | False
Stavba:
Záměr výstavby zařízení pro zdravotně postižené v Třebechovicích p. Orebem
Objekt:
ERPLAN-0106 - D.1.4. a) - zdravotně technické zařízení - DOZP A - hlavní výdaj
| KSO: |  | 801 93 |  |  | CC-CZ:
| Místo: |  | Třebechovice pod Orebem |  |  | Datum: | 3. 12. 2019
| Zadavatel: |  |  |  |  | IČ:
|  | Královehradecký kraj |  |  |  | DIČ:
| Uchazeč: |  |  |  |  | IČ: | Vyplň údaj
|  | Vyplň údaj |  |  |  | DIČ: | Vyplň údaj
| Projektant: |  |  |  |  | IČ:
|  | ERPLAN s.r.o., Havlíčkův Brod |  |  |  | DIČ:
| Zpracovatel: |  |  |  |  | IČ:
DIČ:
Poznámka:
| Cena bez DPH | [5 empty] | 0
|  |  | Základ daně |  |  | Sazba daně | Výše daně
| DPH | základní | 0 |  |  | 21% | 0
|  | snížená | 0 |  |  | 15% | 0
|  | zákl. přenesená | 0 |  |  | 21% | 0
|  | sníž. přenesená | 0 |  |  | 15% | 0
|  | nulová | 0 |  |  | 0% | 0
| Cena s DPH |  |  | v | CZK |  | 0
REKAPITULACE ČLENĚNÍ SOUPISU PRACÍ
Stavba:
Záměr výstavby zařízení pro zdravotně postižené v Třebechovicích p. Orebem
Objekt:
ERPLAN-0106 - D.1.4. a) - zdravotně technické zařízení - DOZP A - hlavní výdaj
Místo: |  |  | Třebechovice pod Orebem |  |  | Datum: | 3. 12. 2019
Zadavatel: |  |  | Královehradecký kraj |  |  | Projektant: | ERPLAN s.r.o., Havlíčkův Brod
Uchazeč: |  |  | Vyplň údaj |  |  | Zpracovatel:
Kód dílu - Popis | [6 empty] | Cena celkem [CZK]
Náklady stavby celkem | [6 empty] | 0 | [11 empty] | -1
| PSV - Práce a dodávky PSV | [5 empty] | 0
| 7211 - Zdravotechnické instalace | [5 empty] | 0
SOUPIS PRACÍ
Stavba:
Záměr výstavby zařízení pro zdravotně postižené v Třebechovicích p. Orebem
Objekt:
ERPLAN-0106 - D.1.4. a) - zdravotně technické zařízení - DOZP A - hlavní výdaj
Místo: |  |  | Třebechovice pod Orebem |  |  | Datum: | 3. 12. 2019
Zadavatel: |  |  | Královehradecký kraj |  |  | Projektant: | ERPLAN s.r.o., Havlíčkův Brod
Uchazeč: |  |  | Vyplň údaj |  |  | Zpracovatel:
PČ | Typ | Kód | Popis | MJ | Množství | J.cena [CZK] | Cena celkem [CZK] | Cenová soustava |  | DPH | J. Nh [h] | Nh celkem [h] | J. hmotnost [t] | Hmotnost celkem [t] | J. suť [t] | Suť Celkem [t]
Náklady soupisu celkem | [6 empty] | 0 |  |  |  |  | 0 |  | 0 |  | 0 |  | D | -1 | [10 empty] | 0
| D | PSV | Práce a dodávky PSV |  |  |  | 0 |  |  |  |  | 0 |  | 0 |  | 0 | 2 | D | 0 |  |  |  | ROZPOCET | [6 empty] | 0
| D | 7211 | Zdravotechnické instalace |  |  |  | 0 |  |  |  |  | 0 |  | 0 |  | 0 | 2 | D | 1 |  |  |  | ROZPOCET | [6 empty] | 0
1 | K | RR7211001 | SO01a - zdravotechnické instalace - ležaté rozvody | kpl | 1 |  | 0 |  |  | základní |  | 0 | 0 | 0 | 0 | 0 | 4 | K | 2 |  |  |  | ROZPOCET | 0 | 0 | 0 | 0 | 0 | 1 | 0 | 4 | 1618884382
| VV |  | "kompletní cena stanovená na základě samostně oceněného soupisu prací" | [14 empty] | VV | 2 | 1 | True | 0 | ROZPOCET
| VV |  | 1 |  | 1 | [12 empty] | VV | 2 | 2 | True | 1 | ROZPOCET
2 | K | RR7211002 | SO01a - zdravotechnické instalace | kpl | 1 |  | 0 |  |  | základní |  | 0 | 0 | 0 | 0 | 0 | 4 | K | 2 |  |  |  | ROZPOCET | 0 | 0 | 0 | 0 | 0 | 1 | 0 | 4 | -273648106
| VV |  | "kompletní cena stanovená na základě samostně oceněného soupisu prací" | [14 empty] | VV | 2 | 1 | True | 0 | ROZPOCET
| VV |  | 1 |  | 1 | [12 empty] | VV | 2 | 2 | True | 1 | ROZPOCET

## ERPLAN-0107 - D.1.4. a) -...
{63c58cc9-503a-4513-948e-e81c62398a0b}
2
| KRYCÍ LIST SOUPISU PRACÍ | [7 empty] | v --- níže se nacházejí doplnkové a pomocné údaje k sestavám --- v | [8 empty] | False
Stavba:
Záměr výstavby zařízení pro zdravotně postižené v Třebechovicích p. Orebem
Objekt:
ERPLAN-0107 - D.1.4. a) - zdravotně technické zařízení - DOZP B - hlavní výdaj
| KSO: |  | 801 93 |  |  | CC-CZ:
| Místo: |  | Třebechovice pod Orebem |  |  | Datum: | 3. 12. 2019
| Zadavatel: |  |  |  |  | IČ:
|  | Královehradecký kraj |  |  |  | DIČ:
| Uchazeč: |  |  |  |  | IČ: | Vyplň údaj
|  | Vyplň údaj |  |  |  | DIČ: | Vyplň údaj
| Projektant: |  |  |  |  | IČ:
|  | ERPLAN s.r.o., Havlíčkův Brod |  |  |  | DIČ:
| Zpracovatel: |  |  |  |  | IČ:
DIČ:
Poznámka:
| Cena bez DPH | [5 empty] | 0
|  |  | Základ daně |  |  | Sazba daně | Výše daně
| DPH | základní | 0 |  |  | 21% | 0
|  | snížená | 0 |  |  | 15% | 0
|  | zákl. přenesená | 0 |  |  | 21% | 0
|  | sníž. přenesená | 0 |  |  | 15% | 0
|  | nulová | 0 |  |  | 0% | 0
| Cena s DPH |  |  | v | CZK |  | 0
REKAPITULACE ČLENĚNÍ SOUPISU PRACÍ
Stavba:
Záměr výstavby zařízení pro zdravotně postižené v Třebechovicích p. Orebem
Objekt:
ERPLAN-0107 - D.1.4. a) - zdravotně technické zařízení - DOZP B - hlavní výdaj
Místo: |  |  | Třebechovice pod Orebem |  |  | Datum: | 3. 12. 2019
Zadavatel: |  |  | Královehradecký kraj |  |  | Projektant: | ERPLAN s.r.o., Havlíčkův Brod
Uchazeč: |  |  | Vyplň údaj |  |  | Zpracovatel:
Kód dílu - Popis | [6 empty] | Cena celkem [CZK]
Náklady stavby celkem | [6 empty] | 0 | [11 empty] | -1
| PSV - Práce a dodávky PSV | [5 empty] | 0
| 7211 - Zdravotechnické instalace | [5 empty] | 0
SOUPIS PRACÍ
Stavba:
Záměr výstavby zařízení pro zdravotně postižené v Třebechovicích p. Orebem
Objekt:
ERPLAN-0107 - D.1.4. a) - zdravotně technické zařízení - DOZP B - hlavní výdaj
Místo: |  |  | Třebechovice pod Orebem |  |  | Datum: | 3. 12. 2019
Zadavatel: |  |  | Královehradecký kraj |  |  | Projektant: | ERPLAN s.r.o., Havlíčkův Brod
Uchazeč: |  |  | Vyplň údaj |  |  | Zpracovatel:
PČ | Typ | Kód | Popis | MJ | Množství | J.cena [CZK] | Cena celkem [CZK] | Cenová soustava |  | DPH | J. Nh [h] | Nh celkem [h] | J. hmotnost [t] | Hmotnost celkem [t] | J. suť [t] | Suť Celkem [t]
Náklady soupisu celkem | [6 empty] | 0 |  |  |  |  | 0 |  | 0 |  | 0 |  | D | -1 | [10 empty] | 0
| D | PSV | Práce a dodávky PSV |  |  |  | 0 |  |  |  |  | 0 |  | 0 |  | 0 | 2 | D | 0 |  |  |  | ROZPOCET | [6 empty] | 0
| D | 7211 | Zdravotechnické instalace |  |  |  | 0 |  |  |  |  | 0 |  | 0 |  | 0 | 2 | D | 1 |  |  |  | ROZPOCET | [6 empty] | 0
1 | K | RR7211001 | SO01b - zdravotechnické instalace - ležaté rozvody | kpl | 1 |  | 0 |  |  | základní |  | 0 | 0 | 0 | 0 | 0 | 4 | K | 2 |  |  |  | ROZPOCET | 0 | 0 | 0 | 0 | 0 | 1 | 0 | 4 | -1214620676
| VV |  | "kompletní cena stanovená na základě samostně oceněného soupisu prací" | [14 empty] | VV | 2 | 1 | True | 0 | ROZPOCET
| VV |  | 1 |  | 1 | [12 empty] | VV | 2 | 2 | True | 1 | ROZPOCET
2 | K | RR7211002 | SO01b - zdravotechnické instalace | kpl | 1 |  | 0 |  |  | základní |  | 0 | 0 | 0 | 0 | 0 | 4 | K | 2 |  |  |  | ROZPOCET | 0 | 0 | 0 | 0 | 0 | 1 | 0 | 4 | -202249830
| VV |  | "kompletní cena stanovená na základě samostně oceněného soupisu prací" | [14 empty] | VV | 2 | 1 | True | 0 | ROZPOCET
| VV |  | 1 |  | 1 | [12 empty] | VV | 2 | 2 | True | 1 | ROZPOCET

## ERPLAN-0108 - D.1.4. a) -...
[18 empty] | {c1d4270e-2d85-44b3-876c-cec58d690b29} | [5 empty] | lože1 |  | 1,05 | 2
[18 empty] | 2 | [5 empty] | obsyp1 |  | 2,324 | 2
| KRYCÍ LIST SOUPISU PRACÍ | [7 empty] | v --- níže se nacházejí doplnkové a pomocné údaje k sestavám --- v | [8 empty] | False | [5 empty] | pot1 | pot1 | 7 | 2
[24 empty] | rýha1 | rýha1 | 4,375 | 2
| Stavba: | [22 empty] | svis1 |  | 8,75 | 2
|  | Záměr výstavby zařízení pro zdravotně postižené v Třebechovicích p. Orebem | [21 empty] | vodor1 | vodor1 | 3,374 | 2
| Objekt: | [22 empty] | zás1 |  | 5,376 | 2
ERPLAN-0108 - D.1.4. a) - SO02 - DOZP A - venkovní vedení vodovodu - hlavní výdaj
| KSO: |  | 801 93 |  |  | CC-CZ:
| Místo: |  | Třebechovice pod Orebem |  |  | Datum: | 3. 12. 2019
| Zadavatel: |  |  |  |  | IČ:
|  | Královehradecký kraj |  |  |  | DIČ:
| Uchazeč: |  |  |  |  | IČ: | Vyplň údaj
|  | Vyplň údaj |  |  |  | DIČ: | Vyplň údaj
| Projektant: |  |  |  |  | IČ:
|  | ERPLAN s.r.o., Havlíčkův Brod |  |  |  | DIČ:
| Zpracovatel: |  |  |  |  | IČ:
DIČ:
Poznámka:
- U veškerých dodávek výrobků bude do ceny zahrnuta jejich montáž vč. dodávky potřebného kotvení, doplňkového materiálu, staveništní a mimostaveništní dopravy v případě, že tyto činosti nejsou oceněny v samostatných položkách jednotlivých částí soupisu prací. U vybraných výrobků je nutné do ceny díla zahrnout zpracování dodavatelské, případně dílenské dokumentace, dále výrobu prototypů, provádění barevného a materiálového vzorkování apod. - Položky jsou sestaveny za pomocí Cenové soustavy ÚRS nebo pomocí položek vlastních. Pro všechny položky platí, že do ceny je nutno zahrnout náklady spojené s koordinací, s pokyny vyplývajícími z RDP, zejména TZ. - Individuální položky, které nepocházejí z cenové soustavy ÚRS - jejich technické a kvalitativní podmínky jsou definovány popisem položky. Je - li popsaná položka stavebních prací v textu označena popisem D+M, rozumí se tím vždy dodávka a montáž materiálu, prvků či zařízení definovaných popisem položky. Cena za individuální položky byla stanovena na základě obdobných položek z cenové soustavy ÚRS nebo na základě cen z obdobných realizovaných staveb. - Uchazeč o veřejnou zakázku je povinen při oceňování soutěžního SOUPISU PRACÍ provést kontrolu funkce aritmetických vzorců jednotlivých položkových soupisů ve vazbě na jednotlivé oddíly, rekapitulace a krycí listy. - Kde není výslovně uvedeno, bude pracovní postup a technologie provádění stanovena oprávněnou osobou zhotovitele. - Veškeré rozměry budou upřesněny po odkrytí a prozkoumání jednotlivých prvků. Všechny položky se odkazují na výkresovou dokumentaci, technické zprávy .
| Cena bez DPH | [5 empty] | 0
|  |  | Základ daně |  |  | Sazba daně | Výše daně
| DPH | základní | 0 |  |  | 21% | 0
|  | snížená | 0 |  |  | 15% | 0
|  | zákl. přenesená | 0 |  |  | 21% | 0
|  | sníž. přenesená | 0 |  |  | 15% | 0
|  | nulová | 0 |  |  | 0% | 0
| Cena s DPH |  |  | v | CZK |  | 0
REKAPITULACE ČLENĚNÍ SOUPISU PRACÍ
Stavba:
Záměr výstavby zařízení pro zdravotně postižené v Třebechovicích p. Orebem
Objekt:
ERPLAN-0108 - D.1.4. a) - SO02 - DOZP A - venkovní vedení vodovodu - hlavní výdaj
Místo: |  |  | Třebechovice pod Orebem |  |  | Datum: | 3. 12. 2019
Zadavatel: |  |  | Královehradecký kraj |  |  | Projektant: | ERPLAN s.r.o., Havlíčkův Brod
Uchazeč: |  |  | Vyplň údaj |  |  | Zpracovatel:
Kód dílu - Popis | [6 empty] | Cena celkem [CZK]
Náklady stavby celkem | [6 empty] | 0 | [11 empty] | -1
| HSV - Práce a dodávky HSV | [5 empty] | 0
| 1 - Zemní práce | [5 empty] | 0
| 4 - Vodorovné konstrukce | [5 empty] | 0
| 8 - Trubní vedení | [5 empty] | 0
| 998 - Přesun hmot | [5 empty] | 0
SOUPIS PRACÍ
Stavba:
Záměr výstavby zařízení pro zdravotně postižené v Třebechovicích p. Orebem
Objekt:
ERPLAN-0108 - D.1.4. a) - SO02 - DOZP A - venkovní vedení vodovodu - hlavní výdaj
Místo: |  |  | Třebechovice pod Orebem |  |  | Datum: | 3. 12. 2019
Zadavatel: |  |  | Královehradecký kraj |  |  | Projektant: | ERPLAN s.r.o., Havlíčkův Brod
Uchazeč: |  |  | Vyplň údaj |  |  | Zpracovatel:
PČ | Typ | Kód | Popis | MJ | Množství | J.cena [CZK] | Cena celkem [CZK] | Cenová soustava |  | DPH | J. Nh [h] | Nh celkem [h] | J. hmotnost [t] | Hmotnost celkem [t] | J. suť [t] | Suť Celkem [t]
Náklady soupisu celkem | [6 empty] | 0 |  |  |  |  | 0 |  | 6.639 |  | 0 |  | D | -1 | [14 empty] | 0
| D | HSV | Práce a dodávky HSV |  |  |  | 0 |  |  |  |  | 0 |  | 6.639 |  | 0 | 1 | D | 0 |  |  |  | ROZPOCET | [10 empty] | 0
| D | 1 | Zemní práce |  |  |  | 0 |  |  |  |  | 0 |  | 4.648 |  | 0 | 1 | D | 1 |  |  |  | ROZPOCET | [10 empty] | 0
1 | K | 132201201 | Hloubení zapažených i nezapažených rýh šířky přes 600 do 2 000 mm s urovnáním dna do předepsaného profilu a spádu v hornině tř. 3 do 100 m3 | m3 | 4.375 |  | 0 | CS ÚRS 2019 02 |  | základní |  | 0 | 0 | 0 | 0 | 0 | 4 | K | 2 |  |  |  | ROZPOCET |  |  |  |  | 0 | 0 | 0 | 0 | 0 | 1 | 0 | 4 | 483260117
| VV |  | "v.č. 02 - půdorys základů DOZP A, TZ" | [14 empty] | VV | 2 | 1 | True | 0 | ROZPOCET
| VV | rýha1 | 7*1*1,25*0,5 |  | 4.375 | [12 empty] | VV | 2 | 2 | True | 1 | ROZPOCET
2 | K | 132201209 | Hloubení zapažených i nezapažených rýh šířky přes 600 do 2 000 mm s urovnáním dna do předepsaného profilu a spádu v hornině tř. 3 Příplatek k cenám za lepivost horniny tř. 3 | m3 | 4.375 |  | 0 | CS ÚRS 2019 02 |  | základní |  | 0 | 0 | 0 | 0 | 0 | 4 | K | 2 |  |  |  | ROZPOCET |  |  |  |  | 0 | 0 | 0 | 0 | 0 | 1 | 0 | 4 | 523388065
| VV |  | rýha1 |  | 4.375 | [12 empty] | VV | 2 | 2 | True | 1 | ROZPOCET
3 | K | 132301201 | Hloubení zapažených i nezapažených rýh šířky přes 600 do 2 000 mm s urovnáním dna do předepsaného profilu a spádu v hornině tř. 4 do 100 m3 | m3 | 4.375 |  | 0 | CS ÚRS 2019 02 |  | základní |  | 0 | 0 | 0 | 0 | 0 | 4 | K | 2 |  |  |  | ROZPOCET |  |  |  |  | 0 | 0 | 0 | 0 | 0 | 1 | 0 | 4 | 1424531218
| VV |  | rýha1 |  | 4.375 | [12 empty] | VV | 2 | 2 | True | 1 | ROZPOCET
4 | K | 132301209 | Hloubení zapažených i nezapažených rýh šířky přes 600 do 2 000 mm s urovnáním dna do předepsaného profilu a spádu v hornině tř. 4 Příplatek k cenám za lepivost horniny tř. 4 | m3 | 4.375 |  | 0 | CS ÚRS 2019 02 |  | základní |  | 0 | 0 | 0 | 0 | 0 | 4 | K | 2 |  |  |  | ROZPOCET |  |  |  |  | 0 | 0 | 0 | 0 | 0 | 1 | 0 | 4 | -1738697231
| VV |  | rýha1 |  | 4.375 | [12 empty] | VV | 2 | 2 | True | 1 | ROZPOCET
5 | K | 161101101 | Svislé přemístění výkopku bez naložení do dopravní nádoby avšak s vyprázdněním dopravní nádoby na hromadu nebo do dopravního prostředku z horniny tř. 1 až 4, při hloubce výkopu přes 1 do 2,5 m | m3 | 8.75 |  | 0 | CS ÚRS 2019 02 |  | základní |  | 0 | 0 | 0 | 0 | 0 | 4 | K | 2 |  |  |  | ROZPOCET |  |  |  |  | 0 | 0 | 0 | 0 | 0 | 1 | 0 | 4 | -1619678159
| VV | svis1 | rýha1*2 |  | 8.75 | [12 empty] | VV | 2 | 2 | True | 1 | ROZPOCET
6 | K | 162301101 | Vodorovné přemístění výkopku nebo sypaniny po suchu na obvyklém dopravním prostředku, bez naložení výkopku, avšak se složením bez rozhrnutí z horniny tř. 1 až 4 na vzdálenost přes 50 do 500 m | m3 | 3.374 |  | 0 | CS ÚRS 2019 02 |  | základní |  | 0 | 0 | 0 | 0 | 0 | 4 | K | 2 |  |  |  | ROZPOCET |  |  |  |  | 0 | 0 | 0 | 0 | 0 | 1 | 0 | 4 | 1140616043
| VV |  | svis1 |  | 8.75 | [12 empty] | VV | 2 | 2 | True | 0 | ROZPOCET
| VV |  | -zás1 |  | -5.376 | [12 empty] | VV | 2 | 2 | True | 0 | ROZPOCET
| VV | vodor1 | Součet |  | 3.374 | [12 empty] | VV | 2 | 4 | True | 1 | ROZPOCET
7 | K | 171201201 | Uložení sypaniny na skládky | m3 | 3.374 |  | 0 | CS ÚRS 2019 02 |  | základní |  | 0 | 0 | 0 | 0 | 0 | 4 | K | 2 |  |  |  | ROZPOCET |  |  |  |  | 0 | 0 | 0 | 0 | 0 | 1 | 0 | 4 | 1979597647
| VV |  | vodor1 |  | 3.374 | [12 empty] | VV | 2 | 2 | True | 1 | ROZPOCET
8 | K | 174101101 | Zásyp sypaninou z jakékoliv horniny s uložením výkopku ve vrstvách se zhutněním jam, šachet, rýh nebo kolem objektů v těchto vykopávkách | m3 | 5.376 |  | 0 | CS ÚRS 2019 02 |  | základní |  | 0 | 0 | 0 | 0 | 0 | 4 | K | 2 |  |  |  | ROZPOCET |  |  |  |  | 0 | 0 | 0 | 0 | 0 | 1 | 0 | 4 | 399645009
| VV |  | svis1 |  | 8.75 | [12 empty] | VV | 2 | 2 | True | 0 | ROZPOCET
| VV |  | -obsyp1 |  | -2.324 | [12 empty] | VV | 2 | 2 | True | 0 | ROZPOCET
| VV |  | -lože1 |  | -1.05 | [12 empty] | VV | 2 | 2 | True | 0 | ROZPOCET
| VV | zás1 | Součet |  | 5.376 | [12 empty] | VV | 2 | 4 | True | 1 | ROZPOCET
9 | K | 175151101 | Obsypání potrubí strojně sypaninou z vhodných hornin tř. 1 až 4 nebo materiálem připraveným podél výkopu ve vzdálenosti do 3 m od jeho kraje, pro jakoukoliv hloubku výkopu a míru zhutnění bez prohození sypaniny | m3 | 2.324 |  | 0 | CS ÚRS 2019 02 |  | základní |  | 0 | 0 | 0 | 0 | 0 | 4 | K | 2 |  |  |  | ROZPOCET |  |  |  |  | 0 | 0 | 0 | 0 | 0 | 1 | 0 | 4 | 1587919046
| VV |  | "v.č. 02 - půdorys základů DOZP A, TZ" | [14 empty] | VV | 2 | 1 | True | 0 | ROZPOCET
| VV | obsyp1 | 7*1*0,332 |  | 2.324 | [12 empty] | VV | 2 | 2 | True | 1 | ROZPOCET
10 | M | 58331351 | kamenivo těžené drobné frakce 0/4 | t | 4.648 |  | 0 | CS ÚRS 2019 02 |  | základní |  | 0 | 1 | 4.648 | 0 | 0 | 8 | M | 2 |  |  |  | ROZPOCET |  |  |  |  | 0 | 0 | 0 | 0 | 0 | 1 | 0 | 4 | -773430655
| VV |  | obsyp1*2 |  | 4.648 | [12 empty] | VV | 2 | 2 | True | 1 | ROZPOCET
| D | 4 | Vodorovné konstrukce |  |  |  | 0 |  |  |  |  | 0 |  | 1.9853 |  | 0 | 1 | D | 1 |  |  |  | ROZPOCET | [10 empty] | 0
11 | K | 451572111 | Lože pod potrubí, stoky a drobné objekty v otevřeném výkopu z kameniva drobného těženého 0 až 4 mm | m3 | 1.05 |  | 0 | CS ÚRS 2019 02 |  | základní |  | 0 | 1.8908 | 1.9853 | 0 | 0 | 4 | K | 2 |  |  |  | ROZPOCET |  |  |  |  | 0 | 0 | 0 | 0 | 0 | 1 | 0 | 4 | 1316228043
| VV |  | "v.č. 02 - půdorys základů DOZP A, TZ" | [14 empty] | VV | 2 | 1 | True | 0 | ROZPOCET
| VV | lože1 | 7*1*0,15 |  | 1.05 | [12 empty] | VV | 2 | 2 | True | 1 | ROZPOCET
| D | 8 | Trubní vedení |  |  |  | 0 |  |  |  |  | 0 |  | 0.0056723 |  | 0 | 1 | D | 1 |  |  |  | ROZPOCET | [10 empty] | 0
12 | K | 871161141 | Montáž vodovodního potrubí z plastů v otevřeném výkopu z polyetylenu PE 100 svařovaných na tupo SDR 11/PN16 D 32 x 3,0 mm | m | 7 |  | 0 | CS ÚRS 2019 02 |  | základní |  | 0 | 0 | 0 | 0 | 0 | 4 | K | 2 |  |  |  | ROZPOCET |  |  |  |  | 0 | 0 | 0 | 0 | 0 | 1 | 0 | 4 | 1122148934
| VV |  | "v.č. 02 - půdorys základů DOZP A, TZ" | [14 empty] | VV | 2 | 1 | True | 0 | ROZPOCET
| VV | pot1 | 7 |  | 7 | [12 empty] | VV | 2 | 2 | True | 1 | ROZPOCET
13 | M | 28613R024 | potrubí vodovodní tlakové PE100 PN16 32x3,0 | m | 7.651 |  | 0 |  |  | základní |  | 0 | 0.00028 | 0.0021423 | 0 | 0 | 8 | M | 2 |  |  |  | ROZPOCET |  |  |  |  | 0 | 0 | 0 | 0 | 0 | 1 | 0 | 4 | -1496860738
| VV |  | pot1*1,093 |  | 7.651 | [12 empty] | VV | 2 | 2 | True | 1 | ROZPOCET
14 | K | 8718R201 | kompletní vodoměrná sestava viz. v.č. 15 vč. všech souv. dodávek a prací D+M | ks | 1 |  | 0 |  |  | základní |  | 0 | 0 | 0 | 0 | 0 | 4 | K | 2 |  |  |  | ROZPOCET |  |  |  |  | 0 | 0 | 0 | 0 | 0 | 1 | 0 | 4 | 1036416910
| VV |  | "v.č. 02 - půdorys základů DOZP A, TZ" | [14 empty] | VV | 2 | 1 | True | 0 | ROZPOCET
| VV |  | "v.č. 15 - vodoměrná sestava, TZ" | [14 empty] | VV | 2 | 1 | True | 0 | ROZPOCET
| VV |  | 1 |  | 1 | [12 empty] | VV | 2 | 2 | True | 1 | ROZPOCET
15 | K | 892233122 | Proplach a dezinfekce vodovodního potrubí DN od 40 do 70 | m | 7 |  | 0 | CS ÚRS 2019 02 |  | základní |  | 0 | 0 | 0 | 0 | 0 | 4 | K | 2 |  |  |  | ROZPOCET |  |  |  |  | 0 | 0 | 0 | 0 | 0 | 1 | 0 | 4 | 561802516
| VV |  | pot1 |  | 7 | [12 empty] | VV | 2 | 2 | True | 1 | ROZPOCET
16 | K | 899712111 | Orientační tabulky na vodovodních a kanalizačních řadech na zdivu | kus | 1 |  | 0 | CS ÚRS 2019 02 |  | základní |  | 0 | 0.00031 | 0.00031 | 0 | 0 | 4 | K | 2 |  |  |  | ROZPOCET |  |  |  |  | 0 | 0 | 0 | 0 | 0 | 1 | 0 | 4 | -796387876
| VV |  | "v.č. 02 - půdorys základů DOZP A, TZ" | [14 empty] | VV | 2 | 1 | True | 0 | ROZPOCET
| VV |  | 1 |  | 1 | [12 empty] | VV | 2 | 2 | True | 1 | ROZPOCET
17 | K | 899721111 | Signalizační vodič na potrubí DN do 150 mm | m | 7 |  | 0 | CS ÚRS 2019 02 |  | základní |  | 0 | 0.00019 | 0.00133 | 0 | 0 | 4 | K | 2 |  |  |  | ROZPOCET |  |  |  |  | 0 | 0 | 0 | 0 | 0 | 1 | 0 | 4 | 1376554712
| VV |  | pot1 |  | 7 | [12 empty] | VV | 2 | 2 | True | 1 | ROZPOCET
18 | K | 899722113 | Krytí potrubí z plastů výstražnou fólií z PVC šířky 34cm | m | 21 |  | 0 | CS ÚRS 2019 02 |  | základní |  | 0 | 9e-05 | 0.00189 | 0 | 0 | 4 | K | 2 |  |  |  | ROZPOCET |  |  |  |  | 0 | 0 | 0 | 0 | 0 | 1 | 0 | 4 | -901445844
| VV |  | pot1*3 |  | 21 | [12 empty] | VV | 2 | 2 | True | 1 | ROZPOCET
| D | 998 | Přesun hmot |  |  |  | 0 |  |  |  |  | 0 |  | 0 |  | 0 | 1 | D | 1 |  |  |  | ROZPOCET | [10 empty] | 0
19 | K | 998276101 | Přesun hmot pro trubní vedení hloubené z trub z plastických hmot nebo sklolaminátových pro vodovody nebo kanalizace v otevřeném výkopu dopravní vzdálenost do 15 m | t | 6.639 |  | 0 | CS ÚRS 2019 02 |  | základní |  | 0 | 0 | 0 | 0 | 0 | 4 | K | 2 |  |  |  | ROZPOCET |  |  |  |  | 0 | 0 | 0 | 0 | 0 | 1 | 0 | 4 | -1993318929

## ERPLAN-0109 - D.1.4. a) -...
[18 empty] | {315106f7-efa5-4d5d-a99e-ee39781939e2} | [5 empty] | lože1 |  | 3,116 | 2
[18 empty] | 2 | [5 empty] | obsyp1 |  | 6,896 | 2
| KRYCÍ LIST SOUPISU PRACÍ | [7 empty] | v --- níže se nacházejí doplnkové a pomocné údaje k sestavám --- v | [8 empty] | False | [5 empty] | pot1 | pot1 | 20,8 | 2
[24 empty] | rýha1 | rýha1 | 12,981 | 2
| Stavba: | [22 empty] | svis1 |  | 25,962 | 2
|  | Záměr výstavby zařízení pro zdravotně postižené v Třebechovicích p. Orebem | [21 empty] | vodor1 | vodor1 | 10,012 | 2
| Objekt: | [22 empty] | zás1 |  | 15,95 | 2
ERPLAN-0109 - D.1.4. a) - SO02 - DOZP B - venkovní vedení vodovodu - hlavní výdaj
| KSO: |  | 801 93 |  |  | CC-CZ:
| Místo: |  | Třebechovice pod Orebem |  |  | Datum: | 3. 12. 2019
| Zadavatel: |  |  |  |  | IČ:
|  | Královehradecký kraj |  |  |  | DIČ:
| Uchazeč: |  |  |  |  | IČ: | Vyplň údaj
|  | Vyplň údaj |  |  |  | DIČ: | Vyplň údaj
| Projektant: |  |  |  |  | IČ:
|  | ERPLAN s.r.o., Havlíčkův Brod |  |  |  | DIČ:
| Zpracovatel: |  |  |  |  | IČ:
DIČ:
Poznámka:
- U veškerých dodávek výrobků bude do ceny zahrnuta jejich montáž vč. dodávky potřebného kotvení, doplňkového materiálu, staveništní a mimostaveništní dopravy v případě, že tyto činosti nejsou oceněny v samostatných položkách jednotlivých částí soupisu prací. U vybraných výrobků je nutné do ceny díla zahrnout zpracování dodavatelské, případně dílenské dokumentace, dále výrobu prototypů, provádění barevného a materiálového vzorkování apod. - Položky jsou sestaveny za pomocí Cenové soustavy ÚRS nebo pomocí položek vlastních. Pro všechny položky platí, že do ceny je nutno zahrnout náklady spojené s koordinací, s pokyny vyplývajícími z RDP, zejména TZ. - Individuální položky, které nepocházejí z cenové soustavy ÚRS - jejich technické a kvalitativní podmínky jsou definovány popisem položky. Je - li popsaná položka stavebních prací v textu označena popisem D+M, rozumí se tím vždy dodávka a montáž materiálu, prvků či zařízení definovaných popisem položky. Cena za individuální položky byla stanovena na základě obdobných položek z cenové soustavy ÚRS nebo na základě cen z obdobných realizovaných staveb. - Uchazeč o veřejnou zakázku je povinen při oceňování soutěžního SOUPISU PRACÍ provést kontrolu funkce aritmetických vzorců jednotlivých položkových soupisů ve vazbě na jednotlivé oddíly, rekapitulace a krycí listy. - Kde není výslovně uvedeno, bude pracovní postup a technologie provádění stanovena oprávněnou osobou zhotovitele. - Veškeré rozměry budou upřesněny po odkrytí a prozkoumání jednotlivých prvků. Všechny položky se odkazují na výkresovou dokumentaci, technické zprávy .
| Cena bez DPH | [5 empty] | 0
|  |  | Základ daně |  |  | Sazba daně | Výše daně
| DPH | základní | 0 |  |  | 21% | 0
|  | snížená | 0 |  |  | 15% | 0
|  | zákl. přenesená | 0 |  |  | 21% | 0
|  | sníž. přenesená | 0 |  |  | 15% | 0
|  | nulová | 0 |  |  | 0% | 0
| Cena s DPH |  |  | v | CZK |  | 0
REKAPITULACE ČLENĚNÍ SOUPISU PRACÍ
Stavba:
Záměr výstavby zařízení pro zdravotně postižené v Třebechovicích p. Orebem
Objekt:
ERPLAN-0109 - D.1.4. a) - SO02 - DOZP B - venkovní vedení vodovodu - hlavní výdaj
Místo: |  |  | Třebechovice pod Orebem |  |  | Datum: | 3. 12. 2019
Zadavatel: |  |  | Královehradecký kraj |  |  | Projektant: | ERPLAN s.r.o., Havlíčkův Brod
Uchazeč: |  |  | Vyplň údaj |  |  | Zpracovatel:
Kód dílu - Popis | [6 empty] | Cena celkem [CZK]
Náklady stavby celkem | [6 empty] | 0 | [11 empty] | -1
| HSV - Práce a dodávky HSV | [5 empty] | 0
| 1 - Zemní práce | [5 empty] | 0
| 4 - Vodorovné konstrukce | [5 empty] | 0
| 8 - Trubní vedení | [5 empty] | 0
| 998 - Přesun hmot | [5 empty] | 0
SOUPIS PRACÍ
Stavba:
Záměr výstavby zařízení pro zdravotně postižené v Třebechovicích p. Orebem
Objekt:
ERPLAN-0109 - D.1.4. a) - SO02 - DOZP B - venkovní vedení vodovodu - hlavní výdaj
Místo: |  |  | Třebechovice pod Orebem |  |  | Datum: | 3. 12. 2019
Zadavatel: |  |  | Královehradecký kraj |  |  | Projektant: | ERPLAN s.r.o., Havlíčkův Brod
Uchazeč: |  |  | Vyplň údaj |  |  | Zpracovatel:
PČ | Typ | Kód | Popis | MJ | Množství | J.cena [CZK] | Cena celkem [CZK] | Cenová soustava |  | DPH | J. Nh [h] | Nh celkem [h] | J. hmotnost [t] | Hmotnost celkem [t] | J. suť [t] | Suť Celkem [t]
Náklady soupisu celkem | [6 empty] | 0 |  |  |  |  | 0 |  | 19.6999 |  | 0 |  | D | -1 | [14 empty] | 0
| D | HSV | Práce a dodávky HSV |  |  |  | 0 |  |  |  |  | 0 |  | 19.6999 |  | 0 | 1 | D | 0 |  |  |  | ROZPOCET | [10 empty] | 0
| D | 1 | Zemní práce |  |  |  | 0 |  |  |  |  | 0 |  | 13.792 |  | 0 | 1 | D | 1 |  |  |  | ROZPOCET | [10 empty] | 0
1 | K | 132201201 | Hloubení zapažených i nezapažených rýh šířky přes 600 do 2 000 mm s urovnáním dna do předepsaného profilu a spádu v hornině tř. 3 do 100 m3 | m3 | 12.981 |  | 0 | CS ÚRS 2019 02 |  | základní |  | 0 | 0 | 0 | 0 | 0 | 4 | K | 2 |  |  |  | ROZPOCET |  |  |  |  | 0 | 0 | 0 | 0 | 0 | 1 | 0 | 4 | 1181038291
| VV |  | "v.č. 02 - půdorys základů DOZP B, TZ" | [14 empty] | VV | 2 | 1 | True | 0 | ROZPOCET
| VV | rýha1 | (19,225+1,545)*1*1,25*0,5 |  | 12.981 | [12 empty] | VV | 2 | 2 | True | 1 | ROZPOCET
2 | K | 132201209 | Hloubení zapažených i nezapažených rýh šířky přes 600 do 2 000 mm s urovnáním dna do předepsaného profilu a spádu v hornině tř. 3 Příplatek k cenám za lepivost horniny tř. 3 | m3 | 12.981 |  | 0 | CS ÚRS 2019 02 |  | základní |  | 0 | 0 | 0 | 0 | 0 | 4 | K | 2 |  |  |  | ROZPOCET |  |  |  |  | 0 | 0 | 0 | 0 | 0 | 1 | 0 | 4 | -119282052
| VV |  | rýha1 |  | 12.981 | [12 empty] | VV | 2 | 2 | True | 1 | ROZPOCET
3 | K | 132301201 | Hloubení zapažených i nezapažených rýh šířky přes 600 do 2 000 mm s urovnáním dna do předepsaného profilu a spádu v hornině tř. 4 do 100 m3 | m3 | 12.981 |  | 0 | CS ÚRS 2019 02 |  | základní |  | 0 | 0 | 0 | 0 | 0 | 4 | K | 2 |  |  |  | ROZPOCET |  |  |  |  | 0 | 0 | 0 | 0 | 0 | 1 | 0 | 4 | -2138320243
| VV |  | rýha1 |  | 12.981 | [12 empty] | VV | 2 | 2 | True | 1 | ROZPOCET
4 | K | 132301209 | Hloubení zapažených i nezapažených rýh šířky přes 600 do 2 000 mm s urovnáním dna do předepsaného profilu a spádu v hornině tř. 4 Příplatek k cenám za lepivost horniny tř. 4 | m3 | 12.981 |  | 0 | CS ÚRS 2019 02 |  | základní |  | 0 | 0 | 0 | 0 | 0 | 4 | K | 2 |  |  |  | ROZPOCET |  |  |  |  | 0 | 0 | 0 | 0 | 0 | 1 | 0 | 4 | 473076112
| VV |  | rýha1 |  | 12.981 | [12 empty] | VV | 2 | 2 | True | 1 | ROZPOCET
5 | K | 161101101 | Svislé přemístění výkopku bez naložení do dopravní nádoby avšak s vyprázdněním dopravní nádoby na hromadu nebo do dopravního prostředku z horniny tř. 1 až 4, při hloubce výkopu přes 1 do 2,5 m | m3 | 25.962 |  | 0 | CS ÚRS 2019 02 |  | základní |  | 0 | 0 | 0 | 0 | 0 | 4 | K | 2 |  |  |  | ROZPOCET |  |  |  |  | 0 | 0 | 0 | 0 | 0 | 1 | 0 | 4 | -1337090251
| VV | svis1 | rýha1*2 |  | 25.962 | [12 empty] | VV | 2 | 2 | True | 1 | ROZPOCET
6 | K | 162301101 | Vodorovné přemístění výkopku nebo sypaniny po suchu na obvyklém dopravním prostředku, bez naložení výkopku, avšak se složením bez rozhrnutí z horniny tř. 1 až 4 na vzdálenost přes 50 do 500 m | m3 | 10.012 |  | 0 | CS ÚRS 2019 02 |  | základní |  | 0 | 0 | 0 | 0 | 0 | 4 | K | 2 |  |  |  | ROZPOCET |  |  |  |  | 0 | 0 | 0 | 0 | 0 | 1 | 0 | 4 | 571429224
| VV |  | svis1 |  | 25.962 | [12 empty] | VV | 2 | 2 | True | 0 | ROZPOCET
| VV |  | -zás1 |  | -15.95 | [12 empty] | VV | 2 | 2 | True | 0 | ROZPOCET
| VV | vodor1 | Součet |  | 10.012 | [12 empty] | VV | 2 | 4 | True | 1 | ROZPOCET
7 | K | 171201201 | Uložení sypaniny na skládky | m3 | 10.012 |  | 0 | CS ÚRS 2019 02 |  | základní |  | 0 | 0 | 0 | 0 | 0 | 4 | K | 2 |  |  |  | ROZPOCET |  |  |  |  | 0 | 0 | 0 | 0 | 0 | 1 | 0 | 4 | -1741285475
| VV |  | vodor1 |  | 10.012 | [12 empty] | VV | 2 | 2 | True | 1 | ROZPOCET
8 | K | 174101101 | Zásyp sypaninou z jakékoliv horniny s uložením výkopku ve vrstvách se zhutněním jam, šachet, rýh nebo kolem objektů v těchto vykopávkách | m3 | 15.95 |  | 0 | CS ÚRS 2019 02 |  | základní |  | 0 | 0 | 0 | 0 | 0 | 4 | K | 2 |  |  |  | ROZPOCET |  |  |  |  | 0 | 0 | 0 | 0 | 0 | 1 | 0 | 4 | -857094174
| VV |  | svis1 |  | 25.962 | [12 empty] | VV | 2 | 2 | True | 0 | ROZPOCET
| VV |  | -obsyp1 |  | -6.896 | [12 empty] | VV | 2 | 2 | True | 0 | ROZPOCET
| VV |  | -lože1 |  | -3.116 | [12 empty] | VV | 2 | 2 | True | 0 | ROZPOCET
| VV | zás1 | Součet |  | 15.95 | [12 empty] | VV | 2 | 4 | True | 1 | ROZPOCET
9 | K | 175151101 | Obsypání potrubí strojně sypaninou z vhodných hornin tř. 1 až 4 nebo materiálem připraveným podél výkopu ve vzdálenosti do 3 m od jeho kraje, pro jakoukoliv hloubku výkopu a míru zhutnění bez prohození sypaniny | m3 | 6.896 |  | 0 | CS ÚRS 2019 02 |  | základní |  | 0 | 0 | 0 | 0 | 0 | 4 | K | 2 |  |  |  | ROZPOCET |  |  |  |  | 0 | 0 | 0 | 0 | 0 | 1 | 0 | 4 | -1602143368
| VV |  | "v.č. 02 - půdorys základů DOZP B, TZ" | [14 empty] | VV | 2 | 1 | True | 0 | ROZPOCET
| VV | obsyp1 | (19,225+1,545)*1*0,332 |  | 6.896 | [12 empty] | VV | 2 | 2 | True | 1 | ROZPOCET
10 | M | 58331351 | kamenivo těžené drobné frakce 0/4 | t | 13.792 |  | 0 | CS ÚRS 2019 02 |  | základní |  | 0 | 1 | 13.792 | 0 | 0 | 8 | M | 2 |  |  |  | ROZPOCET |  |  |  |  | 0 | 0 | 0 | 0 | 0 | 1 | 0 | 4 | 456323668
| VV |  | obsyp1*2 |  | 13.792 | [12 empty] | VV | 2 | 2 | True | 1 | ROZPOCET
| D | 4 | Vodorovné konstrukce |  |  |  | 0 |  |  |  |  | 0 |  | 5.8916 |  | 0 | 1 | D | 1 |  |  |  | ROZPOCET | [10 empty] | 0
11 | K | 451572111 | Lože pod potrubí, stoky a drobné objekty v otevřeném výkopu z kameniva drobného těženého 0 až 4 mm | m3 | 3.116 |  | 0 | CS ÚRS 2019 02 |  | základní |  | 0 | 1.8908 | 5.8916 | 0 | 0 | 4 | K | 2 |  |  |  | ROZPOCET |  |  |  |  | 0 | 0 | 0 | 0 | 0 | 1 | 0 | 4 | 944875143
| VV |  | "v.č. 02 - půdorys základů DOZP A, TZ" | [14 empty] | VV | 2 | 1 | True | 0 | ROZPOCET
| VV | lože1 | (19,225+1,545)*1*0,15 |  | 3.116 | [12 empty] | VV | 2 | 2 | True | 1 | ROZPOCET
| D | 8 | Trubní vedení |  |  |  | 0 |  |  |  |  | 0 |  | 0.016244 |  | 0 | 1 | D | 1 |  |  |  | ROZPOCET | [10 empty] | 0
12 | K | 871161141 | Montáž vodovodního potrubí z plastů v otevřeném výkopu z polyetylenu PE 100 svařovaných na tupo SDR 11/PN16 D 32 x 3,0 mm | m | 20.8 |  | 0 | CS ÚRS 2019 02 |  | základní |  | 0 | 0 | 0 | 0 | 0 | 4 | K | 2 |  |  |  | ROZPOCET |  |  |  |  | 0 | 0 | 0 | 0 | 0 | 1 | 0 | 4 | -1211701678
| VV |  | "v.č. 02 - půdorys základů DOZP A, TZ" | [14 empty] | VV | 2 | 1 | True | 0 | ROZPOCET
| VV | pot1 | 19,255+1,545 |  | 20.8 | [12 empty] | VV | 2 | 2 | True | 1 | ROZPOCET
13 | M | 28613R024 | potrubí vodovodní tlakové PE100 PN16 32x3,0 | m | 22.734 |  | 0 |  |  | základní |  | 0 | 0.00028 | 0.0063655 | 0 | 0 | 8 | M | 2 |  |  |  | ROZPOCET |  |  |  |  | 0 | 0 | 0 | 0 | 0 | 1 | 0 | 4 | -579626646
| VV |  | pot1*1,093 |  | 22.734 | [12 empty] | VV | 2 | 2 | True | 1 | ROZPOCET
14 | K | 8718R201 | kompletní vodoměrná sestava viz. v.č. 15 vč. všech souv. dodávek a prací D+M | ks | 1 |  | 0 |  |  | základní |  | 0 | 0 | 0 | 0 | 0 | 4 | K | 2 |  |  |  | ROZPOCET |  |  |  |  | 0 | 0 | 0 | 0 | 0 | 1 | 0 | 4 | -1319947580
| VV |  | "v.č. 02 - půdorys základů DOZP B, TZ" | [14 empty] | VV | 2 | 1 | True | 0 | ROZPOCET
| VV |  | "v.č. 15 - vodoměrná sestava, TZ" | [14 empty] | VV | 2 | 1 | True | 0 | ROZPOCET
| VV |  | 1 |  | 1 | [12 empty] | VV | 2 | 2 | True | 1 | ROZPOCET
15 | K | 892233122 | Proplach a dezinfekce vodovodního potrubí DN od 40 do 70 | m | 20.8 |  | 0 | CS ÚRS 2019 02 |  | základní |  | 0 | 0 | 0 | 0 | 0 | 4 | K | 2 |  |  |  | ROZPOCET |  |  |  |  | 0 | 0 | 0 | 0 | 0 | 1 | 0 | 4 | -1924466341
| VV |  | pot1 |  | 20.8 | [12 empty] | VV | 2 | 2 | True | 1 | ROZPOCET
16 | K | 899712111 | Orientační tabulky na vodovodních a kanalizačních řadech na zdivu | kus | 1 |  | 0 | CS ÚRS 2019 02 |  | základní |  | 0 | 0.00031 | 0.00031 | 0 | 0 | 4 | K | 2 |  |  |  | ROZPOCET |  |  |  |  | 0 | 0 | 0 | 0 | 0 | 1 | 0 | 4 | 1676605235
| VV |  | "v.č. 02 - půdorys základů DOZP B, TZ" | [14 empty] | VV | 2 | 1 | True | 0 | ROZPOCET
| VV |  | 1 |  | 1 | [12 empty] | VV | 2 | 2 | True | 1 | ROZPOCET
17 | K | 899721111 | Signalizační vodič na potrubí DN do 150 mm | m | 20.8 |  | 0 | CS ÚRS 2019 02 |  | základní |  | 0 | 0.00019 | 0.003952 | 0 | 0 | 4 | K | 2 |  |  |  | ROZPOCET |  |  |  |  | 0 | 0 | 0 | 0 | 0 | 1 | 0 | 4 | -1674481695
| VV |  | pot1 |  | 20.8 | [12 empty] | VV | 2 | 2 | True | 1 | ROZPOCET
18 | K | 899722113 | Krytí potrubí z plastů výstražnou fólií z PVC šířky 34cm | m | 62.4 |  | 0 | CS ÚRS 2019 02 |  | základní |  | 0 | 9e-05 | 0.005616 | 0 | 0 | 4 | K | 2 |  |  |  | ROZPOCET |  |  |  |  | 0 | 0 | 0 | 0 | 0 | 1 | 0 | 4 | -516299646
| VV |  | pot1*3 |  | 62.4 | [12 empty] | VV | 2 | 2 | True | 1 | ROZPOCET
| D | 998 | Přesun hmot |  |  |  | 0 |  |  |  |  | 0 |  | 0 |  | 0 | 1 | D | 1 |  |  |  | ROZPOCET | [10 empty] | 0
19 | K | 998276101 | Přesun hmot pro trubní vedení hloubené z trub z plastických hmot nebo sklolaminátových pro vodovody nebo kanalizace v otevřeném výkopu dopravní vzdálenost do 15 m | t | 19.7 |  | 0 | CS ÚRS 2019 02 |  | základní |  | 0 | 0 | 0 | 0 | 0 | 4 | K | 2 |  |  |  | ROZPOCET |  |  |  |  | 0 | 0 | 0 | 0 | 0 | 1 | 0 | 4 | 2076514622

## ERPLAN-0110 - D.1.4. a) S...
[18 empty] | {49f28884-b2b8-4809-ab80-162c33c1549c} | [5 empty] | lože1 |  | 1,32 | 2
[18 empty] | 2 | [5 empty] | obsyp1 |  | 3,961 | 2
| KRYCÍ LIST SOUPISU PRACÍ | [7 empty] | v --- níže se nacházejí doplnkové a pomocné údaje k sestavám --- v | [8 empty] | False | [5 empty] | paž1 | paž1 | 17,846 | 2
[24 empty] | pot1 |  | 7,335 | 2
| Stavba: | [22 empty] | rýha1 | rýha1 | 5,354 | 2
|  | Záměr výstavby zařízení pro zdravotně postižené v Třebechovicích p. Orebem | [21 empty] | svis1 |  | 10,708 | 2
| Objekt: | [22 empty] | vodor1 | vodor1 | 5,281 | 2
|  | ERPLAN-0110 - D.1.4. a) SO03 - DOZP A venk. vedení splaš. kanalizace - hlavní výdaj | [21 empty] | zás1 |  | 5,427 | 2
| KSO: |  | 801 93 |  |  | CC-CZ:
| Místo: |  | Třebechovice pod Orebem |  |  | Datum: | 3. 12. 2019
| Zadavatel: |  |  |  |  | IČ:
|  | Královehradecký kraj |  |  |  | DIČ:
| Uchazeč: |  |  |  |  | IČ: | Vyplň údaj
|  | Vyplň údaj |  |  |  | DIČ: | Vyplň údaj
| Projektant: |  |  |  |  | IČ:
|  | ERPLAN s.r.o., Havlíčkův Brod |  |  |  | DIČ:
| Zpracovatel: |  |  |  |  | IČ:
DIČ:
Poznámka:
- U veškerých dodávek výrobků bude do ceny zahrnuta jejich montáž vč. dodávky potřebného kotvení, doplňkového materiálu, staveništní a mimostaveništní dopravy v případě, že tyto činosti nejsou oceněny v samostatných položkách jednotlivých částí soupisu prací. U vybraných výrobků je nutné do ceny díla zahrnout zpracování dodavatelské, případně dílenské dokumentace, dále výrobu prototypů, provádění barevného a materiálového vzorkování apod. - Položky jsou sestaveny za pomocí Cenové soustavy ÚRS nebo pomocí položek vlastních. Pro všechny položky platí, že do ceny je nutno zahrnout náklady spojené s koordinací, s pokyny vyplývajícími z RDP, zejména TZ. - Individuální položky, které nepocházejí z cenové soustavy ÚRS - jejich technické a kvalitativní podmínky jsou definovány popisem položky. Je - li popsaná položka stavebních prací v textu označena popisem D+M, rozumí se tím vždy dodávka a montáž materiálu, prvků či zařízení definovaných popisem položky. Cena za individuální položky byla stanovena na základě obdobných položek z cenové soustavy ÚRS nebo na základě cen z obdobných realizovaných staveb. - Uchazeč o veřejnou zakázku je povinen při oceňování soutěžního SOUPISU PRACÍ provést kontrolu funkce aritmetických vzorců jednotlivých položkových soupisů ve vazbě na jednotlivé oddíly, rekapitulace a krycí listy. - Kde není výslovně uvedeno, bude pracovní postup a technologie provádění stanovena oprávněnou osobou zhotovitele. - Veškeré rozměry budou upřesněny po odkrytí a prozkoumání jednotlivých prvků. Všechny položky se odkazují na výkresovou dokumentaci, technické zprávy .
| Cena bez DPH | [5 empty] | 0
|  |  | Základ daně |  |  | Sazba daně | Výše daně
| DPH | základní | 0 |  |  | 21% | 0
|  | snížená | 0 |  |  | 15% | 0
|  | zákl. přenesená | 0 |  |  | 21% | 0
|  | sníž. přenesená | 0 |  |  | 15% | 0
|  | nulová | 0 |  |  | 0% | 0
| Cena s DPH |  |  | v | CZK |  | 0
REKAPITULACE ČLENĚNÍ SOUPISU PRACÍ
Stavba:
Záměr výstavby zařízení pro zdravotně postižené v Třebechovicích p. Orebem
Objekt:
ERPLAN-0110 - D.1.4. a) SO03 - DOZP A venk. vedení splaš. kanalizace - hlavní výdaj
Místo: |  |  | Třebechovice pod Orebem |  |  | Datum: | 3. 12. 2019
Zadavatel: |  |  | Královehradecký kraj |  |  | Projektant: | ERPLAN s.r.o., Havlíčkův Brod
Uchazeč: |  |  | Vyplň údaj |  |  | Zpracovatel:
Kód dílu - Popis | [6 empty] | Cena celkem [CZK]
Náklady stavby celkem | [6 empty] | 0 | [11 empty] | -1
| HSV - Práce a dodávky HSV | [5 empty] | 0
| 1 - Zemní práce | [5 empty] | 0
| 4 - Vodorovné konstrukce | [5 empty] | 0
| 8 - Trubní vedení | [5 empty] | 0
| 998 - Přesun hmot | [5 empty] | 0
SOUPIS PRACÍ
Stavba:
Záměr výstavby zařízení pro zdravotně postižené v Třebechovicích p. Orebem
Objekt:
ERPLAN-0110 - D.1.4. a) SO03 - DOZP A venk. vedení splaš. kanalizace - hlavní výdaj
Místo: |  |  | Třebechovice pod Orebem |  |  | Datum: | 3. 12. 2019
Zadavatel: |  |  | Královehradecký kraj |  |  | Projektant: | ERPLAN s.r.o., Havlíčkův Brod
Uchazeč: |  |  | Vyplň údaj |  |  | Zpracovatel:
PČ | Typ | Kód | Popis | MJ | Množství | J.cena [CZK] | Cena celkem [CZK] | Cenová soustava |  | DPH | J. Nh [h] | Nh celkem [h] | J. hmotnost [t] | Hmotnost celkem [t] | J. suť [t] | Suť Celkem [t]
Náklady soupisu celkem | [6 empty] | 0 |  |  |  |  | 0 |  | 11.3772 |  | 0 |  | D | -1 | [14 empty] | 0
| D | HSV | Práce a dodávky HSV |  |  |  | 0 |  |  |  |  | 0 |  | 11.3772 |  | 0 | 1 | D | 0 |  |  |  | ROZPOCET | [10 empty] | 0
| D | 1 | Zemní práce |  |  |  | 0 |  |  |  |  | 0 |  | 7.937 |  | 0 | 1 | D | 1 |  |  |  | ROZPOCET | [10 empty] | 0
1 | K | 132201201 | Hloubení zapažených i nezapažených rýh šířky přes 600 do 2 000 mm s urovnáním dna do předepsaného profilu a spádu v hornině tř. 3 do 100 m3 | m3 | 5.354 |  | 0 | CS ÚRS 2019 02 |  | základní |  | 0 | 0 | 0 | 0 | 0 | 4 | K | 2 |  |  |  | ROZPOCET |  |  |  |  | 0 | 0 | 0 | 0 | 0 | 1 | 0 | 4 | 2140645761
| VV |  | "v.č. 02 - půdorys základů DOZP A, TZ" | [14 empty] | VV | 2 | 1 | True | 0 | ROZPOCET
| VV |  | "v.č. 06 - podél. profil splaš. kanalizace, TZ" | [14 empty] | VV | 2 | 1 | True | 0 | ROZPOCET
| VV | rýha1 | (4,565+2,77)*1,2*(1,3+1,133)*0,5*0,5 |  | 5.354 | [12 empty] | VV | 2 | 2 | True | 1 | ROZPOCET
2 | K | 132201209 | Hloubení zapažených i nezapažených rýh šířky přes 600 do 2 000 mm s urovnáním dna do předepsaného profilu a spádu v hornině tř. 3 Příplatek k cenám za lepivost horniny tř. 3 | m3 | 5.354 |  | 0 | CS ÚRS 2019 02 |  | základní |  | 0 | 0 | 0 | 0 | 0 | 4 | K | 2 |  |  |  | ROZPOCET |  |  |  |  | 0 | 0 | 0 | 0 | 0 | 1 | 0 | 4 | 1951519625
| VV |  | rýha1 |  | 5.354 | [12 empty] | VV | 2 | 2 | True | 1 | ROZPOCET
3 | K | 132301201 | Hloubení zapažených i nezapažených rýh šířky přes 600 do 2 000 mm s urovnáním dna do předepsaného profilu a spádu v hornině tř. 4 do 100 m3 | m3 | 5.354 |  | 0 | CS ÚRS 2019 02 |  | základní |  | 0 | 0 | 0 | 0 | 0 | 4 | K | 2 |  |  |  | ROZPOCET |  |  |  |  | 0 | 0 | 0 | 0 | 0 | 1 | 0 | 4 | -1821699008
| VV |  | rýha1 |  | 5.354 | [12 empty] | VV | 2 | 2 | True | 1 | ROZPOCET
4 | K | 132301209 | Hloubení zapažených i nezapažených rýh šířky přes 600 do 2 000 mm s urovnáním dna do předepsaného profilu a spádu v hornině tř. 4 Příplatek k cenám za lepivost horniny tř. 4 | m3 | 5.354 |  | 0 | CS ÚRS 2019 02 |  | základní |  | 0 | 0 | 0 | 0 | 0 | 4 | K | 2 |  |  |  | ROZPOCET |  |  |  |  | 0 | 0 | 0 | 0 | 0 | 1 | 0 | 4 | -1982426798
| VV |  | rýha1 |  | 5.354 | [12 empty] | VV | 2 | 2 | True | 1 | ROZPOCET
5 | K | 151101101 | Zřízení pažení a rozepření stěn rýh pro podzemní vedení pro všechny šířky rýhy příložné pro jakoukoliv mezerovitost, hloubky do 2 m | m2 | 17.846 |  | 0 | CS ÚRS 2019 02 |  | základní |  | 0 | 0.00084 | 0.014991 | 0 | 0 | 4 | K | 2 |  |  |  | ROZPOCET |  |  |  |  | 0 | 0 | 0 | 0 | 0 | 1 | 0 | 4 | 1886279169
| VV |  | "v.č. 02 - půdorys základů DOZP A, TZ" | [14 empty] | VV | 2 | 1 | True | 0 | ROZPOCET
| VV |  | "v.č. 06 - podél. profil splaš. kanalizace, TZ" | [14 empty] | VV | 2 | 1 | True | 0 | ROZPOCET
| VV | paž1 | (4,565+2,77)*(1,3+1,133)*0,5*2 |  | 17.846 | [12 empty] | VV | 2 | 2 | True | 1 | ROZPOCET
6 | K | 151101111 | Odstranění pažení a rozepření stěn rýh pro podzemní vedení s uložením materiálu na vzdálenost do 3 m od kraje výkopu příložné, hloubky do 2 m | m2 | 17.846 |  | 0 | CS ÚRS 2019 02 |  | základní |  | 0 | 0 | 0 | 0 | 0 | 4 | K | 2 |  |  |  | ROZPOCET |  |  |  |  | 0 | 0 | 0 | 0 | 0 | 1 | 0 | 4 | -1649464024
| VV |  | paž1 |  | 17.846 | [12 empty] | VV | 2 | 2 | True | 1 | ROZPOCET
7 | K | 161101101 | Svislé přemístění výkopku bez naložení do dopravní nádoby avšak s vyprázdněním dopravní nádoby na hromadu nebo do dopravního prostředku z horniny tř. 1 až 4, při hloubce výkopu přes 1 do 2,5 m | m3 | 10.708 |  | 0 | CS ÚRS 2019 02 |  | základní |  | 0 | 0 | 0 | 0 | 0 | 4 | K | 2 |  |  |  | ROZPOCET |  |  |  |  | 0 | 0 | 0 | 0 | 0 | 1 | 0 | 4 | 1779657467
| VV | svis1 | rýha1*2 |  | 10.708 | [12 empty] | VV | 2 | 2 | True | 1 | ROZPOCET
8 | K | 162301101 | Vodorovné přemístění výkopku nebo sypaniny po suchu na obvyklém dopravním prostředku, bez naložení výkopku, avšak se složením bez rozhrnutí z horniny tř. 1 až 4 na vzdálenost přes 50 do 500 m | m3 | 5.281 |  | 0 | CS ÚRS 2019 02 |  | základní |  | 0 | 0 | 0 | 0 | 0 | 4 | K | 2 |  |  |  | ROZPOCET |  |  |  |  | 0 | 0 | 0 | 0 | 0 | 1 | 0 | 4 | 73186158
| VV |  | svis1 |  | 10.708 | [12 empty] | VV | 2 | 2 | True | 0 | ROZPOCET
| VV |  | -zás1 |  | -5.427 | [12 empty] | VV | 2 | 2 | True | 0 | ROZPOCET
| VV | vodor1 | Součet |  | 5.281 | [12 empty] | VV | 2 | 4 | True | 1 | ROZPOCET
9 | K | 171201201 | Uložení sypaniny na skládky | m3 | 5.281 |  | 0 | CS ÚRS 2019 02 |  | základní |  | 0 | 0 | 0 | 0 | 0 | 4 | K | 2 |  |  |  | ROZPOCET |  |  |  |  | 0 | 0 | 0 | 0 | 0 | 1 | 0 | 4 | -1472025064
| VV |  | vodor1 |  | 5.281 | [12 empty] | VV | 2 | 2 | True | 1 | ROZPOCET
10 | K | 174101101 | Zásyp sypaninou z jakékoliv horniny s uložením výkopku ve vrstvách se zhutněním jam, šachet, rýh nebo kolem objektů v těchto vykopávkách | m3 | 5.427 |  | 0 | CS ÚRS 2019 02 |  | základní |  | 0 | 0 | 0 | 0 | 0 | 4 | K | 2 |  |  |  | ROZPOCET |  |  |  |  | 0 | 0 | 0 | 0 | 0 | 1 | 0 | 4 | -248415170
| VV |  | svis1 |  | 10.708 | [12 empty] | VV | 2 | 2 | True | 0 | ROZPOCET
| VV |  | -obsyp1 |  | -3.961 | [12 empty] | VV | 2 | 2 | True | 0 | ROZPOCET
| VV |  | -lože1 |  | -1.32 | [12 empty] | VV | 2 | 2 | True | 0 | ROZPOCET
| VV | zás1 | Součet |  | 5.427 | [12 empty] | VV | 2 | 4 | True | 1 | ROZPOCET
11 | K | 175151101 | Obsypání potrubí strojně sypaninou z vhodných hornin tř. 1 až 4 nebo materiálem připraveným podél výkopu ve vzdálenosti do 3 m od jeho kraje, pro jakoukoliv hloubku výkopu a míru zhutnění bez prohození sypaniny | m3 | 3.961 |  | 0 | CS ÚRS 2019 02 |  | základní |  | 0 | 0 | 0 | 0 | 0 | 4 | K | 2 |  |  |  | ROZPOCET |  |  |  |  | 0 | 0 | 0 | 0 | 0 | 1 | 0 | 4 | 105009231
| VV |  | "v.č. 02 - půdorys základů DOZP A, TZ" | [14 empty] | VV | 2 | 1 | True | 0 | ROZPOCET
| VV |  | "v.č. 06 - podél. profil splaš. kanalizace, TZ" | [14 empty] | VV | 2 | 1 | True | 0 | ROZPOCET
| VV | obsyp1 | (4,565+2,77)*1,2*0,45 |  | 3.961 | [12 empty] | VV | 2 | 2 | True | 1 | ROZPOCET
12 | M | 58331351 | kamenivo těžené drobné frakce 0/4 | t | 7.922 |  | 0 | CS ÚRS 2019 02 |  | základní |  | 0 | 1 | 7.922 | 0 | 0 | 8 | M | 2 |  |  |  | ROZPOCET |  |  |  |  | 0 | 0 | 0 | 0 | 0 | 1 | 0 | 4 | 1506194808
| VV |  | obsyp1*2 |  | 7.922 | [12 empty] | VV | 2 | 2 | True | 1 | ROZPOCET
| D | 4 | Vodorovné konstrukce |  |  |  | 0 |  |  |  |  | 0 |  | 2.4958 |  | 0 | 1 | D | 1 |  |  |  | ROZPOCET | [10 empty] | 0
13 | K | 451572111 | Lože pod potrubí, stoky a drobné objekty v otevřeném výkopu z kameniva drobného těženého 0 až 4 mm | m3 | 1.32 |  | 0 | CS ÚRS 2019 02 |  | základní |  | 0 | 1.8908 | 2.4958 | 0 | 0 | 4 | K | 2 |  |  |  | ROZPOCET |  |  |  |  | 0 | 0 | 0 | 0 | 0 | 1 | 0 | 4 | -76328115
| VV |  | "v.č. 02 - půdorys základů DOZP A, TZ" | [14 empty] | VV | 2 | 1 | True | 0 | ROZPOCET
| VV |  | "v.č. 06 - podél. profil splaš. kanalizace, TZ" | [14 empty] | VV | 2 | 1 | True | 0 | ROZPOCET
| VV | lože1 | (4,565+2,77)*1,2*0,15 |  | 1.32 | [12 empty] | VV | 2 | 2 | True | 1 | ROZPOCET
| D | 8 | Trubní vedení |  |  |  | 0 |  |  |  |  | 0 |  | 0.94443 |  | 0 | 1 | D | 1 |  |  |  | ROZPOCET | [10 empty] | 0
14 | K | 871310310 | Montáž kanalizačního potrubí z plastů z polypropylenu PP hladkého plnostěnného SN 10 DN 150 | m | 7.335 |  | 0 | CS ÚRS 2019 02 |  | základní |  | 0 | 1e-05 | 7.335e-05 | 0 | 0 | 4 | K | 2 |  |  |  | ROZPOCET |  |  |  |  | 0 | 0 | 0 | 0 | 0 | 1 | 0 | 4 | 2138743394
| VV |  | "v.č. 02 - půdorys základů DOZP A, TZ" | [14 empty] | VV | 2 | 1 | True | 0 | ROZPOCET
| VV |  | "v.č. 06 - podél. profil splaš. kanalizace, TZ" | [14 empty] | VV | 2 | 1 | True | 0 | ROZPOCET
| VV | pot1 | 4,565+2,77 |  | 7.335 | [12 empty] | VV | 2 | 2 | True | 1 | ROZPOCET
15 | M | 28617003 | trubka kanalizační PP plnostěnná třívrstvá DN 150x1000 mm SN 10 | m | 8.017 |  | 0 | CS ÚRS 2019 02 |  | základní |  | 0 | 0.0029 | 0.023249 | 0 | 0 | 8 | M | 2 |  |  |  | ROZPOCET |  |  |  |  | 0 | 0 | 0 | 0 | 0 | 1 | 0 | 4 | -617783397
| VV |  | pot1*1,093 |  | 8.017 | [12 empty] | VV | 2 | 2 | True | 1 | ROZPOCET
16 | K | 877310310 | Montáž tvarovek na kanalizačním plastovém potrubí z polypropylenu PP hladkého plnostěnného kolen DN 150 | kus | 1 |  | 0 | CS ÚRS 2019 02 |  | základní |  | 0 | 0 | 0 | 0 | 0 | 4 | K | 2 |  |  |  | ROZPOCET |  |  |  |  | 0 | 0 | 0 | 0 | 0 | 1 | 0 | 4 | 1641852046
| VV |  | "v.č. 02 - půdorys základů DOZP A, TZ" | [14 empty] | VV | 2 | 1 | True | 0 | ROZPOCET
| VV |  | "v.č. 06 - podél. profil splaš. kanalizace, TZ" | [14 empty] | VV | 2 | 1 | True | 0 | ROZPOCET
| VV |  | 1 |  | 1 | [12 empty] | VV | 2 | 2 | True | 1 | ROZPOCET
17 | M | 28611896 | koleno kanalizační s hrdlem PP 160x67° SN10 | kus | 1 |  | 0 | CS ÚRS 2019 02 |  | základní |  | 0 | 0.00093 | 0.00093 | 0 | 0 | 8 | M | 2 |  |  |  | ROZPOCET |  |  |  |  | 0 | 0 | 0 | 0 | 0 | 1 | 0 | 4 | -168541611
| VV |  | "v.č. 02 - půdorys základů DOZP A, TZ" | [14 empty] | VV | 2 | 1 | True | 0 | ROZPOCET
| VV |  | "v.č. 06 - podél. profil splaš. kanalizace, TZ" | [14 empty] | VV | 2 | 1 | True | 0 | ROZPOCET
| VV |  | 1 |  | 1 | [12 empty] | VV | 2 | 2 | True | 1 | ROZPOCET
18 | K | 892351111 | Tlakové zkoušky vodou na potrubí DN 150 nebo 200 | m | 7.335 |  | 0 | CS ÚRS 2019 02 |  | základní |  | 0 | 0 | 0 | 0 | 0 | 4 | K | 2 |  |  |  | ROZPOCET |  |  |  |  | 0 | 0 | 0 | 0 | 0 | 1 | 0 | 4 | -154230150
| VV |  | pot1 |  | 7.335 | [12 empty] | VV | 2 | 2 | True | 1 | ROZPOCET
19 | K | 892372111 | Tlakové zkoušky vodou zabezpečení konců potrubí při tlakových zkouškách DN do 300 | kus | 2 |  | 0 | CS ÚRS 2019 02 |  | základní |  | 0 | 0.46009 | 0.92018 | 0 | 0 | 4 | K | 2 |  |  |  | ROZPOCET |  |  |  |  | 0 | 0 | 0 | 0 | 0 | 1 | 0 | 4 | -1896346685
| VV |  | "v.č. 02 - půdorys základů DOZP A, TZ" | [14 empty] | VV | 2 | 1 | True | 0 | ROZPOCET
| VV |  | "v.č. 06 - podél. profil splaš. kanalizace, TZ" | [14 empty] | VV | 2 | 1 | True | 0 | ROZPOCET
| VV |  | 2 |  | 2 | [12 empty] | VV | 2 | 2 | True | 1 | ROZPOCET
20 | K | 892372R201 | kamerové zkoušky potrubí | m | 7.335 |  | 0 |  |  | základní |  | 0 | 0 | 0 | 0 | 0 | 4 | K | 2 |  |  |  | ROZPOCET |  |  |  |  | 0 | 0 | 0 | 0 | 0 | 1 | 0 | 4 | 267076605
| VV |  | pot1 |  | 7.335 | [12 empty] | VV | 2 | 2 | True | 1 | ROZPOCET
21 | K | 8999R201 | napojení nového kanalizačního potrubí PP DN 150 na stávající šachtu vč. všech souv. dodávek a prací D+M | ks | 1 |  | 0 |  |  | základní |  | 0 | 0 | 0 | 0 | 0 | 4 | K | 2 |  |  |  | ROZPOCET |  |  |  |  | 0 | 0 | 0 | 0 | 0 | 1 | 0 | 4 | -1235311833
| VV |  | "v.č. 02 - půdorys základů DOZP A, TZ" | [14 empty] | VV | 2 | 1 | True | 0 | ROZPOCET
| VV |  | "v.č. 06 - podél. profil splaš. kanalizace, TZ" | [14 empty] | VV | 2 | 1 | True | 0 | ROZPOCET
| VV |  | 1 |  | 1 | [12 empty] | VV | 2 | 2 | True | 1 | ROZPOCET
| D | 998 | Přesun hmot |  |  |  | 0 |  |  |  |  | 0 |  | 0 |  | 0 | 1 | D | 1 |  |  |  | ROZPOCET | [10 empty] | 0
22 | K | 998276101 | Přesun hmot pro trubní vedení hloubené z trub z plastických hmot nebo sklolaminátových pro vodovody nebo kanalizace v otevřeném výkopu dopravní vzdálenost do 15 m | t | 11.377 |  | 0 | CS ÚRS 2019 02 |  | základní |  | 0 | 0 | 0 | 0 | 0 | 4 | K | 2 |  |  |  | ROZPOCET |  |  |  |  | 0 | 0 | 0 | 0 | 0 | 1 | 0 | 4 | -1101907260

## ERPLAN-0111 - D.1.4. a) -...
[18 empty] | {8bf6afff-a2cf-42bf-b017-0aaea8980e25} | [5 empty] | lože1 |  | 1,605 | 2
[18 empty] | 2 | [5 empty] | obsyp1 |  | 4,814 | 2
| KRYCÍ LIST SOUPISU PRACÍ | [7 empty] | v --- níže se nacházejí doplnkové a pomocné údaje k sestavám --- v | [8 empty] | False | [5 empty] | paž1 | paž1 | 21,396 | 2
[24 empty] | pot1 |  | 8,915 | 2
| Stavba: | [22 empty] | rýha1 | rýha1 | 7,756 | 2
|  | Záměr výstavby zařízení pro zdravotně postižené v Třebechovicích p. Orebem | [21 empty] | svis1 |  | 15,512 | 2
| Objekt: | [22 empty] | vodor1 | vodor1 | 6,419 | 2
|  | ERPLAN-0111 - D.1.4. a) - SO03 - DOZP B - venk. vedení splaš. kanalizace - hlavní výdaj | [21 empty] | zás1 |  | 9,093 | 2
| KSO: |  | 801 93 |  |  | CC-CZ:
| Místo: |  | Třebechovice pod Orebem |  |  | Datum: | 3. 12. 2019
| Zadavatel: |  |  |  |  | IČ:
|  | Královehradecký kraj |  |  |  | DIČ:
| Uchazeč: |  |  |  |  | IČ: | Vyplň údaj
|  | Vyplň údaj |  |  |  | DIČ: | Vyplň údaj
| Projektant: |  |  |  |  | IČ:
|  | ERPLAN s.r.o., Havlíčkův Brod |  |  |  | DIČ:
| Zpracovatel: |  |  |  |  | IČ:
DIČ:
Poznámka:
- U veškerých dodávek výrobků bude do ceny zahrnuta jejich montáž vč. dodávky potřebného kotvení, doplňkového materiálu, staveništní a mimostaveništní dopravy v případě, že tyto činosti nejsou oceněny v samostatných položkách jednotlivých částí soupisu prací. U vybraných výrobků je nutné do ceny díla zahrnout zpracování dodavatelské, případně dílenské dokumentace, dále výrobu prototypů, provádění barevného a materiálového vzorkování apod. - Položky jsou sestaveny za pomocí Cenové soustavy ÚRS nebo pomocí položek vlastních. Pro všechny položky platí, že do ceny je nutno zahrnout náklady spojené s koordinací, s pokyny vyplývajícími z RDP, zejména TZ. - Individuální položky, které nepocházejí z cenové soustavy ÚRS - jejich technické a kvalitativní podmínky jsou definovány popisem položky. Je - li popsaná položka stavebních prací v textu označena popisem D+M, rozumí se tím vždy dodávka a montáž materiálu, prvků či zařízení definovaných popisem položky. Cena za individuální položky byla stanovena na základě obdobných položek z cenové soustavy ÚRS nebo na základě cen z obdobných realizovaných staveb. - Uchazeč o veřejnou zakázku je povinen při oceňování soutěžního SOUPISU PRACÍ provést kontrolu funkce aritmetických vzorců jednotlivých položkových soupisů ve vazbě na jednotlivé oddíly, rekapitulace a krycí listy. - Kde není výslovně uvedeno, bude pracovní postup a technologie provádění stanovena oprávněnou osobou zhotovitele. - Veškeré rozměry budou upřesněny po odkrytí a prozkoumání jednotlivých prvků. Všechny položky se odkazují na výkresovou dokumentaci, technické zprávy .
| Cena bez DPH | [5 empty] | 0
|  |  | Základ daně |  |  | Sazba daně | Výše daně
| DPH | základní | 0 |  |  | 21% | 0
|  | snížená | 0 |  |  | 15% | 0
|  | zákl. přenesená | 0 |  |  | 21% | 0
|  | sníž. přenesená | 0 |  |  | 15% | 0
|  | nulová | 0 |  |  | 0% | 0
| Cena s DPH |  |  | v | CZK |  | 0
REKAPITULACE ČLENĚNÍ SOUPISU PRACÍ
Stavba:
Záměr výstavby zařízení pro zdravotně postižené v Třebechovicích p. Orebem
Objekt:
ERPLAN-0111 - D.1.4. a) - SO03 - DOZP B - venk. vedení splaš. kanalizace - hlavní výdaj
Místo: |  |  | Třebechovice pod Orebem |  |  | Datum: | 3. 12. 2019
Zadavatel: |  |  | Královehradecký kraj |  |  | Projektant: | ERPLAN s.r.o., Havlíčkův Brod
Uchazeč: |  |  | Vyplň údaj |  |  | Zpracovatel:
Kód dílu - Popis | [6 empty] | Cena celkem [CZK]
Náklady stavby celkem | [6 empty] | 0 | [11 empty] | -1
| HSV - Práce a dodávky HSV | [5 empty] | 0
| 1 - Zemní práce | [5 empty] | 0
| 4 - Vodorovné konstrukce | [5 empty] | 0
| 8 - Trubní vedení | [5 empty] | 0
| 998 - Přesun hmot | [5 empty] | 0
SOUPIS PRACÍ
Stavba:
Záměr výstavby zařízení pro zdravotně postižené v Třebechovicích p. Orebem
Objekt:
ERPLAN-0111 - D.1.4. a) - SO03 - DOZP B - venk. vedení splaš. kanalizace - hlavní výdaj
Místo: |  |  | Třebechovice pod Orebem |  |  | Datum: | 3. 12. 2019
Zadavatel: |  |  | Královehradecký kraj |  |  | Projektant: | ERPLAN s.r.o., Havlíčkův Brod
Uchazeč: |  |  | Vyplň údaj |  |  | Zpracovatel:
PČ | Typ | Kód | Popis | MJ | Množství | J.cena [CZK] | Cena celkem [CZK] | Cenová soustava |  | DPH | J. Nh [h] | Nh celkem [h] | J. hmotnost [t] | Hmotnost celkem [t] | J. suť [t] | Suť Celkem [t]
Náklady soupisu celkem | [6 empty] | 0 |  |  |  |  | 0 |  | 13.6301 |  | 0 |  | D | -1 | [14 empty] | 0
| D | HSV | Práce a dodávky HSV |  |  |  | 0 |  |  |  |  | 0 |  | 13.6301 |  | 0 | 1 | D | 0 |  |  |  | ROZPOCET | [10 empty] | 0
| D | 1 | Zemní práce |  |  |  | 0 |  |  |  |  | 0 |  | 9.646 |  | 0 | 1 | D | 1 |  |  |  | ROZPOCET | [10 empty] | 0
1 | K | 132201201 | Hloubení zapažených i nezapažených rýh šířky přes 600 do 2 000 mm s urovnáním dna do předepsaného profilu a spádu v hornině tř. 3 do 100 m3 | m3 | 7.756 |  | 0 | CS ÚRS 2019 02 |  | základní |  | 0 | 0 | 0 | 0 | 0 | 4 | K | 2 |  |  |  | ROZPOCET |  |  |  |  | 0 | 0 | 0 | 0 | 0 | 1 | 0 | 4 | -1500645629
| VV |  | "v.č. 02 - půdorys základů DOZP B, TZ" | [14 empty] | VV | 2 | 1 | True | 0 | ROZPOCET
| VV |  | "v.č. 06 - podél. profil splaš. kanalizace, TZ" | [14 empty] | VV | 2 | 1 | True | 0 | ROZPOCET
| VV | rýha1 | (4+4,915)*1,2*1,45*0,5 |  | 7.756 | [12 empty] | VV | 2 | 2 | True | 1 | ROZPOCET
2 | K | 132201209 | Hloubení zapažených i nezapažených rýh šířky přes 600 do 2 000 mm s urovnáním dna do předepsaného profilu a spádu v hornině tř. 3 Příplatek k cenám za lepivost horniny tř. 3 | m3 | 7.756 |  | 0 | CS ÚRS 2019 02 |  | základní |  | 0 | 0 | 0 | 0 | 0 | 4 | K | 2 |  |  |  | ROZPOCET |  |  |  |  | 0 | 0 | 0 | 0 | 0 | 1 | 0 | 4 | 1284712697
| VV |  | rýha1 |  | 7.756 | [12 empty] | VV | 2 | 2 | True | 1 | ROZPOCET
3 | K | 132301201 | Hloubení zapažených i nezapažených rýh šířky přes 600 do 2 000 mm s urovnáním dna do předepsaného profilu a spádu v hornině tř. 4 do 100 m3 | m3 | 7.756 |  | 0 | CS ÚRS 2019 02 |  | základní |  | 0 | 0 | 0 | 0 | 0 | 4 | K | 2 |  |  |  | ROZPOCET |  |  |  |  | 0 | 0 | 0 | 0 | 0 | 1 | 0 | 4 | 1270722334
| VV |  | rýha1 |  | 7.756 | [12 empty] | VV | 2 | 2 | True | 1 | ROZPOCET
4 | K | 132301209 | Hloubení zapažených i nezapažených rýh šířky přes 600 do 2 000 mm s urovnáním dna do předepsaného profilu a spádu v hornině tř. 4 Příplatek k cenám za lepivost horniny tř. 4 | m3 | 7.756 |  | 0 | CS ÚRS 2019 02 |  | základní |  | 0 | 0 | 0 | 0 | 0 | 4 | K | 2 |  |  |  | ROZPOCET |  |  |  |  | 0 | 0 | 0 | 0 | 0 | 1 | 0 | 4 | 1380712606
| VV |  | rýha1 |  | 7.756 | [12 empty] | VV | 2 | 2 | True | 1 | ROZPOCET
5 | K | 151101101 | Zřízení pažení a rozepření stěn rýh pro podzemní vedení pro všechny šířky rýhy příložné pro jakoukoliv mezerovitost, hloubky do 2 m | m2 | 21.396 |  | 0 | CS ÚRS 2019 02 |  | základní |  | 0 | 0.00084 | 0.017973 | 0 | 0 | 4 | K | 2 |  |  |  | ROZPOCET |  |  |  |  | 0 | 0 | 0 | 0 | 0 | 1 | 0 | 4 | 134229929
| VV |  | "v.č. 02 - půdorys základů DOZP B, TZ" | [14 empty] | VV | 2 | 1 | True | 0 | ROZPOCET
| VV |  | "v.č. 06 - podél. profil splaš. kanalizace, TZ" | [14 empty] | VV | 2 | 1 | True | 0 | ROZPOCET
| VV | paž1 | (4+4,915)*1,2*2 |  | 21.396 | [12 empty] | VV | 2 | 2 | True | 1 | ROZPOCET
6 | K | 151101111 | Odstranění pažení a rozepření stěn rýh pro podzemní vedení s uložením materiálu na vzdálenost do 3 m od kraje výkopu příložné, hloubky do 2 m | m2 | 21.396 |  | 0 | CS ÚRS 2019 02 |  | základní |  | 0 | 0 | 0 | 0 | 0 | 4 | K | 2 |  |  |  | ROZPOCET |  |  |  |  | 0 | 0 | 0 | 0 | 0 | 1 | 0 | 4 | -372317487
| VV |  | paž1 |  | 21.396 | [12 empty] | VV | 2 | 2 | True | 1 | ROZPOCET
7 | K | 161101101 | Svislé přemístění výkopku bez naložení do dopravní nádoby avšak s vyprázdněním dopravní nádoby na hromadu nebo do dopravního prostředku z horniny tř. 1 až 4, při hloubce výkopu přes 1 do 2,5 m | m3 | 15.512 |  | 0 | CS ÚRS 2019 02 |  | základní |  | 0 | 0 | 0 | 0 | 0 | 4 | K | 2 |  |  |  | ROZPOCET |  |  |  |  | 0 | 0 | 0 | 0 | 0 | 1 | 0 | 4 | 421600218
| VV | svis1 | rýha1*2 |  | 15.512 | [12 empty] | VV | 2 | 2 | True | 1 | ROZPOCET
8 | K | 162301101 | Vodorovné přemístění výkopku nebo sypaniny po suchu na obvyklém dopravním prostředku, bez naložení výkopku, avšak se složením bez rozhrnutí z horniny tř. 1 až 4 na vzdálenost přes 50 do 500 m | m3 | 6.419 |  | 0 | CS ÚRS 2019 02 |  | základní |  | 0 | 0 | 0 | 0 | 0 | 4 | K | 2 |  |  |  | ROZPOCET |  |  |  |  | 0 | 0 | 0 | 0 | 0 | 1 | 0 | 4 | -113279306
| VV |  | svis1 |  | 15.512 | [12 empty] | VV | 2 | 2 | True | 0 | ROZPOCET
| VV |  | -zás1 |  | -9.093 | [12 empty] | VV | 2 | 2 | True | 0 | ROZPOCET
| VV | vodor1 | Součet |  | 6.419 | [12 empty] | VV | 2 | 4 | True | 1 | ROZPOCET
9 | K | 171201201 | Uložení sypaniny na skládky | m3 | 6.419 |  | 0 | CS ÚRS 2019 02 |  | základní |  | 0 | 0 | 0 | 0 | 0 | 4 | K | 2 |  |  |  | ROZPOCET |  |  |  |  | 0 | 0 | 0 | 0 | 0 | 1 | 0 | 4 | -242750510
| VV |  | vodor1 |  | 6.419 | [12 empty] | VV | 2 | 2 | True | 1 | ROZPOCET
10 | K | 174101101 | Zásyp sypaninou z jakékoliv horniny s uložením výkopku ve vrstvách se zhutněním jam, šachet, rýh nebo kolem objektů v těchto vykopávkách | m3 | 9.093 |  | 0 | CS ÚRS 2019 02 |  | základní |  | 0 | 0 | 0 | 0 | 0 | 4 | K | 2 |  |  |  | ROZPOCET |  |  |  |  | 0 | 0 | 0 | 0 | 0 | 1 | 0 | 4 | 1621261889
| VV |  | svis1 |  | 15.512 | [12 empty] | VV | 2 | 2 | True | 0 | ROZPOCET
| VV |  | -obsyp1 |  | -4.814 | [12 empty] | VV | 2 | 2 | True | 0 | ROZPOCET
| VV |  | -lože1 |  | -1.605 | [12 empty] | VV | 2 | 2 | True | 0 | ROZPOCET
| VV | zás1 | Součet |  | 9.093 | [12 empty] | VV | 2 | 4 | True | 1 | ROZPOCET
11 | K | 175151101 | Obsypání potrubí strojně sypaninou z vhodných hornin tř. 1 až 4 nebo materiálem připraveným podél výkopu ve vzdálenosti do 3 m od jeho kraje, pro jakoukoliv hloubku výkopu a míru zhutnění bez prohození sypaniny | m3 | 4.814 |  | 0 | CS ÚRS 2019 02 |  | základní |  | 0 | 0 | 0 | 0 | 0 | 4 | K | 2 |  |  |  | ROZPOCET |  |  |  |  | 0 | 0 | 0 | 0 | 0 | 1 | 0 | 4 | 1455030948
| VV |  | "v.č. 02 - půdorys základů DOZP B, TZ" | [14 empty] | VV | 2 | 1 | True | 0 | ROZPOCET
| VV |  | "v.č. 06 - podél. profil splaš. kanalizace, TZ" | [14 empty] | VV | 2 | 1 | True | 0 | ROZPOCET
| VV | obsyp1 | (4+4,915)*1,2*0,45 |  | 4.814 | [12 empty] | VV | 2 | 2 | True | 1 | ROZPOCET
12 | M | 58331351 | kamenivo těžené drobné frakce 0/4 | t | 9.628 |  | 0 | CS ÚRS 2019 02 |  | základní |  | 0 | 1 | 9.628 | 0 | 0 | 8 | M | 2 |  |  |  | ROZPOCET |  |  |  |  | 0 | 0 | 0 | 0 | 0 | 1 | 0 | 4 | -1931082958
| VV |  | obsyp1*2 |  | 9.628 | [12 empty] | VV | 2 | 2 | True | 1 | ROZPOCET
| D | 4 | Vodorovné konstrukce |  |  |  | 0 |  |  |  |  | 0 |  | 3.0347 |  | 0 | 1 | D | 1 |  |  |  | ROZPOCET | [10 empty] | 0
13 | K | 451572111 | Lože pod potrubí, stoky a drobné objekty v otevřeném výkopu z kameniva drobného těženého 0 až 4 mm | m3 | 1.605 |  | 0 | CS ÚRS 2019 02 |  | základní |  | 0 | 1.8908 | 3.0347 | 0 | 0 | 4 | K | 2 |  |  |  | ROZPOCET |  |  |  |  | 0 | 0 | 0 | 0 | 0 | 1 | 0 | 4 | -823665301
| VV |  | "v.č. 02 - půdorys základů DOZP B, TZ" | [14 empty] | VV | 2 | 1 | True | 0 | ROZPOCET
| VV |  | "v.č. 06 - podél. profil splaš. kanalizace, TZ" | [14 empty] | VV | 2 | 1 | True | 0 | ROZPOCET
| VV | lože1 | (4+4,915)*1,2*0,15 |  | 1.605 | [12 empty] | VV | 2 | 2 | True | 1 | ROZPOCET
| D | 8 | Trubní vedení |  |  |  | 0 |  |  |  |  | 0 |  | 0.94946 |  | 0 | 1 | D | 1 |  |  |  | ROZPOCET | [10 empty] | 0
14 | K | 871310310 | Montáž kanalizačního potrubí z plastů z polypropylenu PP hladkého plnostěnného SN 10 DN 150 | m | 8.915 |  | 0 | CS ÚRS 2019 02 |  | základní |  | 0 | 1e-05 | 8.915e-05 | 0 | 0 | 4 | K | 2 |  |  |  | ROZPOCET |  |  |  |  | 0 | 0 | 0 | 0 | 0 | 1 | 0 | 4 | 1991752700
| VV |  | "v.č. 02 - půdorys základů DOZP B, TZ" | [14 empty] | VV | 2 | 1 | True | 0 | ROZPOCET
| VV |  | "v.č. 06 - podél. profil splaš. kanalizace, TZ" | [14 empty] | VV | 2 | 1 | True | 0 | ROZPOCET
| VV | pot1 | 4+4,915 |  | 8.915 | [12 empty] | VV | 2 | 2 | True | 1 | ROZPOCET
15 | M | 28617003 | trubka kanalizační PP plnostěnná třívrstvá DN 150x1000 mm SN 10 | m | 9.744 |  | 0 | CS ÚRS 2019 02 |  | základní |  | 0 | 0.0029 | 0.028258 | 0 | 0 | 8 | M | 2 |  |  |  | ROZPOCET |  |  |  |  | 0 | 0 | 0 | 0 | 0 | 1 | 0 | 4 | -534150046
| VV |  | pot1*1,093 |  | 9.744 | [12 empty] | VV | 2 | 2 | True | 1 | ROZPOCET
16 | K | 877310310 | Montáž tvarovek na kanalizačním plastovém potrubí z polypropylenu PP hladkého plnostěnného kolen DN 150 | kus | 1 |  | 0 | CS ÚRS 2019 02 |  | základní |  | 0 | 0 | 0 | 0 | 0 | 4 | K | 2 |  |  |  | ROZPOCET |  |  |  |  | 0 | 0 | 0 | 0 | 0 | 1 | 0 | 4 | -1712569501
| VV |  | "v.č. 02 - půdorys základů DOZP B, TZ" | [14 empty] | VV | 2 | 1 | True | 0 | ROZPOCET
| VV |  | "v.č. 06 - podél. profil splaš. kanalizace, TZ" | [14 empty] | VV | 2 | 1 | True | 0 | ROZPOCET
| VV |  | 1 |  | 1 | [12 empty] | VV | 2 | 2 | True | 1 | ROZPOCET
17 | M | 28611896 | koleno kanalizační s hrdlem PP 160x67° SN10 | kus | 1 |  | 0 | CS ÚRS 2019 02 |  | základní |  | 0 | 0.00093 | 0.00093 | 0 | 0 | 8 | M | 2 |  |  |  | ROZPOCET |  |  |  |  | 0 | 0 | 0 | 0 | 0 | 1 | 0 | 4 | -75010610
| VV |  | "v.č. 02 - půdorys základů DOZP B, TZ" | [14 empty] | VV | 2 | 1 | True | 0 | ROZPOCET
| VV |  | "v.č. 06 - podél. profil splaš. kanalizace, TZ" | [14 empty] | VV | 2 | 1 | True | 0 | ROZPOCET
| VV |  | 1 |  | 1 | [12 empty] | VV | 2 | 2 | True | 1 | ROZPOCET
18 | K | 892351111 | Tlakové zkoušky vodou na potrubí DN 150 nebo 200 | m | 8.915 |  | 0 | CS ÚRS 2019 02 |  | základní |  | 0 | 0 | 0 | 0 | 0 | 4 | K | 2 |  |  |  | ROZPOCET |  |  |  |  | 0 | 0 | 0 | 0 | 0 | 1 | 0 | 4 | 1136001596
| VV |  | pot1 |  | 8.915 | [12 empty] | VV | 2 | 2 | True | 1 | ROZPOCET
19 | K | 892372111 | Tlakové zkoušky vodou zabezpečení konců potrubí při tlakových zkouškách DN do 300 | kus | 2 |  | 0 | CS ÚRS 2019 02 |  | základní |  | 0 | 0.46009 | 0.92018 | 0 | 0 | 4 | K | 2 |  |  |  | ROZPOCET |  |  |  |  | 0 | 0 | 0 | 0 | 0 | 1 | 0 | 4 | 433418362
| VV |  | "v.č. 02 - půdorys základů DOZP B, TZ" | [14 empty] | VV | 2 | 1 | True | 0 | ROZPOCET
| VV |  | "v.č. 06 - podél. profil splaš. kanalizace, TZ" | [14 empty] | VV | 2 | 1 | True | 0 | ROZPOCET
| VV |  | 2 |  | 2 | [12 empty] | VV | 2 | 2 | True | 1 | ROZPOCET
20 | K | 892372R201 | kamerové zkoušky potrubí | m | 8.915 |  | 0 |  |  | základní |  | 0 | 0 | 0 | 0 | 0 | 4 | K | 2 |  |  |  | ROZPOCET |  |  |  |  | 0 | 0 | 0 | 0 | 0 | 1 | 0 | 4 | -975054800
| VV |  | pot1 |  | 8.915 | [12 empty] | VV | 2 | 2 | True | 1 | ROZPOCET
21 | K | 8999R201 | napojení nového kanalizačního potrubí PP DN 150 na stávající šachtu vč. všech souv. dodávek a prací D+M | ks | 1 |  | 0 |  |  | základní |  | 0 | 0 | 0 | 0 | 0 | 4 | K | 2 |  |  |  | ROZPOCET |  |  |  |  | 0 | 0 | 0 | 0 | 0 | 1 | 0 | 4 | -1560265480
| VV |  | "v.č. 02 - půdorys základů DOZP B, TZ" | [14 empty] | VV | 2 | 1 | True | 0 | ROZPOCET
| VV |  | "v.č. 06 - podél. profil splaš. kanalizace, TZ" | [14 empty] | VV | 2 | 1 | True | 0 | ROZPOCET
| VV |  | 1 |  | 1 | [12 empty] | VV | 2 | 2 | True | 1 | ROZPOCET
| D | 998 | Přesun hmot |  |  |  | 0 |  |  |  |  | 0 |  | 0 |  | 0 | 1 | D | 1 |  |  |  | ROZPOCET | [10 empty] | 0
22 | K | 998276101 | Přesun hmot pro trubní vedení hloubené z trub z plastických hmot nebo sklolaminátových pro vodovody nebo kanalizace v otevřeném výkopu dopravní vzdálenost do 15 m | t | 13.63 |  | 0 | CS ÚRS 2019 02 |  | základní |  | 0 | 0 | 0 | 0 | 0 | 4 | K | 2 |  |  |  | ROZPOCET |  |  |  |  | 0 | 0 | 0 | 0 | 0 | 1 | 0 | 4 | -1113292769

## ERPLAN-0112 - D.1.4. a) -...
[18 empty] | {2f8ad9ca-5572-47d8-9f5f-a39d388ef9c8} | [5 empty] | geo1 |  | 84,336 | 2
[18 empty] | 2 | [5 empty] | izo1 |  | 17,794 | 2
| KRYCÍ LIST SOUPISU PRACÍ | [7 empty] | v --- níže se nacházejí doplnkové a pomocné údaje k sestavám --- v | [8 empty] | False | [5 empty] | izo2 | izo2 | 3,939 | 2
[24 empty] | jáma1 |  | 53,437 | 2
| Stavba: | [22 empty] | lože1 |  | 13,922 | 2
|  | Záměr výstavby zařízení pro zdravotně postižené v Třebechovicích p. Orebem | [21 empty] | obsyp1 | obsyp1 | 39,782 | 2
| Objekt: | [22 empty] | paž1 | paž1 | 279,877 | 2
|  | ERPLAN-0112 - D.1.4. a) - SO04 - DOZP A - dešťová kanalizace - hlavní výdaj | [21 empty] | paž2 | paž2 | 88,877 | 2
[24 empty] | pot1 |  | 7,335 | 3
| KSO: |  | 801 93 |  |  | CC-CZ: | [17 empty] | pot2 | pot2 | 42,01 | 2
| Místo: |  | Třebechovice pod Orebem |  |  | Datum: | 3. 12. 2019 | [16 empty] | pot3 | pot3 | 40,7 | 2
[24 empty] | pot4 |  | 26,128 | 2
| Zadavatel: |  |  |  |  | IČ: | [17 empty] | pot5 |  | 32,8 | 2
|  | Královehradecký kraj |  |  |  | DIČ: | [17 empty] | rýha1 |  | 80,427 | 2
[24 empty] | svis1 |  | 267,728 | 2
| Uchazeč: |  |  |  |  | IČ: | Vyplň údaj | [16 empty] | ša1 |  | 4 | 2
|  | Vyplň údaj |  |  |  | DIČ: | Vyplň údaj | [16 empty] | vodor1 |  | 82,82 | 2
[24 empty] | zás1 |  | 184,908 | 2
| Projektant: |  |  |  |  | IČ:
|  | ERPLAN s.r.o., Havlíčkův Brod |  |  |  | DIČ:
| Zpracovatel: |  |  |  |  | IČ:
DIČ:
Poznámka:
- U veškerých dodávek výrobků bude do ceny zahrnuta jejich montáž vč. dodávky potřebného kotvení, doplňkového materiálu, staveništní a mimostaveništní dopravy v případě, že tyto činosti nejsou oceněny v samostatných položkách jednotlivých částí soupisu prací. U vybraných výrobků je nutné do ceny díla zahrnout zpracování dodavatelské, případně dílenské dokumentace, dále výrobu prototypů, provádění barevného a materiálového vzorkování apod. - Položky jsou sestaveny za pomocí Cenové soustavy ÚRS nebo pomocí položek vlastních. Pro všechny položky platí, že do ceny je nutno zahrnout náklady spojené s koordinací, s pokyny vyplývajícími z RDP, zejména TZ. - Individuální položky, které nepocházejí z cenové soustavy ÚRS - jejich technické a kvalitativní podmínky jsou definovány popisem položky. Je - li popsaná položka stavebních prací v textu označena popisem D+M, rozumí se tím vždy dodávka a montáž materiálu, prvků či zařízení definovaných popisem položky. Cena za individuální položky byla stanovena na základě obdobných položek z cenové soustavy ÚRS nebo na základě cen z obdobných realizovaných staveb. - Uchazeč o veřejnou zakázku je povinen při oceňování soutěžního SOUPISU PRACÍ provést kontrolu funkce aritmetických vzorců jednotlivých položkových soupisů ve vazbě na jednotlivé oddíly, rekapitulace a krycí listy. - Kde není výslovně uvedeno, bude pracovní postup a technologie provádění stanovena oprávněnou osobou zhotovitele. - Veškeré rozměry budou upřesněny po odkrytí a prozkoumání jednotlivých prvků. Všechny položky se odkazují na výkresovou dokumentaci, technické zprávy .
| Cena bez DPH | [5 empty] | 0
|  |  | Základ daně |  |  | Sazba daně | Výše daně
| DPH | základní | 0 |  |  | 21% | 0
|  | snížená | 0 |  |  | 15% | 0
|  | zákl. přenesená | 0 |  |  | 21% | 0
|  | sníž. přenesená | 0 |  |  | 15% | 0
|  | nulová | 0 |  |  | 0% | 0
| Cena s DPH |  |  | v | CZK |  | 0
REKAPITULACE ČLENĚNÍ SOUPISU PRACÍ
Stavba:
Záměr výstavby zařízení pro zdravotně postižené v Třebechovicích p. Orebem
Objekt:
ERPLAN-0112 - D.1.4. a) - SO04 - DOZP A - dešťová kanalizace - hlavní výdaj
Místo: |  |  | Třebechovice pod Orebem |  |  | Datum: | 3. 12. 2019
Zadavatel: |  |  | Královehradecký kraj |  |  | Projektant: | ERPLAN s.r.o., Havlíčkův Brod
Uchazeč: |  |  | Vyplň údaj |  |  | Zpracovatel:
Kód dílu - Popis | [6 empty] | Cena celkem [CZK]
Náklady stavby celkem | [6 empty] | 0 | [11 empty] | -1
| HSV - Práce a dodávky HSV | [5 empty] | 0
| 1 - Zemní práce | [5 empty] | 0
| 2 - Zakládání | [5 empty] | 0
| 4 - Vodorovné konstrukce | [5 empty] | 0
| 8 - Trubní vedení | [5 empty] | 0
| 998 - Přesun hmot | [5 empty] | 0
| PSV - Práce a dodávky PSV | [5 empty] | 0
| 711 - Izolace proti vodě, vlhkosti a plynům | [5 empty] | 0
SOUPIS PRACÍ
Stavba:
Záměr výstavby zařízení pro zdravotně postižené v Třebechovicích p. Orebem
Objekt:
ERPLAN-0112 - D.1.4. a) - SO04 - DOZP A - dešťová kanalizace - hlavní výdaj
Místo: |  |  | Třebechovice pod Orebem |  |  | Datum: | 3. 12. 2019
Zadavatel: |  |  | Královehradecký kraj |  |  | Projektant: | ERPLAN s.r.o., Havlíčkův Brod
Uchazeč: |  |  | Vyplň údaj |  |  | Zpracovatel:
PČ | Typ | Kód | Popis | MJ | Množství | J.cena [CZK] | Cena celkem [CZK] | Cenová soustava |  | DPH | J. Nh [h] | Nh celkem [h] | J. hmotnost [t] | Hmotnost celkem [t] | J. suť [t] | Suť Celkem [t]
Náklady soupisu celkem | [6 empty] | 0 |  |  |  |  | 0 |  | 144.3998 |  | 0 |  | D | -1 | [14 empty] | 0
| D | HSV | Práce a dodávky HSV |  |  |  | 0 |  |  |  |  | 0 |  | 144.2822 |  | 0 | 1 | D | 0 |  |  |  | ROZPOCET | [10 empty] | 0
| D | 1 | Zemní práce |  |  |  | 0 |  |  |  |  | 0 |  | 79.9315 |  | 0 | 1 | D | 1 |  |  |  | ROZPOCET | [10 empty] | 0
1 | K | 131201201 | Hloubení zapažených jam a zářezů s urovnáním dna do předepsaného profilu a spádu v hornině tř. 3 do 100 m3 | m3 | 53.437 |  | 0 | CS ÚRS 2019 02 |  | základní |  | 0 | 0 | 0 | 0 | 0 | 4 | K | 2 |  |  |  | ROZPOCET |  |  |  |  | 0 | 0 | 0 | 0 | 0 | 1 | 0 | 4 | -1733200031
| VV |  | "v.č. 02 - půdorys základů DOZP A, TZ" | [14 empty] | VV | 2 | 1 | True | 0 | ROZPOCET
| VV |  | "v.č. 05 - podél. profil dešt". kanalizace, TZ" | [14 empty] | VV | 2 | 1 | True | 0 | ROZPOCET
| VV |  | 3,84*3,84*3,13*0,5 |  | 23.077 | [12 empty] | VV | 2 | 2 | True | 0 | ROZPOCET
| VV |  | 9,2*4,4*1,5*0,5 |  | 30.36 | [12 empty] | VV | 2 | 2 | True | 0 | ROZPOCET
| VV | jáma1 | Součet |  | 53.437 | [12 empty] | VV | 2 | 4 | True | 1 | ROZPOCET
2 | K | 131201209 | Hloubení zapažených jam a zářezů s urovnáním dna do předepsaného profilu a spádu Příplatek k cenám za lepivost horniny tř. 3 | m3 | 53.437 |  | 0 | CS ÚRS 2019 02 |  | základní |  | 0 | 0 | 0 | 0 | 0 | 4 | K | 2 |  |  |  | ROZPOCET |  |  |  |  | 0 | 0 | 0 | 0 | 0 | 1 | 0 | 4 | 1547919754
| VV |  | jáma1 |  | 53.437 | [12 empty] | VV | 2 | 2 | True | 1 | ROZPOCET
3 | K | 131301201 | Hloubení zapažených jam a zářezů s urovnáním dna do předepsaného profilu a spádu v hornině tř. 4 do 100 m3 | m3 | 53.437 |  | 0 | CS ÚRS 2019 02 |  | základní |  | 0 | 0 | 0 | 0 | 0 | 4 | K | 2 |  |  |  | ROZPOCET |  |  |  |  | 0 | 0 | 0 | 0 | 0 | 1 | 0 | 4 | 1944938418
| VV |  | jáma1 |  | 53.437 | [12 empty] | VV | 2 | 2 | True | 1 | ROZPOCET
4 | K | 131301209 | Hloubení zapažených jam a zářezů s urovnáním dna do předepsaného profilu a spádu Příplatek k cenám za lepivost horniny tř. 4 | m3 | 53.437 |  | 0 | CS ÚRS 2019 02 |  | základní |  | 0 | 0 | 0 | 0 | 0 | 4 | K | 2 |  |  |  | ROZPOCET |  |  |  |  | 0 | 0 | 0 | 0 | 0 | 1 | 0 | 4 | -548598092
| VV |  | jáma1 |  | 53.437 | [12 empty] | VV | 2 | 2 | True | 1 | ROZPOCET
5 | K | 132201201 | Hloubení zapažených i nezapažených rýh šířky přes 600 do 2 000 mm s urovnáním dna do předepsaného profilu a spádu v hornině tř. 3 do 100 m3 | m3 | 80.427 |  | 0 | CS ÚRS 2019 02 |  | základní |  | 0 | 0 | 0 | 0 | 0 | 4 | K | 2 |  |  |  | ROZPOCET |  |  |  |  | 0 | 0 | 0 | 0 | 0 | 1 | 0 | 4 | -1831014973
| VV |  | "v.č. 02 - půdorys základů DOZP A, TZ" | [14 empty] | VV | 2 | 1 | True | 0 | ROZPOCET
| VV |  | "v.č. 05 - podél. profil dešt". kanalizace, TZ" | [14 empty] | VV | 2 | 1 | True | 0 | ROZPOCET
| VV |  | (14,97*1,34+8,61*1,62)*1,2*0,5 |  | 20.405 | [12 empty] | VV | 2 | 2 | True | 0 | ROZPOCET
| VV |  | (1,58+1,85)*2*2*0,5 |  | 6.86 | [12 empty] | VV | 2 | 2 | True | 0 | ROZPOCET
| VV |  | (6,08*1,55+6,5*1,49+12,95*1,4+23,99*1,22)*1,2*0,5 |  | 39.904 | [12 empty] | VV | 2 | 2 | True | 0 | ROZPOCET
| VV |  | (1,52+1,46+1,33+1,1)*2*2*0,5 |  | 10.82 | [12 empty] | VV | 2 | 2 | True | 0 | ROZPOCET
| VV |  | (1,09*1,6+0,55*1,32+1,13*1,41)*1,2*0,5 |  | 2.438 | [12 empty] | VV | 2 | 2 | True | 0 | ROZPOCET
| VV | rýha1 | Součet |  | 80.427 | [12 empty] | VV | 2 | 4 | True | 1 | ROZPOCET
6 | K | 132201209 | Hloubení zapažených i nezapažených rýh šířky přes 600 do 2 000 mm s urovnáním dna do předepsaného profilu a spádu v hornině tř. 3 Příplatek k cenám za lepivost horniny tř. 3 | m3 | 80.427 |  | 0 | CS ÚRS 2019 02 |  | základní |  | 0 | 0 | 0 | 0 | 0 | 4 | K | 2 |  |  |  | ROZPOCET |  |  |  |  | 0 | 0 | 0 | 0 | 0 | 1 | 0 | 4 | -1847996092
| VV |  | rýha1 |  | 80.427 | [12 empty] | VV | 2 | 2 | True | 1 | ROZPOCET
7 | K | 132301201 | Hloubení zapažených i nezapažených rýh šířky přes 600 do 2 000 mm s urovnáním dna do předepsaného profilu a spádu v hornině tř. 4 do 100 m3 | m3 | 80.427 |  | 0 | CS ÚRS 2019 02 |  | základní |  | 0 | 0 | 0 | 0 | 0 | 4 | K | 2 |  |  |  | ROZPOCET |  |  |  |  | 0 | 0 | 0 | 0 | 0 | 1 | 0 | 4 | 1651306479
| VV |  | rýha1 |  | 80.427 | [12 empty] | VV | 2 | 2 | True | 1 | ROZPOCET
8 | K | 132301209 | Hloubení zapažených i nezapažených rýh šířky přes 600 do 2 000 mm s urovnáním dna do předepsaného profilu a spádu v hornině tř. 4 Příplatek k cenám za lepivost horniny tř. 4 | m3 | 80.427 |  | 0 | CS ÚRS 2019 02 |  | základní |  | 0 | 0 | 0 | 0 | 0 | 4 | K | 2 |  |  |  | ROZPOCET |  |  |  |  | 0 | 0 | 0 | 0 | 0 | 1 | 0 | 4 | -483898377
| VV |  | rýha1 |  | 80.427 | [12 empty] | VV | 2 | 2 | True | 1 | ROZPOCET
9 | K | 151101101 | Zřízení pažení a rozepření stěn rýh pro podzemní vedení pro všechny šířky rýhy příložné pro jakoukoliv mezerovitost, hloubky do 2 m | m2 | 279.877 |  | 0 | CS ÚRS 2019 02 |  | základní |  | 0 | 0.00084 | 0.2351 | 0 | 0 | 4 | K | 2 |  |  |  | ROZPOCET |  |  |  |  | 0 | 0 | 0 | 0 | 0 | 1 | 0 | 4 | 1360593368
| VV |  | "v.č. 02 - půdorys základů DOZP A, TZ" | [14 empty] | VV | 2 | 1 | True | 0 | ROZPOCET
| VV |  | "v.č. 05 - podél. profil dešt". kanalizace, TZ" | [14 empty] | VV | 2 | 1 | True | 0 | ROZPOCET
| VV |  | (14,97*1,34+8,61*1,62)*2 |  | 68.016 | [12 empty] | VV | 2 | 2 | True | 0 | ROZPOCET
| VV |  | (1,58+1,85)*2*4 |  | 27.44 | [12 empty] | VV | 2 | 2 | True | 0 | ROZPOCET
| VV |  | (6,08*1,55+6,5*1,49+12,95*1,4+23,99*1,22)*2 |  | 133.014 | [12 empty] | VV | 2 | 2 | True | 0 | ROZPOCET
| VV |  | (1,52+1,46+1,33+1,1)*2*4 |  | 43.28 | [12 empty] | VV | 2 | 2 | True | 0 | ROZPOCET
| VV |  | (1,09*1,6+0,55*1,32+1,13*1,41)*2 |  | 8.127 | [12 empty] | VV | 2 | 2 | True | 0 | ROZPOCET
| VV | paž1 | Součet |  | 279.877 | [12 empty] | VV | 2 | 4 | True | 1 | ROZPOCET
10 | K | 151101111 | Odstranění pažení a rozepření stěn rýh pro podzemní vedení s uložením materiálu na vzdálenost do 3 m od kraje výkopu příložné, hloubky do 2 m | m2 | 279.877 |  | 0 | CS ÚRS 2019 02 |  | základní |  | 0 | 0 | 0 | 0 | 0 | 4 | K | 2 |  |  |  | ROZPOCET |  |  |  |  | 0 | 0 | 0 | 0 | 0 | 1 | 0 | 4 | -154045500
| VV |  | paž1 |  | 279.877 | [12 empty] | VV | 2 | 2 | True | 1 | ROZPOCET
11 | K | 151101201 | Zřízení pažení stěn výkopu bez rozepření nebo vzepření příložné, hloubky do 4 m | m2 | 88.877 |  | 0 | CS ÚRS 2019 02 |  | základní |  | 0 | 0.0007 | 0.062214 | 0 | 0 | 4 | K | 2 |  |  |  | ROZPOCET |  |  |  |  | 0 | 0 | 0 | 0 | 0 | 1 | 0 | 4 | 1154724921
| VV |  | "v.č. 02 - půdorys základů DOZP A, TZ" | [14 empty] | VV | 2 | 1 | True | 0 | ROZPOCET
| VV |  | "v.č. 05 - podél. profil dešt". kanalizace, TZ" | [14 empty] | VV | 2 | 1 | True | 0 | ROZPOCET
| VV |  | (9,2+4,4)*2*1,5 |  | 40.8 | [12 empty] | VV | 2 | 2 | True | 0 | ROZPOCET
| VV |  | 3,84*4*3,13 |  | 48.077 | [12 empty] | VV | 2 | 2 | True | 0 | ROZPOCET
| VV | paž2 | Součet |  | 88.877 | [12 empty] | VV | 2 | 4 | True | 1 | ROZPOCET
12 | K | 151101211 | Odstranění pažení stěn výkopu s uložením pažin na vzdálenost do 3 m od okraje výkopu příložné, hloubky do 4 m | m2 | 88.877 |  | 0 | CS ÚRS 2019 02 |  | základní |  | 0 | 0 | 0 | 0 | 0 | 4 | K | 2 |  |  |  | ROZPOCET |  |  |  |  | 0 | 0 | 0 | 0 | 0 | 1 | 0 | 4 | 504851791
| VV |  | paž2 |  | 88.877 | [12 empty] | VV | 2 | 2 | True | 1 | ROZPOCET
13 | K | 151101401 | Zřízení vzepření zapažených stěn výkopů s potřebným přepažováním při roubení příložném, hloubky do 4 m | m2 | 88.877 |  | 0 | CS ÚRS 2019 02 |  | základní |  | 0 | 0.00079 | 0.070213 | 0 | 0 | 4 | K | 2 |  |  |  | ROZPOCET |  |  |  |  | 0 | 0 | 0 | 0 | 0 | 1 | 0 | 4 | 397537068
| VV |  | paž2 |  | 88.877 | [12 empty] | VV | 2 | 2 | True | 1 | ROZPOCET
14 | K | 151101411 | Odstranění vzepření stěn výkopů s uložením materiálu na vzdálenost do 3 m od kraje výkopu při roubení příložném, hloubky do 4 m | m2 | 88.877 |  | 0 | CS ÚRS 2019 02 |  | základní |  | 0 | 0 | 0 | 0 | 0 | 4 | K | 2 |  |  |  | ROZPOCET |  |  |  |  | 0 | 0 | 0 | 0 | 0 | 1 | 0 | 4 | 1119013477
| VV |  | paž2 |  | 88.877 | [12 empty] | VV | 2 | 2 | True | 1 | ROZPOCET
15 | K | 151401601 | Přepažování vzepření zapažených stěn výkopů při roubení příložném, hloubky do 4 m | m2 | 88.877 |  | 0 | CS ÚRS 2019 02 |  | základní |  | 0 | 0 | 0 | 0 | 0 | 4 | K | 2 |  |  |  | ROZPOCET |  |  |  |  | 0 | 0 | 0 | 0 | 0 | 1 | 0 | 4 | 728057607
| VV |  | paž2 |  | 88.877 | [12 empty] | VV | 2 | 2 | True | 1 | ROZPOCET
16 | K | 161101101 | Svislé přemístění výkopku bez naložení do dopravní nádoby avšak s vyprázdněním dopravní nádoby na hromadu nebo do dopravního prostředku z horniny tř. 1 až 4, při hloubce výkopu přes 1 do 2,5 m | m3 | 267.728 |  | 0 | CS ÚRS 2019 02 |  | základní |  | 0 | 0 | 0 | 0 | 0 | 4 | K | 2 |  |  |  | ROZPOCET |  |  |  |  | 0 | 0 | 0 | 0 | 0 | 1 | 0 | 4 | -111770416
| VV |  | rýha1*2 |  | 160.854 | [12 empty] | VV | 2 | 2 | True | 0 | ROZPOCET
| VV |  | jáma1*2 |  | 106.874 | [12 empty] | VV | 2 | 2 | True | 0 | ROZPOCET
| VV | svis1 | Součet |  | 267.728 | [12 empty] | VV | 2 | 4 | True | 1 | ROZPOCET
17 | K | 162301101 | Vodorovné přemístění výkopku nebo sypaniny po suchu na obvyklém dopravním prostředku, bez naložení výkopku, avšak se složením bez rozhrnutí z horniny tř. 1 až 4 na vzdálenost přes 50 do 500 m | m3 | 82.82 |  | 0 | CS ÚRS 2019 02 |  | základní |  | 0 | 0 | 0 | 0 | 0 | 4 | K | 2 |  |  |  | ROZPOCET |  |  |  |  | 0 | 0 | 0 | 0 | 0 | 1 | 0 | 4 | -1254842027
| VV |  | svis1 |  | 267.728 | [12 empty] | VV | 2 | 2 | True | 0 | ROZPOCET
| VV |  | -zás1 |  | -184.908 | [12 empty] | VV | 2 | 2 | True | 0 | ROZPOCET
| VV | vodor1 | Součet |  | 82.82 | [12 empty] | VV | 2 | 4 | True | 1 | ROZPOCET
18 | K | 171201201 | Uložení sypaniny na skládky | m3 | 82.82 |  | 0 | CS ÚRS 2019 02 |  | základní |  | 0 | 0 | 0 | 0 | 0 | 4 | K | 2 |  |  |  | ROZPOCET |  |  |  |  | 0 | 0 | 0 | 0 | 0 | 1 | 0 | 4 | -984960861
| VV |  | vodor1 |  | 82.82 | [12 empty] | VV | 2 | 2 | True | 1 | ROZPOCET
19 | K | 174101101 | Zásyp sypaninou z jakékoliv horniny s uložením výkopku ve vrstvách se zhutněním jam, šachet, rýh nebo kolem objektů v těchto vykopávkách | m3 | 184.908 |  | 0 | CS ÚRS 2019 02 |  | základní |  | 0 | 0 | 0 | 0 | 0 | 4 | K | 2 |  |  |  | ROZPOCET |  |  |  |  | 0 | 0 | 0 | 0 | 0 | 1 | 0 | 4 | -1176608437
| VV |  | svis1 |  | 267.728 | [12 empty] | VV | 2 | 2 | True | 0 | ROZPOCET
| VV |  | -lože1 |  | -13.922 | [12 empty] | VV | 2 | 2 | True | 0 | ROZPOCET
| VV |  | -obsyp1 |  | -39.782 | [12 empty] | VV | 2 | 2 | True | 0 | ROZPOCET
| VV |  | -1,5*1,0751 |  | -1.613 | [12 empty] | VV | 2 | 2 | True | 0 | ROZPOCET
| VV |  | -3,14*1,12*1,12*2,42 |  | -9.532 | [12 empty] | VV | 2 | 2 | True | 0 | ROZPOCET
| VV |  | -7,2*2,4*1,04 |  | -17.971 | [12 empty] | VV | 2 | 2 | True | 0 | ROZPOCET
| VV | zás1 | Součet |  | 184.908 | [12 empty] | VV | 2 | 4 | True | 1 | ROZPOCET
20 | K | 175151101 | Obsypání potrubí strojně sypaninou z vhodných hornin tř. 1 až 4 nebo materiálem připraveným podél výkopu ve vzdálenosti do 3 m od jeho kraje, pro jakoukoliv hloubku výkopu a míru zhutnění bez prohození sypaniny | m3 | 39.782 |  | 0 | CS ÚRS 2019 02 |  | základní |  | 0 | 0 | 0 | 0 | 0 | 4 | K | 2 |  |  |  | ROZPOCET |  |  |  |  | 0 | 0 | 0 | 0 | 0 | 1 | 0 | 4 | 1105040040
| VV |  | "v.č. 02 - půdorys základů DOZP A, TZ" | [14 empty] | VV | 2 | 1 | True | 0 | ROZPOCET
| VV |  | "v.č. 05 - podél. profil dešt". kanalizace, TZ" | [14 empty] | VV | 2 | 1 | True | 0 | ROZPOCET
| VV |  | (12,58+26,43)*1,2*0,45 |  | 21.065 | [12 empty] | VV | 2 | 2 | True | 0 | ROZPOCET
| VV |  | (9,7+23,1+1,13+1,09+0,55+1,13)*1,2*0,425 |  | 18.717 | [12 empty] | VV | 2 | 2 | True | 0 | ROZPOCET
| VV | obsyp1 | Součet |  | 39.782 | [12 empty] | VV | 2 | 4 | True | 1 | ROZPOCET
21 | M | 58331351 | kamenivo těžené drobné frakce 0/4 | t | 79.564 |  | 0 | CS ÚRS 2019 02 |  | základní |  | 0 | 1 | 79.564 | 0 | 0 | 8 | M | 2 |  |  |  | ROZPOCET |  |  |  |  | 0 | 0 | 0 | 0 | 0 | 1 | 0 | 4 | 1120206502
| VV |  | obsyp1*2 |  | 79.564 | [12 empty] | VV | 2 | 2 | True | 1 | ROZPOCET
22 | K | 181951102 | Úprava pláně vyrovnáním výškových rozdílů v hornině tř. 1 až 4 se zhutněním | m2 | 55.226 |  | 0 | CS ÚRS 2019 02 |  | základní |  | 0 | 0 | 0 | 0 | 0 | 4 | K | 2 |  |  |  | ROZPOCET |  |  |  |  | 0 | 0 | 0 | 0 | 0 | 1 | 0 | 4 | -900208838
| VV |  | "v.č. 02 - půdorys základů DOZP A, TZ" | [14 empty] | VV | 2 | 1 | True | 0 | ROZPOCET
| VV |  | "v.č. 05 - podél. profil dešt". kanalizace, TZ" | [14 empty] | VV | 2 | 1 | True | 0 | ROZPOCET
| VV |  | 3,84*3,84 |  | 14.746 | [12 empty] | VV | 2 | 2 | True | 0 | ROZPOCET
| VV |  | 9,2*4,4 |  | 40.48 | [12 empty] | VV | 2 | 2 | True | 0 | ROZPOCET
| VV |  | Součet |  | 55.226 | [12 empty] | VV | 2 | 4 | True | 1 | ROZPOCET
| D | 2 | Zakládání |  |  |  | 0 |  |  |  |  | 0 |  | 25.9059 |  | 0 | 1 | D | 1 |  |  |  | ROZPOCET | [10 empty] | 0
23 | K | 21197R0122 | Zřízení opláštění z geotextilie voštinových bloků | m2 | 84.336 |  | 0 |  |  | základní |  | 0 | 0.00027 | 0.022771 | 0 | 0 | 4 | K | 2 |  |  |  | ROZPOCET |  |  |  |  | 0 | 0 | 0 | 0 | 0 | 1 | 0 | 4 | -296818171
| VV |  | "v.č. 02 - půdorys základů DOZP A, TZ" | [14 empty] | VV | 2 | 1 | True | 0 | ROZPOCET
| VV |  | "v.č. 05 - podél. profil dešt". kanalizace, TZ" | [14 empty] | VV | 2 | 1 | True | 0 | ROZPOCET
| VV |  | "v.č. 08 - uložení vsakovacího těl., TZ" | [14 empty] | VV | 2 | 1 | True | 0 | ROZPOCET
| VV |  | 7,2*2,4*2 |  | 34.56 | [12 empty] | VV | 2 | 2 | True | 0 | ROZPOCET
| VV |  | (7,2*2+3*2)*(1,64+0,4*2) |  | 49.776 | [12 empty] | VV | 2 | 2 | True | 0 | ROZPOCET
| VV | geo1 | Součet |  | 84.336 | [12 empty] | VV | 2 | 4 | True | 1 | ROZPOCET
24 | M | 69311R014 | geotextilie 300g/m2 | m2 | 101.203 |  | 0 |  |  | základní |  | 0 | 0.00066 | 0.066794 | 0 | 0 | 8 | M | 2 |  |  |  | ROZPOCET |  |  |  |  | 0 | 0 | 0 | 0 | 0 | 1 | 0 | 4 | 1856497325
| VV |  | geo1*1,2 |  | 101.203 | [12 empty] | VV | 2 | 2 | True | 1 | ROZPOCET
25 | K | 271532211 | Podsyp pod základové konstrukce se zhutněním a urovnáním povrchu z kameniva hrubého, frakce 32 - 63 mm | m3 | 10.368 |  | 0 | CS ÚRS 2019 02 |  | základní |  | 0 | 2.16 | 22.3949 | 0 | 0 | 4 | K | 2 |  |  |  | ROZPOCET |  |  |  |  | 0 | 0 | 0 | 0 | 0 | 1 | 0 | 4 | 1433161291
| VV |  | "v.č. 02 - půdorys základů DOZP A, TZ" | [14 empty] | VV | 2 | 1 | True | 0 | ROZPOCET
| VV |  | "v.č. 05 - podél. profil dešt". kanalizace, TZ" | [14 empty] | VV | 2 | 1 | True | 0 | ROZPOCET
| VV |  | "v.č. 08 - uložení vsakovacího těl., TZ" | [14 empty] | VV | 2 | 1 | True | 0 | ROZPOCET
| VV |  | 7,2*2,4*0,3*2 |  | 10.368 | [12 empty] | VV | 2 | 2 | True | 1 | ROZPOCET
26 | K | 271572211 | Podsyp pod základové konstrukce se zhutněním a urovnáním povrchu ze štěrkopísku netříděného | m3 | 1.728 |  | 0 | CS ÚRS 2019 02 |  | základní |  | 0 | 1.98 | 3.4214 | 0 | 0 | 4 | K | 2 |  |  |  | ROZPOCET |  |  |  |  | 0 | 0 | 0 | 0 | 0 | 1 | 0 | 4 | -117007672
| VV |  | "v.č. 02 - půdorys základů DOZP A, TZ" | [14 empty] | VV | 2 | 1 | True | 0 | ROZPOCET
| VV |  | "v.č. 05 - podél. profil dešt". kanalizace, TZ" | [14 empty] | VV | 2 | 1 | True | 0 | ROZPOCET
| VV |  | "v.č. 08 - uložení vsakovacího těl., TZ" | [14 empty] | VV | 2 | 1 | True | 0 | ROZPOCET
| VV |  | 7,2*2,4*0,1 |  | 1.728 | [12 empty] | VV | 2 | 2 | True | 1 | ROZPOCET
| D | 4 | Vodorovné konstrukce |  |  |  | 0 |  |  |  |  | 0 |  | 30.6819 |  | 0 | 1 | D | 1 |  |  |  | ROZPOCET | [10 empty] | 0
27 | K | 451572111 | Lože pod potrubí, stoky a drobné objekty v otevřeném výkopu z kameniva drobného těženého 0 až 4 mm | m3 | 13.922 |  | 0 | CS ÚRS 2019 02 |  | základní |  | 0 | 1.8908 | 26.3233 | 0 | 0 | 4 | K | 2 |  |  |  | ROZPOCET |  |  |  |  | 0 | 0 | 0 | 0 | 0 | 1 | 0 | 4 | -1573859932
| VV |  | "v.č. 02 - půdorys základů DOZP A, TZ" | [14 empty] | VV | 2 | 1 | True | 0 | ROZPOCET
| VV |  | "v.č. 05 - podél. profil dešt". kanalizace, TZ" | [14 empty] | VV | 2 | 1 | True | 0 | ROZPOCET
| VV |  | (12,58+26,43)*1,2*0,15 |  | 7.022 | [12 empty] | VV | 2 | 2 | True | 0 | ROZPOCET
| VV |  | (9,7+23,1+1,13+1,09+0,55+1,13)*1,2*0,15 |  | 6.606 | [12 empty] | VV | 2 | 2 | True | 0 | ROZPOCET
| VV |  | 1,4*1,4*0,15 |  | 0.294 | [12 empty] | VV | 2 | 2 | True | 0 | ROZPOCET
| VV | lože1 | Součet |  | 13.922 | [12 empty] | VV | 2 | 4 | True | 1 | ROZPOCET
28 | K | 452311151 | Podkladní a zajišťovací konstrukce z betonu prostého v otevřeném výkopu desky pod potrubí, stoky a drobné objekty z betonu tř. C 20/25 | m3 | 1.786 |  | 0 | CS ÚRS 2019 02 |  | základní |  | 0 | 2.429 | 4.3382 | 0 | 0 | 4 | K | 2 |  |  |  | ROZPOCET |  |  |  |  | 0 | 0 | 0 | 0 | 0 | 1 | 0 | 4 | -1595543049
| VV |  | "v.č. 02 - půdorys základů DOZP A, TZ" | [14 empty] | VV | 2 | 1 | True | 0 | ROZPOCET
| VV |  | "v.č. 05 - podél. profil dešt". kanalizace, TZ" | [14 empty] | VV | 2 | 1 | True | 0 | ROZPOCET
| VV |  | "v.č. 08 - uložení vsakovacího těl., TZ" | [14 empty] | VV | 2 | 1 | True | 0 | ROZPOCET
| VV |  | 1,4*1,4*0,2 |  | 0.392 | [12 empty] | VV | 2 | 2 | True | 0 | ROZPOCET
| VV |  | 2,64*2,64*0,2 |  | 1.394 | [12 empty] | VV | 2 | 2 | True | 0 | ROZPOCET
| VV |  | Součet |  | 1.786 | [12 empty] | VV | 2 | 4 | True | 1 | ROZPOCET
29 | K | 452351101 | Bednění podkladních a zajišťovacích konstrukcí v otevřeném výkopu desek nebo sedlových loží pod potrubí, stoky a drobné objekty | m2 | 3.232 |  | 0 | CS ÚRS 2019 02 |  | základní |  | 0 | 0.00632 | 0.020426 | 0 | 0 | 4 | K | 2 |  |  |  | ROZPOCET |  |  |  |  | 0 | 0 | 0 | 0 | 0 | 1 | 0 | 4 | -1241805604
| VV |  | "v.č. 02 - půdorys základů DOZP A, TZ" | [14 empty] | VV | 2 | 1 | True | 0 | ROZPOCET
| VV |  | "v.č. 05 - podél. profil dešt". kanalizace, TZ" | [14 empty] | VV | 2 | 1 | True | 0 | ROZPOCET
| VV |  | "v.č. 08 - uložení vsakovacího těl., TZ" | [14 empty] | VV | 2 | 1 | True | 0 | ROZPOCET
| VV |  | 1,4*4*0,2 |  | 1.12 | [12 empty] | VV | 2 | 2 | True | 0 | ROZPOCET
| VV |  | 2,64*4*0,2 |  | 2.112 | [12 empty] | VV | 2 | 2 | True | 0 | ROZPOCET
| VV |  | Součet |  | 3.232 | [12 empty] | VV | 2 | 4 | True | 1 | ROZPOCET
| D | 8 | Trubní vedení |  |  |  | 0 |  |  |  |  | 0 |  | 7.7628 |  | 0 | 1 | D | 1 |  |  |  | ROZPOCET | [10 empty] | 0
30 | K | 871228111 | Kladení drenážního potrubí z plastických hmot do připravené rýhy z tvrdého PVC, průměru přes 90 do 150 mm | m | 14.4 |  | 0 | CS ÚRS 2019 02 |  | základní |  | 0 | 0 | 0 | 0 | 0 | 4 | K | 2 |  |  |  | ROZPOCET |  |  |  |  | 0 | 0 | 0 | 0 | 0 | 1 | 0 | 4 | -617412425
| VV |  | "v.č. 02 - půdorys základů DOZP A, TZ" | [14 empty] | VV | 2 | 1 | True | 0 | ROZPOCET
| VV |  | "v.č. 05 - podél. profil dešt". kanalizace, TZ" | [14 empty] | VV | 2 | 1 | True | 0 | ROZPOCET
| VV |  | "v.č. 08 - uložení vsakovacího těl., TZ" | [14 empty] | VV | 2 | 1 | True | 0 | ROZPOCET
| VV |  | 7,2*2 |  | 14.4 | [12 empty] | VV | 2 | 2 | True | 1 | ROZPOCET
31 | M | 28613R212 | trubka drenážní DN 100 SN8 | m | 15.739 |  | 0 |  |  | základní |  | 0 | 0.00012 | 0.0018887 | 0 | 0 | 8 | M | 2 |  |  |  | ROZPOCET |  |  |  |  | 0 | 0 | 0 | 0 | 0 | 1 | 0 | 4 | -523654018
| VV |  | "v.č. 02 - půdorys základů DOZP A, TZ" | [14 empty] | VV | 2 | 1 | True | 0 | ROZPOCET
| VV |  | "v.č. 05 - podél. profil dešt". kanalizace, TZ" | [14 empty] | VV | 2 | 1 | True | 0 | ROZPOCET
| VV |  | "v.č. 08 - uložení vsakovacího těl., TZ" | [14 empty] | VV | 2 | 1 | True | 0 | ROZPOCET
| VV |  | 7,2*2*1,093 |  | 15.739 | [12 empty] | VV | 2 | 2 | True | 1 | ROZPOCET
32 | K | 871260310 | Montáž kanalizačního potrubí z plastů z polypropylenu PP hladkého plnostěnného SN 10 DN 100 | m | 26.128 |  | 0 | CS ÚRS 2019 02 |  | základní |  | 0 | 1e-05 | 0.00026128 | 0 | 0 | 4 | K | 2 |  |  |  | ROZPOCET |  |  |  |  | 0 | 0 | 0 | 0 | 0 | 1 | 0 | 4 | -346403940
| VV |  | "v.č. 02 - půdorys základů DOZP A, TZ" | [14 empty] | VV | 2 | 1 | True | 0 | ROZPOCET
| VV |  | "v.č. 05 - podél. profil dešt". kanalizace, TZ" | [14 empty] | VV | 2 | 1 | True | 0 | ROZPOCET
| VV |  | 0,95+1,4+0,95+1,169+1,259 |  | 5.728 | [12 empty] | VV | 2 | 2 | True | 0 | ROZPOCET
| VV |  | 1,5*4+7,2*2 |  | 20.4 | [12 empty] | VV | 2 | 2 | True | 0 | ROZPOCET
| VV | pot4 | Součet |  | 26.128 | [12 empty] | VV | 2 | 4 | True | 1 | ROZPOCET
33 | M | 28617001 | trubka kanalizační PP plnostěnná třívrstvá DN 100x1000 mm SN 10 | m | 28.558 |  | 0 | CS ÚRS 2019 02 |  | základní |  | 0 | 0.0014 | 0.039981 | 0 | 0 | 8 | M | 2 |  |  |  | ROZPOCET |  |  |  |  | 0 | 0 | 0 | 0 | 0 | 1 | 0 | 4 | -531860264
| VV |  | pot4*1,093 |  | 28.558 | [12 empty] | VV | 2 | 2 | True | 1 | ROZPOCET
34 | K | 871270310 | Montáž kanalizačního potrubí z plastů z polypropylenu PP hladkého plnostěnného SN 10 DN 125 | m | 40.7 |  | 0 | CS ÚRS 2019 02 |  | základní |  | 0 | 1e-05 | 0.000407 | 0 | 0 | 4 | K | 2 |  |  |  | ROZPOCET |  |  |  |  | 0 | 0 | 0 | 0 | 0 | 1 | 0 | 4 | -1651876563
| VV |  | "v.č. 02 - půdorys základů DOZP A, TZ" | [14 empty] | VV | 2 | 1 | True | 0 | ROZPOCET
| VV |  | "v.č. 05 - podél. profil dešt". kanalizace, TZ" | [14 empty] | VV | 2 | 1 | True | 0 | ROZPOCET
| VV | pot3 | 9,7+23,1+1,13+1,09+0,55+1,13+4 |  | 40.7 | [12 empty] | VV | 2 | 2 | True | 0 | ROZPOCET
| VV |  | Součet |  | 40.7 | [12 empty] | VV | 2 | 4 | True | 1 | ROZPOCET
35 | M | 28617002 | trubka kanalizační PP plnostěnná třívrstvá DN 125x1000 mm SN 10 | m | 44.485 |  | 0 | CS ÚRS 2019 02 |  | základní |  | 0 | 0.0018 | 0.080073 | 0 | 0 | 8 | M | 2 |  |  |  | ROZPOCET |  |  |  |  | 0 | 0 | 0 | 0 | 0 | 1 | 0 | 4 | 144127293
| VV |  | pot3*1,093 |  | 44.485 | [12 empty] | VV | 2 | 2 | True | 1 | ROZPOCET
36 | K | 871310310 | Montáž kanalizačního potrubí z plastů z polypropylenu PP hladkého plnostěnného SN 10 DN 150 | m | 42.01 |  | 0 | CS ÚRS 2019 02 |  | základní |  | 0 | 1e-05 | 0.0004201 | 0 | 0 | 4 | K | 2 |  |  |  | ROZPOCET |  |  |  |  | 0 | 0 | 0 | 0 | 0 | 1 | 0 | 4 | -125847584
| VV |  | "v.č. 02 - půdorys základů DOZP A, TZ" | [14 empty] | VV | 2 | 1 | True | 0 | ROZPOCET
| VV |  | "v.č. 05 - podél. profil dešt". kanalizace, TZ" | [14 empty] | VV | 2 | 1 | True | 0 | ROZPOCET
| VV |  | 12,58+26,43+2+1 |  | 42.01 | [12 empty] | VV | 2 | 2 | True | 0 | ROZPOCET
| VV | pot2 | Součet |  | 42.01 | [12 empty] | VV | 2 | 4 | True | 1 | ROZPOCET
37 | M | 28617003 | trubka kanalizační PP plnostěnná třívrstvá DN 150x1000 mm SN 10 | m | 45.917 |  | 0 | CS ÚRS 2019 02 |  | základní |  | 0 | 0.0029 | 0.13316 | 0 | 0 | 8 | M | 2 |  |  |  | ROZPOCET |  |  |  |  | 0 | 0 | 0 | 0 | 0 | 1 | 0 | 4 | 1788839378
| VV |  | pot2*1,093 |  | 45.917 | [12 empty] | VV | 2 | 2 | True | 1 | ROZPOCET
38 | K | 877265271 | Montáž tvarovek na kanalizačním potrubí z trub z plastu z tvrdého PVC nebo z polypropylenu v otevřeném výkopu lapačů střešních splavenin DN 100 | kus | 5 |  | 0 | CS ÚRS 2019 02 |  | základní |  | 0 | 0 | 0 | 0 | 0 | 4 | K | 2 |  |  |  | ROZPOCET |  |  |  |  | 0 | 0 | 0 | 0 | 0 | 1 | 0 | 4 | -251705666
| VV |  | "v.č. 02 - půdorys základů DOZP A, TZ" | [14 empty] | VV | 2 | 1 | True | 0 | ROZPOCET
| VV |  | "v.č. 05 - podél. profil dešt". kanalizace, TZ" | [14 empty] | VV | 2 | 1 | True | 0 | ROZPOCET
| VV |  | 5 |  | 5 | [12 empty] | VV | 2 | 2 | True | 1 | ROZPOCET
39 | M | 56231163 | lapač střešních splavenin se zápachovou klapkou a lapacím košem DN 125/110 | kus | 5 |  | 0 | CS ÚRS 2019 02 |  | základní |  | 0 | 0.0015 | 0.0075 | 0 | 0 | 8 | M | 2 |  |  |  | ROZPOCET |  |  |  |  | 0 | 0 | 0 | 0 | 0 | 1 | 0 | 4 | 56321652
| VV |  | "v.č. 02 - půdorys základů DOZP A, TZ" | [14 empty] | VV | 2 | 1 | True | 0 | ROZPOCET
| VV |  | "v.č. 05 - podél. profil dešt". kanalizace, TZ" | [14 empty] | VV | 2 | 1 | True | 0 | ROZPOCET
| VV |  | 5 |  | 5 | [12 empty] | VV | 2 | 2 | True | 1 | ROZPOCET
40 | K | 877270310 | Montáž tvarovek na kanalizačním plastovém potrubí z polypropylenu PP hladkého plnostěnného kolen DN 125 | kus | 13 |  | 0 | CS ÚRS 2019 02 |  | základní |  | 0 | 0 | 0 | 0 | 0 | 4 | K | 2 |  |  |  | ROZPOCET |  |  |  |  | 0 | 0 | 0 | 0 | 0 | 1 | 0 | 4 | 2106850810
| VV |  | "v.č. 02 - půdorys základů DOZP A, TZ" | [14 empty] | VV | 2 | 1 | True | 0 | ROZPOCET
| VV |  | "v.č. 05 - podél. profil dešt". kanalizace, TZ" | [14 empty] | VV | 2 | 1 | True | 0 | ROZPOCET
| VV |  | 13 |  | 13 | [12 empty] | VV | 2 | 2 | True | 1 | ROZPOCET
41 | M | 28611884 | koleno kanalizační s hrdlem PP 125x45° SN10 | kus | 13 |  | 0 | CS ÚRS 2019 02 |  | základní |  | 0 | 0.00044 | 0.00572 | 0 | 0 | 8 | M | 2 |  |  |  | ROZPOCET |  |  |  |  | 0 | 0 | 0 | 0 | 0 | 1 | 0 | 4 | -1226806749
| VV |  | "v.č. 02 - půdorys základů DOZP A, TZ" | [14 empty] | VV | 2 | 1 | True | 0 | ROZPOCET
| VV |  | "v.č. 05 - podél. profil dešt". kanalizace, TZ" | [14 empty] | VV | 2 | 1 | True | 0 | ROZPOCET
| VV |  | 13 |  | 13 | [12 empty] | VV | 2 | 2 | True | 1 | ROZPOCET
42 | K | 877270330 | Montáž tvarovek na kanalizačním plastovém potrubí z polypropylenu PP hladkého plnostěnného spojek nebo redukcí DN 125 | kus | 5 |  | 0 | CS ÚRS 2019 02 |  | základní |  | 0 | 0 | 0 | 0 | 0 | 4 | K | 2 |  |  |  | ROZPOCET |  |  |  |  | 0 | 0 | 0 | 0 | 0 | 1 | 0 | 4 | -1936242513
| VV |  | "v.č. 02 - půdorys základů DOZP A, TZ" | [14 empty] | VV | 2 | 1 | True | 0 | ROZPOCET
| VV |  | "v.č. 05 - podél. profil dešt". kanalizace, TZ" | [14 empty] | VV | 2 | 1 | True | 0 | ROZPOCET
| VV |  | 5 |  | 5 | [12 empty] | VV | 2 | 2 | True | 1 | ROZPOCET
43 | M | 28611502 | redukce kanalizační PVC 125/110 | kus | 5 |  | 0 | CS ÚRS 2019 02 |  | základní |  | 0 | 0.00026 | 0.0013 | 0 | 0 | 8 | M | 2 |  |  |  | ROZPOCET |  |  |  |  | 0 | 0 | 0 | 0 | 0 | 1 | 0 | 4 | -2106974614
| VV |  | "v.č. 02 - půdorys základů DOZP A, TZ" | [14 empty] | VV | 2 | 1 | True | 0 | ROZPOCET
| VV |  | "v.č. 05 - podél. profil dešt". kanalizace, TZ" | [14 empty] | VV | 2 | 1 | True | 0 | ROZPOCET
| VV |  | 5 |  | 5 | [12 empty] | VV | 2 | 2 | True | 1 | ROZPOCET
44 | K | 877310310 | Montáž tvarovek na kanalizačním plastovém potrubí z polypropylenu PP hladkého plnostěnného kolen DN 150 | kus | 3 |  | 0 | CS ÚRS 2019 02 |  | základní |  | 0 | 0 | 0 | 0 | 0 | 4 | K | 2 |  |  |  | ROZPOCET |  |  |  |  | 0 | 0 | 0 | 0 | 0 | 1 | 0 | 4 | 525666708
| VV |  | "v.č. 02 - půdorys základů DOZP A, TZ" | [14 empty] | VV | 2 | 1 | True | 0 | ROZPOCET
| VV |  | "v.č. 05 - podél. profil dešt". kanalizace, TZ" | [14 empty] | VV | 2 | 1 | True | 0 | ROZPOCET
| VV |  | 3 |  | 3 | [12 empty] | VV | 2 | 2 | True | 1 | ROZPOCET
45 | M | 28611892 | koleno kanalizační s hrdlem PP 160x30° SN10 | kus | 3 |  | 0 | CS ÚRS 2019 02 |  | základní |  | 0 | 0.00074 | 0.00222 | 0 | 0 | 8 | M | 2 |  |  |  | ROZPOCET |  |  |  |  | 0 | 0 | 0 | 0 | 0 | 1 | 0 | 4 | -848223621
| VV |  | "v.č. 02 - půdorys základů DOZP A, TZ" | [14 empty] | VV | 2 | 1 | True | 0 | ROZPOCET
| VV |  | "v.č. 05 - podél. profil dešt". kanalizace, TZ" | [14 empty] | VV | 2 | 1 | True | 0 | ROZPOCET
| VV |  | 3 |  | 3 | [12 empty] | VV | 2 | 2 | True | 1 | ROZPOCET
46 | K | 877310320 | Montáž tvarovek na kanalizačním plastovém potrubí z polypropylenu PP hladkého plnostěnného odboček DN 150 | kus | 5 |  | 0 | CS ÚRS 2019 02 |  | základní |  | 0 | 0 | 0 | 0 | 0 | 4 | K | 2 |  |  |  | ROZPOCET |  |  |  |  | 0 | 0 | 0 | 0 | 0 | 1 | 0 | 4 | -1399225947
| VV |  | "v.č. 02 - půdorys základů DOZP A, TZ" | [14 empty] | VV | 2 | 1 | True | 0 | ROZPOCET
| VV |  | "v.č. 05 - podél. profil dešt". kanalizace, TZ" | [14 empty] | VV | 2 | 1 | True | 0 | ROZPOCET
| VV |  | 3+2 |  | 5 | [12 empty] | VV | 2 | 2 | True | 1 | ROZPOCET
47 | M | 28611914 | odbočka kanalizační plastová s hrdlem KG 160/125/45° | kus | 3 |  | 0 | CS ÚRS 2019 02 |  | základní |  | 0 | 0.00143 | 0.00429 | 0 | 0 | 8 | M | 2 |  |  |  | ROZPOCET |  |  |  |  | 0 | 0 | 0 | 0 | 0 | 1 | 0 | 4 | 1837752935
| VV |  | "v.č. 02 - půdorys základů DOZP A, TZ" | [14 empty] | VV | 2 | 1 | True | 0 | ROZPOCET
| VV |  | "v.č. 05 - podél. profil dešt". kanalizace, TZ" | [14 empty] | VV | 2 | 1 | True | 0 | ROZPOCET
| VV |  | 3 |  | 3 | [12 empty] | VV | 2 | 2 | True | 1 | ROZPOCET
48 | M | 28611916 | odbočka kanalizační plastová s hrdlem KG 160/160/45° | kus | 2 |  | 0 | CS ÚRS 2019 02 |  | základní |  | 0 | 0.00194 | 0.00388 | 0 | 0 | 8 | M | 2 |  |  |  | ROZPOCET |  |  |  |  | 0 | 0 | 0 | 0 | 0 | 1 | 0 | 4 | 695292154
| VV |  | "v.č. 02 - půdorys základů DOZP A, TZ" | [14 empty] | VV | 2 | 1 | True | 0 | ROZPOCET
| VV |  | "v.č. 05 - podél. profil dešt". kanalizace, TZ" | [14 empty] | VV | 2 | 1 | True | 0 | ROZPOCET
| VV |  | 2 |  | 2 | [12 empty] | VV | 2 | 2 | True | 1 | ROZPOCET
49 | K | 877310330 | Montáž tvarovek na kanalizačním plastovém potrubí z polypropylenu PP hladkého plnostěnného spojek nebo redukcí DN 150 | kus | 2 |  | 0 | CS ÚRS 2019 02 |  | základní |  | 0 | 0 | 0 | 0 | 0 | 4 | K | 2 |  |  |  | ROZPOCET |  |  |  |  | 0 | 0 | 0 | 0 | 0 | 1 | 0 | 4 | -1958316974
| VV |  | "v.č. 02 - půdorys základů DOZP A, TZ" | [14 empty] | VV | 2 | 1 | True | 0 | ROZPOCET
| VV |  | "v.č. 05 - podél. profil dešt". kanalizace, TZ" | [14 empty] | VV | 2 | 1 | True | 0 | ROZPOCET
| VV |  | 2 |  | 2 | [12 empty] | VV | 2 | 2 | True | 1 | ROZPOCET
50 | M | 28617244 | redukce kanalizační PP DN 150/DN125 | kus | 2 |  | 0 | CS ÚRS 2019 02 |  | základní |  | 0 | 0.0006 | 0.0012 | 0 | 0 | 8 | M | 2 |  |  |  | ROZPOCET |  |  |  |  | 0 | 0 | 0 | 0 | 0 | 1 | 0 | 4 | -1098523801
| VV |  | "v.č. 02 - půdorys základů DOZP A, TZ" | [14 empty] | VV | 2 | 1 | True | 0 | ROZPOCET
| VV |  | "v.č. 05 - podél. profil dešt". kanalizace, TZ" | [14 empty] | VV | 2 | 1 | True | 0 | ROZPOCET
| VV |  | 2 |  | 2 | [12 empty] | VV | 2 | 2 | True | 1 | ROZPOCET
51 | K | 879230191 | Příplatek k ceně kanalizačního potrubí za montáž v otevřeném výkopu ve sklonu přes 20 % DN od 40 do 550 | m | 5.728 |  | 0 | CS ÚRS 2019 02 |  | základní |  | 0 | 0 | 0 | 0 | 0 | 4 | K | 2 |  |  |  | ROZPOCET |  |  |  |  | 0 | 0 | 0 | 0 | 0 | 1 | 0 | 4 | 1016034724
| VV |  | "v.č. 02 - půdorys základů DOZP A, TZ" | [14 empty] | VV | 2 | 1 | True | 0 | ROZPOCET
| VV |  | "v.č. 05 - podél. profil dešt". kanalizace, TZ" | [14 empty] | VV | 2 | 1 | True | 0 | ROZPOCET
| VV |  | 0,95+1,4+0,95+1,169+1,259 |  | 5.728 | [12 empty] | VV | 2 | 2 | True | 1 | ROZPOCET
52 | K | 892271111 | Tlakové zkoušky vodou na potrubí DN 100 nebo 125 | m | 32.8 |  | 0 | CS ÚRS 2019 02 |  | základní |  | 0 | 0 | 0 | 0 | 0 | 4 | K | 2 |  |  |  | ROZPOCET |  |  |  |  | 0 | 0 | 0 | 0 | 0 | 1 | 0 | 4 | 927901516
| VV |  | "v.č. 02 - půdorys základů DOZP A, TZ" | [14 empty] | VV | 2 | 1 | True | 0 | ROZPOCET
| VV |  | "v.č. 05 - podél. profil dešt". kanalizace, TZ" | [14 empty] | VV | 2 | 1 | True | 0 | ROZPOCET
| VV | pot5 | 9,7+23,1 |  | 32.8 | [12 empty] | VV | 2 | 2 | True | 1 | ROZPOCET
53 | K | 892351111 | Tlakové zkoušky vodou na potrubí DN 150 nebo 200 | m | 42.01 |  | 0 | CS ÚRS 2019 02 |  | základní |  | 0 | 0 | 0 | 0 | 0 | 4 | K | 2 |  |  |  | ROZPOCET |  |  |  |  | 0 | 0 | 0 | 0 | 0 | 1 | 0 | 4 | 680930310
| VV |  | pot2 |  | 42.01 | [12 empty] | VV | 2 | 2 | True | 1 | ROZPOCET
54 | K | 892372111 | Tlakové zkoušky vodou zabezpečení konců potrubí při tlakových zkouškách DN do 300 | kus | 6 |  | 0 | CS ÚRS 2019 02 |  | základní |  | 0 | 0.46009 | 2.7605 | 0 | 0 | 4 | K | 2 |  |  |  | ROZPOCET |  |  |  |  | 0 | 0 | 0 | 0 | 0 | 1 | 0 | 4 | 1657591254
| VV |  | "v.č. 02 - půdorys základů DOZP A, TZ" | [14 empty] | VV | 2 | 1 | True | 0 | ROZPOCET
| VV |  | "v.č. 05 - podél. profil dešt". kanalizace, TZ" | [14 empty] | VV | 2 | 1 | True | 0 | ROZPOCET
| VV |  | 6 |  | 6 | [12 empty] | VV | 2 | 2 | True | 1 | ROZPOCET
55 | K | 892372R201 | kamerové zkoušky potrubí | m | 40.135 |  | 0 |  |  | základní |  | 0 | 0 | 0 | 0 | 0 | 4 | K | 2 |  |  |  | ROZPOCET |  |  |  |  | 0 | 0 | 0 | 0 | 0 | 1 | 0 | 4 | -269412899
| VV |  | pot1 |  | 7.335 | [12 empty] | VV | 2 | 2 | True | 0 | ROZPOCET
| VV |  | pot5 |  | 32.8 | [12 empty] | VV | 2 | 2 | True | 0 | ROZPOCET
| VV |  | Součet |  | 40.135 | [12 empty] | VV | 2 | 4 | True | 1 | ROZPOCET
56 | K | 894411311 | Osazení betonových nebo železobetonových dílců pro šachty skruží rovných | kus | 1 |  | 0 | CS ÚRS 2019 02 |  | základní |  | 0 | 0.01019 | 0.01019 | 0 | 0 | 4 | K | 2 |  |  |  | ROZPOCET |  |  |  |  | 0 | 0 | 0 | 0 | 0 | 1 | 0 | 4 | -1912788371
| VV |  | "v.č. 02 - půdorys základů DOZP A, TZ" | [14 empty] | VV | 2 | 1 | True | 0 | ROZPOCET
| VV |  | "v.č. 05 - podél. profil dešt". kanalizace, TZ" | [14 empty] | VV | 2 | 1 | True | 0 | ROZPOCET
| VV |  | 1 |  | 1 | [12 empty] | VV | 2 | 2 | True | 1 | ROZPOCET
57 | M | 59224160 | skruž kanalizační s ocelovými stupadly 100 x 25 x 12 cm | kus | 1 |  | 0 | CS ÚRS 2019 02 |  | základní |  | 0 | 0.254 | 0.254 | 0 | 0 | 8 | M | 2 |  |  |  | ROZPOCET |  |  |  |  | 0 | 0 | 0 | 0 | 0 | 1 | 0 | 4 | -352472490
| VV |  | "v.č. 02 - půdorys základů DOZP A, TZ" | [14 empty] | VV | 2 | 1 | True | 0 | ROZPOCET
| VV |  | "v.č. 05 - podél. profil dešt". kanalizace, TZ" | [14 empty] | VV | 2 | 1 | True | 0 | ROZPOCET
| VV |  | 1 |  | 1 | [12 empty] | VV | 2 | 2 | True | 1 | ROZPOCET
58 | K | 894412411 | Osazení betonových nebo železobetonových dílců pro šachty skruží přechodových | kus | 1 |  | 0 | CS ÚRS 2019 02 |  | základní |  | 0 | 0.01248 | 0.01248 | 0 | 0 | 4 | K | 2 |  |  |  | ROZPOCET |  |  |  |  | 0 | 0 | 0 | 0 | 0 | 1 | 0 | 4 | 2032276993
| VV |  | "v.č. 02 - půdorys základů DOZP A, TZ" | [14 empty] | VV | 2 | 1 | True | 0 | ROZPOCET
| VV |  | "v.č. 05 - podél. profil dešt". kanalizace, TZ" | [14 empty] | VV | 2 | 1 | True | 0 | ROZPOCET
| VV |  | 1 |  | 1 | [12 empty] | VV | 2 | 2 | True | 1 | ROZPOCET
59 | M | 59224167 | skruž betonová přechodová 62,5/100x60x12 cm, stupadla poplastovaná | kus | 1 |  | 0 | CS ÚRS 2019 02 |  | základní |  | 0 | 0.548 | 0.548 | 0 | 0 | 8 | M | 2 |  |  |  | ROZPOCET |  |  |  |  | 0 | 0 | 0 | 0 | 0 | 1 | 0 | 4 | 640473839
| VV |  | "v.č. 02 - půdorys základů DOZP A, TZ" | [14 empty] | VV | 2 | 1 | True | 0 | ROZPOCET
| VV |  | "v.č. 05 - podél. profil dešt". kanalizace, TZ" | [14 empty] | VV | 2 | 1 | True | 0 | ROZPOCET
| VV |  | 1 |  | 1 | [12 empty] | VV | 2 | 2 | True | 1 | ROZPOCET
60 | K | 894812312 | Revizní a čistící šachta z polypropylenu PP pro hladké trouby DN 600 šachtové dno (DN šachty / DN trubního vedení) DN 600/160 průtočné 30°,60°,90° | kus | 3 |  | 0 | CS ÚRS 2019 02 |  | základní |  | 0 | 0.1056 | 0.3168 | 0 | 0 | 4 | K | 2 |  |  |  | ROZPOCET |  |  |  |  | 0 | 0 | 0 | 0 | 0 | 1 | 0 | 4 | 1155024267
| VV |  | "v.č. 02 - půdorys základů DOZP A, TZ" | [14 empty] | VV | 2 | 1 | True | 0 | ROZPOCET
| VV |  | "v.č. 05 - podél. profil dešt". kanalizace, TZ" | [14 empty] | VV | 2 | 1 | True | 0 | ROZPOCET
| VV |  | 3 |  | 3 | [12 empty] | VV | 2 | 2 | True | 1 | ROZPOCET
61 | K | 894812313 | Revizní a čistící šachta z polypropylenu PP pro hladké trouby DN 600 šachtové dno (DN šachty / DN trubního vedení) DN 600/160 s přítokem tvaru T | kus | 1 |  | 0 | CS ÚRS 2019 02 |  | základní |  | 0 | 0.1056 | 0.1056 | 0 | 0 | 4 | K | 2 |  |  |  | ROZPOCET |  |  |  |  | 0 | 0 | 0 | 0 | 0 | 1 | 0 | 4 | -1403607447
| VV |  | "v.č. 02 - půdorys základů DOZP A, TZ" | [14 empty] | VV | 2 | 1 | True | 0 | ROZPOCET
| VV |  | "v.č. 05 - podél. profil dešt". kanalizace, TZ" | [14 empty] | VV | 2 | 1 | True | 0 | ROZPOCET
| VV |  | 1 |  | 1 | [12 empty] | VV | 2 | 2 | True | 1 | ROZPOCET
62 | K | 894812332 | Revizní a čistící šachta z polypropylenu PP pro hladké trouby DN 600 roura šachtová korugovaná, světlé hloubky 2 000 mm | kus | 4 |  | 0 | CS ÚRS 2019 02 |  | základní |  | 0 | 0.02424 | 0.09696 | 0 | 0 | 4 | K | 2 |  |  |  | ROZPOCET |  |  |  |  | 0 | 0 | 0 | 0 | 0 | 1 | 0 | 4 | 300379335
| VV |  | "v.č. 02 - půdorys základů DOZP A, TZ" | [14 empty] | VV | 2 | 1 | True | 0 | ROZPOCET
| VV |  | "v.č. 05 - podél. profil dešt". kanalizace, TZ" | [14 empty] | VV | 2 | 1 | True | 0 | ROZPOCET
| VV | ša1 | 4 |  | 4 | [12 empty] | VV | 2 | 2 | True | 1 | ROZPOCET
63 | K | 894812339 | Revizní a čistící šachta z polypropylenu PP pro hladké trouby DN 600 Příplatek k cenám 2331 - 2334 za uříznutí šachtové roury | kus | 4 |  | 0 | CS ÚRS 2019 02 |  | základní |  | 0 | 0 | 0 | 0 | 0 | 4 | K | 2 |  |  |  | ROZPOCET |  |  |  |  | 0 | 0 | 0 | 0 | 0 | 1 | 0 | 4 | 59723344
| VV |  | ša1 |  | 4 | [12 empty] | VV | 2 | 2 | True | 1 | ROZPOCET
64 | K | 894812352 | Revizní a čistící šachta z polypropylenu PP pro hladké trouby DN 600 poklop (mříž) litinový pro třídu zatížení A15 s teleskopickým adaptérem | kus | 4 |  | 0 | CS ÚRS 2019 02 |  | základní |  | 0 | 0.05757 | 0.23028 | 0 | 0 | 4 | K | 2 |  |  |  | ROZPOCET |  |  |  |  | 0 | 0 | 0 | 0 | 0 | 1 | 0 | 4 | -55687334
| VV |  | ša1 |  | 4 | [12 empty] | VV | 2 | 2 | True | 1 | ROZPOCET
65 | K | 899102112 | Osazení poklopů litinových a ocelových včetně rámů pro třídu zatížení A15, A50 | kus | 2 |  | 0 | CS ÚRS 2019 02 |  | základní |  | 0 | 0.21734 | 0.43468 | 0 | 0 | 4 | K | 2 |  |  |  | ROZPOCET |  |  |  |  | 0 | 0 | 0 | 0 | 0 | 1 | 0 | 4 | -1865454564
| VV |  | "v.č. 02 - půdorys základů DOZP A, TZ" | [14 empty] | VV | 2 | 1 | True | 0 | ROZPOCET
| VV |  | "v.č. 05 - podél. profil dešt". kanalizace, TZ" | [14 empty] | VV | 2 | 1 | True | 0 | ROZPOCET
| VV |  | "v.č. 08 - uložení vsakovacího těl., TZ" | [14 empty] | VV | 2 | 1 | True | 0 | ROZPOCET
| VV |  | 1+1 |  | 2 | [12 empty] | VV | 2 | 2 | True | 1 | ROZPOCET
66 | M | 28661932 | poklop šachtový litinový dno DN 600 pro třídu zatížení A15 | kus | 2 |  | 0 | CS ÚRS 2019 02 |  | základní |  | 0 | 0.045 | 0.09 | 0 | 0 | 8 | M | 2 |  |  |  | ROZPOCET |  |  |  |  | 0 | 0 | 0 | 0 | 0 | 1 | 0 | 4 | -1092417983
| VV |  | "v.č. 02 - půdorys základů DOZP A, TZ" | [14 empty] | VV | 2 | 1 | True | 0 | ROZPOCET
| VV |  | "v.č. 05 - podél. profil dešt". kanalizace, TZ" | [14 empty] | VV | 2 | 1 | True | 0 | ROZPOCET
| VV |  | "v.č. 08 - uložení vsakovacího těl., TZ" | [14 empty] | VV | 2 | 1 | True | 0 | ROZPOCET
| VV |  | 1+1 |  | 2 | [12 empty] | VV | 2 | 2 | True | 1 | ROZPOCET
67 | K | 8999R202 | kompletní ŽB rozdělovací a usazovací šachta DN 1000 mm v. 1500 mm vč. všech souv. dodávek a prací D+M | ks | 1 |  | 0 |  |  | základní |  | 0 | 1.111 | 1.111 | 0 | 0 | 4 | K | 2 |  |  |  | ROZPOCET |  |  |  |  | 0 | 0 | 0 | 0 | 0 | 1 | 0 | 4 | 1908626790
| VV |  | "v.č. 02 - půdorys základů DOZP A, TZ" | [14 empty] | VV | 2 | 1 | True | 0 | ROZPOCET
| VV |  | "v.č. 05 - podél. profil dešt". kanalizace, TZ" | [14 empty] | VV | 2 | 1 | True | 0 | ROZPOCET
| VV |  | "v.č. 08 - uložení vsakovacího těl., TZ" | [14 empty] | VV | 2 | 1 | True | 0 | ROZPOCET
| VV |  | 1 |  | 1 | [12 empty] | VV | 2 | 2 | True | 1 | ROZPOCET
68 | K | 8999R203 | kompletní akumulační nádrž - dvouplášťová nádrž s armováním pro vybetonování DN 2240 mm v. 2200 mm vč. výplně z betonu C 20/25 vč. všech souv. dodávek a prací D+M | ks | 1 |  | 0 |  |  | základní |  | 0 | 1.51 | 1.51 | 0 | 0 | 4 | K | 2 |  |  |  | ROZPOCET |  |  |  |  | 0 | 0 | 0 | 0 | 0 | 1 | 0 | 4 | 1610417908
| VV |  | "v.č. 02 - půdorys základů DOZP A, TZ" | [14 empty] | VV | 2 | 1 | True | 0 | ROZPOCET
| VV |  | "v.č. 05 - podél. profil dešt". kanalizace, TZ" | [14 empty] | VV | 2 | 1 | True | 0 | ROZPOCET
| VV |  | "v.č. 08 - uložení vsakovacího těl., TZ" | [14 empty] | VV | 2 | 1 | True | 0 | ROZPOCET
| VV |  | 1 |  | 1 | [12 empty] | VV | 2 | 2 | True | 1 | ROZPOCET
69 | K | 8999R204 | kompletní vystrojení akumulační nádrže - rozvaděč, čerpadlo, elektomag. ventil, dopouštění, výtlak vč. všech souv. dodávek a prací D+M | ks | 1 |  | 0 |  |  | základní |  | 0 | 0 | 0 | 0 | 0 | 4 | K | 2 |  |  |  | ROZPOCET |  |  |  |  | 0 | 0 | 0 | 0 | 0 | 1 | 0 | 4 | -1238562321
| VV |  | "v.č. 02 - půdorys základů DOZP A, TZ" | [14 empty] | VV | 2 | 1 | True | 0 | ROZPOCET
| VV |  | "v.č. 05 - podél. profil dešt". kanalizace, TZ" | [14 empty] | VV | 2 | 1 | True | 0 | ROZPOCET
| VV |  | "v.č. 08 - uložení vsakovacího těl., TZ" | [14 empty] | VV | 2 | 1 | True | 0 | ROZPOCET
| VV |  | 1 |  | 1 | [12 empty] | VV | 2 | 2 | True | 1 | ROZPOCET
70 | K | 8999R205 | voštinové bloky 2400 x 1200 x 520 mm vč. všech souv. dodávek a prací D+M | ks | 12 |  | 0 |  |  | základní |  | 0 | 0 | 0 | 0 | 0 | 4 | K | 2 |  |  |  | ROZPOCET |  |  |  |  | 0 | 0 | 0 | 0 | 0 | 1 | 0 | 4 | 614281269
| VV |  | "v.č. 02 - půdorys základů DOZP A, TZ" | [14 empty] | VV | 2 | 1 | True | 0 | ROZPOCET
| VV |  | "v.č. 05 - podél. profil dešt". kanalizace, TZ" | [14 empty] | VV | 2 | 1 | True | 0 | ROZPOCET
| VV |  | "v.č. 08 - uložení vsakovacího těl., TZ" | [14 empty] | VV | 2 | 1 | True | 0 | ROZPOCET
| VV |  | 12 |  | 12 | [12 empty] | VV | 2 | 2 | True | 1 | ROZPOCET
| D | 998 | Přesun hmot |  |  |  | 0 |  |  |  |  | 0 |  | 0 |  | 0 | 1 | D | 1 |  |  |  | ROZPOCET | [10 empty] | 0
71 | K | 998276101 | Přesun hmot pro trubní vedení hloubené z trub z plastických hmot nebo sklolaminátových pro vodovody nebo kanalizace v otevřeném výkopu dopravní vzdálenost do 15 m | t | 144.282 |  | 0 | CS ÚRS 2019 02 |  | základní |  | 0 | 0 | 0 | 0 | 0 | 4 | K | 2 |  |  |  | ROZPOCET |  |  |  |  | 0 | 0 | 0 | 0 | 0 | 1 | 0 | 4 | -905716421
| D | PSV | Práce a dodávky PSV |  |  |  | 0 |  |  |  |  | 0 |  | 0.11765 |  | 0 | 2 | D | 0 |  |  |  | ROZPOCET | [10 empty] | 0
| D | 711 | Izolace proti vodě, vlhkosti a plynům |  |  |  | 0 |  |  |  |  | 0 |  | 0.11765 |  | 0 | 2 | D | 1 |  |  |  | ROZPOCET | [10 empty] | 0
72 | K | 711111001 | Provedení izolace proti zemní vlhkosti natěradly a tmely za studena na ploše vodorovné V nátěrem penetračním | m2 | 3.939 |  | 0 | CS ÚRS 2019 02 |  | základní |  | 0 | 0 | 0 | 0 | 0 | 16 | K | 2 |  |  |  | ROZPOCET |  |  |  |  | 0 | 0 | 0 | 0 | 0 | 1 | 0 | 16 | -529500191
| VV |  | "v.č. 02 - půdorys základů DOZP A, TZ" | [14 empty] | VV | 2 | 1 | True | 0 | ROZPOCET
| VV |  | "v.č. 05 - podél. profil dešt". kanalizace, TZ" | [14 empty] | VV | 2 | 1 | True | 0 | ROZPOCET
| VV | izo2 | 3,14*1,12*1,12 |  | 3.939 | [12 empty] | VV | 2 | 2 | True | 1 | ROZPOCET
73 | K | 711112001 | Provedení izolace proti zemní vlhkosti natěradly a tmely za studena na ploše svislé S nátěrem penetračním | m2 | 17.794 |  | 0 | CS ÚRS 2019 02 |  | základní |  | 0 | 0 | 0 | 0 | 0 | 16 | K | 2 |  |  |  | ROZPOCET |  |  |  |  | 0 | 0 | 0 | 0 | 0 | 1 | 0 | 16 | -140340860
| VV |  | "v.č. 02 - půdorys základů DOZP A, TZ" | [14 empty] | VV | 2 | 1 | True | 0 | ROZPOCET
| VV |  | "v.č. 05 - podél. profil dešt". kanalizace, TZ" | [14 empty] | VV | 2 | 1 | True | 0 | ROZPOCET
| VV | izo1 | 3,14*1*0,25+3,14*2,44*2,22 |  | 17.794 | [12 empty] | VV | 2 | 2 | True | 1 | ROZPOCET
74 | M | 11163150 | lak penetrační asfaltový | t | 0.007 |  | 0 | CS ÚRS 2019 02 |  | základní |  | 0 | 1 | 0.007 | 0 | 0 | 32 | M | 2 |  |  |  | ROZPOCET |  |  |  |  | 0 | 0 | 0 | 0 | 0 | 1 | 0 | 16 | 944995070
| VV |  | "v.č. 02 - půdorys základů DOZP A, TZ" | [14 empty] | VV | 2 | 1 | True | 0 | ROZPOCET
| VV |  | "v.č. 05 - podél. profil dešt". kanalizace, TZ" | [14 empty] | VV | 2 | 1 | True | 0 | ROZPOCET
| VV |  | izo1*0,00035 |  | 0.006 | [12 empty] | VV | 2 | 2 | True | 0 | ROZPOCET
| VV |  | izo2*0,0003 |  | 0.001 | [12 empty] | VV | 2 | 2 | True | 0 | ROZPOCET
| VV |  | Součet |  | 0.007 | [12 empty] | VV | 2 | 4 | True | 1 | ROZPOCET
75 | K | 711141559 | Provedení izolace proti zemní vlhkosti pásy přitavením NAIP na ploše vodorovné V | m2 | 3.939 |  | 0 | CS ÚRS 2019 02 |  | základní |  | 0 | 0.0004 | 0.0015756 | 0 | 0 | 16 | K | 2 |  |  |  | ROZPOCET |  |  |  |  | 0 | 0 | 0 | 0 | 0 | 1 | 0 | 16 | 1579781770
| VV |  | izo2 |  | 3.939 | [12 empty] | VV | 2 | 2 | True | 1 | ROZPOCET
76 | K | 711142559 | Provedení izolace proti zemní vlhkosti pásy přitavením NAIP na ploše svislé S | m2 | 17.794 |  | 0 | CS ÚRS 2019 02 |  | základní |  | 0 | 0.0004 | 0.0071176 | 0 | 0 | 16 | K | 2 |  |  |  | ROZPOCET |  |  |  |  | 0 | 0 | 0 | 0 | 0 | 1 | 0 | 16 | 1111275926
| VV |  | izo1 |  | 17.794 | [12 empty] | VV | 2 | 2 | True | 1 | ROZPOCET
77 | M | 62832R034 | pás asfaltový natavitelný | m2 | 26.277 |  | 0 |  |  | základní |  | 0 | 0.00388 | 0.10195 | 0 | 0 | 32 | M | 2 |  |  |  | ROZPOCET |  |  |  |  | 0 | 0 | 0 | 0 | 0 | 1 | 0 | 16 | 1305660190
| VV |  | izo1*1,2 |  | 21.353 | [12 empty] | VV | 2 | 2 | True | 0 | ROZPOCET
| VV |  | izo2*1,25 |  | 4.924 | [12 empty] | VV | 2 | 2 | True | 0 | ROZPOCET
| VV |  | Součet |  | 26.277 | [12 empty] | VV | 2 | 4 | True | 1 | ROZPOCET
78 | K | 998711101 | Přesun hmot pro izolace proti vodě, vlhkosti a plynům stanovený z hmotnosti přesunovaného materiálu vodorovná dopravní vzdálenost do 50 m v objektech výšky do 6 m | t | 0.118 |  | 0 | CS ÚRS 2019 02 |  | základní |  | 0 | 0 | 0 | 0 | 0 | 16 | K | 2 |  |  |  | ROZPOCET |  |  |  |  | 0 | 0 | 0 | 0 | 0 | 1 | 0 | 16 | -1316482659

## ERPLAN-0113 - D.1.4. a) -...
[18 empty] | {34b8cc05-0a5e-4b63-a520-dcb391145567} | [5 empty] | geo1 |  | 84,336 | 2
[18 empty] | 2 | [5 empty] | izo1 |  | 17,794 | 2
| KRYCÍ LIST SOUPISU PRACÍ | [7 empty] | v --- níže se nacházejí doplnkové a pomocné údaje k sestavám --- v | [8 empty] | False | [5 empty] | izo2 | izo2 | 3,939 | 2
[24 empty] | jáma1 |  | 52,847 | 2
| Stavba: | [22 empty] | lože1 |  | 14,523 | 2
|  | Záměr výstavby zařízení pro zdravotně postižené v Třebechovicích p. Orebem | [21 empty] | obsyp1 | obsyp1 | 41,366 | 2
| Objekt: | [22 empty] | paž1 | paž1 | 273,545 | 2
|  | ERPLAN-0113 - D.1.4. a) - SO04 - DOZP B - dešťová kanalizace - hlavní výdaj | [21 empty] | paž2 | paž2 | 87,648 | 2
[24 empty] | pot1 |  | 7,335 | 3
| KSO: |  | 801 93 |  |  | CC-CZ: | [17 empty] | pot2 | pot2 | 37,99 | 2
| Místo: |  | Třebechovice pod Orebem |  |  | Datum: | 3. 12. 2019 | [16 empty] | pot3 | pot3 | 44,06 | 2
[24 empty] | pot4 |  | 26,1 | 2
| Zadavatel: |  |  |  |  | IČ: | [17 empty] | pot5 |  | 35,6 | 2
|  | Královehradecký kraj |  |  |  | DIČ: | [17 empty] | rýha1 |  | 79,827 | 2
[24 empty] | svis1 |  | 265,348 | 2
| Uchazeč: |  |  |  |  | IČ: | Vyplň údaj | [16 empty] | ša1 |  | 4 | 2
|  | Vyplň údaj |  |  |  | DIČ: | Vyplň údaj | [16 empty] | vodor1 |  | 85,005 | 2
[24 empty] | zás1 |  | 180,343 | 2
| Projektant: |  |  |  |  | IČ:
|  | ERPLAN s.r.o., Havlíčkův Brod |  |  |  | DIČ:
| Zpracovatel: |  |  |  |  | IČ:
DIČ:
Poznámka:
- U veškerých dodávek výrobků bude do ceny zahrnuta jejich montáž vč. dodávky potřebného kotvení, doplňkového materiálu, staveništní a mimostaveništní dopravy v případě, že tyto činosti nejsou oceněny v samostatných položkách jednotlivých částí soupisu prací. U vybraných výrobků je nutné do ceny díla zahrnout zpracování dodavatelské, případně dílenské dokumentace, dále výrobu prototypů, provádění barevného a materiálového vzorkování apod. - Položky jsou sestaveny za pomocí Cenové soustavy ÚRS nebo pomocí položek vlastních. Pro všechny položky platí, že do ceny je nutno zahrnout náklady spojené s koordinací, s pokyny vyplývajícími z RDP, zejména TZ. - Individuální položky, které nepocházejí z cenové soustavy ÚRS - jejich technické a kvalitativní podmínky jsou definovány popisem položky. Je - li popsaná položka stavebních prací v textu označena popisem D+M, rozumí se tím vždy dodávka a montáž materiálu, prvků či zařízení definovaných popisem položky. Cena za individuální položky byla stanovena na základě obdobných položek z cenové soustavy ÚRS nebo na základě cen z obdobných realizovaných staveb. - Uchazeč o veřejnou zakázku je povinen při oceňování soutěžního SOUPISU PRACÍ provést kontrolu funkce aritmetických vzorců jednotlivých položkových soupisů ve vazbě na jednotlivé oddíly, rekapitulace a krycí listy. - Kde není výslovně uvedeno, bude pracovní postup a technologie provádění stanovena oprávněnou osobou zhotovitele. - Veškeré rozměry budou upřesněny po odkrytí a prozkoumání jednotlivých prvků. Všechny položky se odkazují na výkresovou dokumentaci, technické zprávy .
| Cena bez DPH | [5 empty] | 0
|  |  | Základ daně |  |  | Sazba daně | Výše daně
| DPH | základní | 0 |  |  | 21% | 0
|  | snížená | 0 |  |  | 15% | 0
|  | zákl. přenesená | 0 |  |  | 21% | 0
|  | sníž. přenesená | 0 |  |  | 15% | 0
|  | nulová | 0 |  |  | 0% | 0
| Cena s DPH |  |  | v | CZK |  | 0
REKAPITULACE ČLENĚNÍ SOUPISU PRACÍ
Stavba:
Záměr výstavby zařízení pro zdravotně postižené v Třebechovicích p. Orebem
Objekt:
ERPLAN-0113 - D.1.4. a) - SO04 - DOZP B - dešťová kanalizace - hlavní výdaj
Místo: |  |  | Třebechovice pod Orebem |  |  | Datum: | 3. 12. 2019
Zadavatel: |  |  | Královehradecký kraj |  |  | Projektant: | ERPLAN s.r.o., Havlíčkův Brod
Uchazeč: |  |  | Vyplň údaj |  |  | Zpracovatel:
Kód dílu - Popis | [6 empty] | Cena celkem [CZK]
Náklady stavby celkem | [6 empty] | 0 | [11 empty] | -1
| HSV - Práce a dodávky HSV | [5 empty] | 0
| 1 - Zemní práce | [5 empty] | 0
| 2 - Zakládání | [5 empty] | 0
| 4 - Vodorovné konstrukce | [5 empty] | 0
| 8 - Trubní vedení | [5 empty] | 0
| 998 - Přesun hmot | [5 empty] | 0
| PSV - Práce a dodávky PSV | [5 empty] | 0
| 711 - Izolace proti vodě, vlhkosti a plynům | [5 empty] | 0
SOUPIS PRACÍ
Stavba:
Záměr výstavby zařízení pro zdravotně postižené v Třebechovicích p. Orebem
Objekt:
ERPLAN-0113 - D.1.4. a) - SO04 - DOZP B - dešťová kanalizace - hlavní výdaj
Místo: |  |  | Třebechovice pod Orebem |  |  | Datum: | 3. 12. 2019
Zadavatel: |  |  | Královehradecký kraj |  |  | Projektant: | ERPLAN s.r.o., Havlíčkův Brod
Uchazeč: |  |  | Vyplň údaj |  |  | Zpracovatel:
PČ | Typ | Kód | Popis | MJ | Množství | J.cena [CZK] | Cena celkem [CZK] | Cenová soustava |  | DPH | J. Nh [h] | Nh celkem [h] | J. hmotnost [t] | Hmotnost celkem [t] | J. suť [t] | Suť Celkem [t]
Náklady soupisu celkem | [6 empty] | 0 |  |  |  |  | 0 |  | 149.0493 |  | 0 |  | D | -1 | [14 empty] | 0
| D | HSV | Práce a dodávky HSV |  |  |  | 0 |  |  |  |  | 0 |  | 148.9317 |  | 0 | 1 | D | 0 |  |  |  | ROZPOCET | [10 empty] | 0
| D | 1 | Zemní práce |  |  |  | 0 |  |  |  |  | 0 |  | 83.0924 |  | 0 | 1 | D | 1 |  |  |  | ROZPOCET | [10 empty] | 0
1 | K | 131201201 | Hloubení zapažených jam a zářezů s urovnáním dna do předepsaného profilu a spádu v hornině tř. 3 do 100 m3 | m3 | 52.847 |  | 0 | CS ÚRS 2019 02 |  | základní |  | 0 | 0 | 0 | 0 | 0 | 4 | K | 2 |  |  |  | ROZPOCET |  |  |  |  | 0 | 0 | 0 | 0 | 0 | 1 | 0 | 4 | -104592631
| VV |  | "v.č. 02 - půdorys základů DOZP B, TZ" | [14 empty] | VV | 2 | 1 | True | 0 | ROZPOCET
| VV |  | "v.č. 05 - podél. profil dešt". kanalizace, TZ" | [14 empty] | VV | 2 | 1 | True | 0 | ROZPOCET
| VV |  | 3,84*3,84*3,05*0,5 |  | 22.487 | [12 empty] | VV | 2 | 2 | True | 0 | ROZPOCET
| VV |  | 9,2*4,4*1,5*0,5 |  | 30.36 | [12 empty] | VV | 2 | 2 | True | 0 | ROZPOCET
| VV | jáma1 | Součet |  | 52.847 | [12 empty] | VV | 2 | 4 | True | 1 | ROZPOCET
2 | K | 131201209 | Hloubení zapažených jam a zářezů s urovnáním dna do předepsaného profilu a spádu Příplatek k cenám za lepivost horniny tř. 3 | m3 | 52.847 |  | 0 | CS ÚRS 2019 02 |  | základní |  | 0 | 0 | 0 | 0 | 0 | 4 | K | 2 |  |  |  | ROZPOCET |  |  |  |  | 0 | 0 | 0 | 0 | 0 | 1 | 0 | 4 | -823153877
| VV |  | jáma1 |  | 52.847 | [12 empty] | VV | 2 | 2 | True | 1 | ROZPOCET
3 | K | 131301201 | Hloubení zapažených jam a zářezů s urovnáním dna do předepsaného profilu a spádu v hornině tř. 4 do 100 m3 | m3 | 52.847 |  | 0 | CS ÚRS 2019 02 |  | základní |  | 0 | 0 | 0 | 0 | 0 | 4 | K | 2 |  |  |  | ROZPOCET |  |  |  |  | 0 | 0 | 0 | 0 | 0 | 1 | 0 | 4 | -127657036
| VV |  | jáma1 |  | 52.847 | [12 empty] | VV | 2 | 2 | True | 1 | ROZPOCET
4 | K | 131301209 | Hloubení zapažených jam a zářezů s urovnáním dna do předepsaného profilu a spádu Příplatek k cenám za lepivost horniny tř. 4 | m3 | 52.847 |  | 0 | CS ÚRS 2019 02 |  | základní |  | 0 | 0 | 0 | 0 | 0 | 4 | K | 2 |  |  |  | ROZPOCET |  |  |  |  | 0 | 0 | 0 | 0 | 0 | 1 | 0 | 4 | -1751393402
| VV |  | jáma1 |  | 52.847 | [12 empty] | VV | 2 | 2 | True | 1 | ROZPOCET
5 | K | 132201201 | Hloubení zapažených i nezapažených rýh šířky přes 600 do 2 000 mm s urovnáním dna do předepsaného profilu a spádu v hornině tř. 3 do 100 m3 | m3 | 79.827 |  | 0 | CS ÚRS 2019 02 |  | základní |  | 0 | 0 | 0 | 0 | 0 | 4 | K | 2 |  |  |  | ROZPOCET |  |  |  |  | 0 | 0 | 0 | 0 | 0 | 1 | 0 | 4 | 796999576
| VV |  | "v.č. 02 - půdorys základů DOZP B, TZ" | [14 empty] | VV | 2 | 1 | True | 0 | ROZPOCET
| VV |  | "v.č. 05 - podél. profil dešt". kanalizace, TZ" | [14 empty] | VV | 2 | 1 | True | 0 | ROZPOCET
| VV |  | (6,67*1,6+18,84*1,45+7,7*1,15)*1,2*0,5 |  | 28.107 | [12 empty] | VV | 2 | 2 | True | 0 | ROZPOCET
| VV |  | (1,54+1,35)*2*2*0,5 |  | 5.78 | [12 empty] | VV | 2 | 2 | True | 0 | ROZPOCET
| VV |  | (11,49*1,47+9,8*1,25)*1,2*0,5 |  | 17.484 | [12 empty] | VV | 2 | 2 | True | 0 | ROZPOCET
| VV |  | 1,35*2*2*0,5 |  | 2.7 | [12 empty] | VV | 2 | 2 | True | 0 | ROZPOCET
| VV |  | (1,09*1,34+22,9*1,22)*1,2*0,5 |  | 17.639 | [12 empty] | VV | 2 | 2 | True | 0 | ROZPOCET
| VV |  | 1,35*2*2*0,5 |  | 2.7 | [12 empty] | VV | 2 | 2 | True | 0 | ROZPOCET
| VV |  | (3,18*1,34+0,95*1,29+1,5*1,2+1,3*1,34)*1,2*0,5 |  | 5.417 | [12 empty] | VV | 2 | 2 | True | 0 | ROZPOCET
| VV | rýha1 | Součet |  | 79.827 | [12 empty] | VV | 2 | 4 | True | 1 | ROZPOCET
6 | K | 132201209 | Hloubení zapažených i nezapažených rýh šířky přes 600 do 2 000 mm s urovnáním dna do předepsaného profilu a spádu v hornině tř. 3 Příplatek k cenám za lepivost horniny tř. 3 | m3 | 79.827 |  | 0 | CS ÚRS 2019 02 |  | základní |  | 0 | 0 | 0 | 0 | 0 | 4 | K | 2 |  |  |  | ROZPOCET |  |  |  |  | 0 | 0 | 0 | 0 | 0 | 1 | 0 | 4 | 1228923828
| VV |  | rýha1 |  | 79.827 | [12 empty] | VV | 2 | 2 | True | 1 | ROZPOCET
7 | K | 132301201 | Hloubení zapažených i nezapažených rýh šířky přes 600 do 2 000 mm s urovnáním dna do předepsaného profilu a spádu v hornině tř. 4 do 100 m3 | m3 | 79.827 |  | 0 | CS ÚRS 2019 02 |  | základní |  | 0 | 0 | 0 | 0 | 0 | 4 | K | 2 |  |  |  | ROZPOCET |  |  |  |  | 0 | 0 | 0 | 0 | 0 | 1 | 0 | 4 | -834268971
| VV |  | rýha1 |  | 79.827 | [12 empty] | VV | 2 | 2 | True | 1 | ROZPOCET
8 | K | 132301209 | Hloubení zapažených i nezapažených rýh šířky přes 600 do 2 000 mm s urovnáním dna do předepsaného profilu a spádu v hornině tř. 4 Příplatek k cenám za lepivost horniny tř. 4 | m3 | 79.827 |  | 0 | CS ÚRS 2019 02 |  | základní |  | 0 | 0 | 0 | 0 | 0 | 4 | K | 2 |  |  |  | ROZPOCET |  |  |  |  | 0 | 0 | 0 | 0 | 0 | 1 | 0 | 4 | -6145404
| VV |  | rýha1 |  | 79.827 | [12 empty] | VV | 2 | 2 | True | 1 | ROZPOCET
9 | K | 151101101 | Zřízení pažení a rozepření stěn rýh pro podzemní vedení pro všechny šířky rýhy příložné pro jakoukoliv mezerovitost, hloubky do 2 m | m2 | 273.545 |  | 0 | CS ÚRS 2019 02 |  | základní |  | 0 | 0.00084 | 0.22978 | 0 | 0 | 4 | K | 2 |  |  |  | ROZPOCET |  |  |  |  | 0 | 0 | 0 | 0 | 0 | 1 | 0 | 4 | -1017021091
| VV |  | "v.č. 02 - půdorys základů DOZP B, TZ" | [14 empty] | VV | 2 | 1 | True | 0 | ROZPOCET
| VV |  | "v.č. 05 - podél. profil dešt". kanalizace, TZ" | [14 empty] | VV | 2 | 1 | True | 0 | ROZPOCET
| VV |  | (6,67*1,6+18,84*1,45+7,7*1,15)*2 |  | 93.69 | [12 empty] | VV | 2 | 2 | True | 0 | ROZPOCET
| VV |  | (1,54+1,35)*2*4 |  | 23.12 | [12 empty] | VV | 2 | 2 | True | 0 | ROZPOCET
| VV |  | (11,49*1,47+9,8*1,25)*2 |  | 58.281 | [12 empty] | VV | 2 | 2 | True | 0 | ROZPOCET
| VV |  | 1,35*2*4 |  | 10.8 | [12 empty] | VV | 2 | 2 | True | 0 | ROZPOCET
| VV |  | (1,09*1,34+22,9*1,22)*2 |  | 58.797 | [12 empty] | VV | 2 | 2 | True | 0 | ROZPOCET
| VV |  | 1,35*2*4 |  | 10.8 | [12 empty] | VV | 2 | 2 | True | 0 | ROZPOCET
| VV |  | (3,18*1,34+0,95*1,29+1,5*1,2+1,3*1,34)*2 |  | 18.057 | [12 empty] | VV | 2 | 2 | True | 0 | ROZPOCET
| VV | paž1 | Součet |  | 273.545 | [12 empty] | VV | 2 | 4 | True | 1 | ROZPOCET
10 | K | 151101111 | Odstranění pažení a rozepření stěn rýh pro podzemní vedení s uložením materiálu na vzdálenost do 3 m od kraje výkopu příložné, hloubky do 2 m | m2 | 273.545 |  | 0 | CS ÚRS 2019 02 |  | základní |  | 0 | 0 | 0 | 0 | 0 | 4 | K | 2 |  |  |  | ROZPOCET |  |  |  |  | 0 | 0 | 0 | 0 | 0 | 1 | 0 | 4 | 722963771
| VV |  | paž1 |  | 273.545 | [12 empty] | VV | 2 | 2 | True | 1 | ROZPOCET
11 | K | 151101201 | Zřízení pažení stěn výkopu bez rozepření nebo vzepření příložné, hloubky do 4 m | m2 | 87.648 |  | 0 | CS ÚRS 2019 02 |  | základní |  | 0 | 0.0007 | 0.061354 | 0 | 0 | 4 | K | 2 |  |  |  | ROZPOCET |  |  |  |  | 0 | 0 | 0 | 0 | 0 | 1 | 0 | 4 | -585808636
| VV |  | "v.č. 02 - půdorys základů DOZP B, TZ" | [14 empty] | VV | 2 | 1 | True | 0 | ROZPOCET
| VV |  | "v.č. 05 - podél. profil dešt". kanalizace, TZ" | [14 empty] | VV | 2 | 1 | True | 0 | ROZPOCET
| VV |  | (9,2+4,4)*2*1,5 |  | 40.8 | [12 empty] | VV | 2 | 2 | True | 0 | ROZPOCET
| VV |  | 3,84*4*3,05 |  | 46.848 | [12 empty] | VV | 2 | 2 | True | 0 | ROZPOCET
| VV | paž2 | Součet |  | 87.648 | [12 empty] | VV | 2 | 4 | True | 1 | ROZPOCET
12 | K | 151101211 | Odstranění pažení stěn výkopu s uložením pažin na vzdálenost do 3 m od okraje výkopu příložné, hloubky do 4 m | m2 | 87.648 |  | 0 | CS ÚRS 2019 02 |  | základní |  | 0 | 0 | 0 | 0 | 0 | 4 | K | 2 |  |  |  | ROZPOCET |  |  |  |  | 0 | 0 | 0 | 0 | 0 | 1 | 0 | 4 | 1199940689
| VV |  | paž2 |  | 87.648 | [12 empty] | VV | 2 | 2 | True | 1 | ROZPOCET
13 | K | 151101401 | Zřízení vzepření zapažených stěn výkopů s potřebným přepažováním při roubení příložném, hloubky do 4 m | m2 | 87.648 |  | 0 | CS ÚRS 2019 02 |  | základní |  | 0 | 0.00079 | 0.069242 | 0 | 0 | 4 | K | 2 |  |  |  | ROZPOCET |  |  |  |  | 0 | 0 | 0 | 0 | 0 | 1 | 0 | 4 | 1589545677
| VV |  | paž2 |  | 87.648 | [12 empty] | VV | 2 | 2 | True | 1 | ROZPOCET
14 | K | 151101411 | Odstranění vzepření stěn výkopů s uložením materiálu na vzdálenost do 3 m od kraje výkopu při roubení příložném, hloubky do 4 m | m2 | 87.648 |  | 0 | CS ÚRS 2019 02 |  | základní |  | 0 | 0 | 0 | 0 | 0 | 4 | K | 2 |  |  |  | ROZPOCET |  |  |  |  | 0 | 0 | 0 | 0 | 0 | 1 | 0 | 4 | 2104158645
| VV |  | paž2 |  | 87.648 | [12 empty] | VV | 2 | 2 | True | 1 | ROZPOCET
15 | K | 151401601 | Přepažování vzepření zapažených stěn výkopů při roubení příložném, hloubky do 4 m | m2 | 87.648 |  | 0 | CS ÚRS 2019 02 |  | základní |  | 0 | 0 | 0 | 0 | 0 | 4 | K | 2 |  |  |  | ROZPOCET |  |  |  |  | 0 | 0 | 0 | 0 | 0 | 1 | 0 | 4 | 612818588
| VV |  | paž2 |  | 87.648 | [12 empty] | VV | 2 | 2 | True | 1 | ROZPOCET
16 | K | 161101101 | Svislé přemístění výkopku bez naložení do dopravní nádoby avšak s vyprázdněním dopravní nádoby na hromadu nebo do dopravního prostředku z horniny tř. 1 až 4, při hloubce výkopu přes 1 do 2,5 m | m3 | 265.348 |  | 0 | CS ÚRS 2019 02 |  | základní |  | 0 | 0 | 0 | 0 | 0 | 4 | K | 2 |  |  |  | ROZPOCET |  |  |  |  | 0 | 0 | 0 | 0 | 0 | 1 | 0 | 4 | -1032952580
| VV |  | rýha1*2 |  | 159.654 | [12 empty] | VV | 2 | 2 | True | 0 | ROZPOCET
| VV |  | jáma1*2 |  | 105.694 | [12 empty] | VV | 2 | 2 | True | 0 | ROZPOCET
| VV | svis1 | Součet |  | 265.348 | [12 empty] | VV | 2 | 4 | True | 1 | ROZPOCET
17 | K | 162301101 | Vodorovné přemístění výkopku nebo sypaniny po suchu na obvyklém dopravním prostředku, bez naložení výkopku, avšak se složením bez rozhrnutí z horniny tř. 1 až 4 na vzdálenost přes 50 do 500 m | m3 | 85.005 |  | 0 | CS ÚRS 2019 02 |  | základní |  | 0 | 0 | 0 | 0 | 0 | 4 | K | 2 |  |  |  | ROZPOCET |  |  |  |  | 0 | 0 | 0 | 0 | 0 | 1 | 0 | 4 | 1405130359
| VV |  | svis1 |  | 265.348 | [12 empty] | VV | 2 | 2 | True | 0 | ROZPOCET
| VV |  | -zás1 |  | -180.343 | [12 empty] | VV | 2 | 2 | True | 0 | ROZPOCET
| VV | vodor1 | Součet |  | 85.005 | [12 empty] | VV | 2 | 4 | True | 1 | ROZPOCET
18 | K | 171201201 | Uložení sypaniny na skládky | m3 | 85.005 |  | 0 | CS ÚRS 2019 02 |  | základní |  | 0 | 0 | 0 | 0 | 0 | 4 | K | 2 |  |  |  | ROZPOCET |  |  |  |  | 0 | 0 | 0 | 0 | 0 | 1 | 0 | 4 | 1854649252
| VV |  | vodor1 |  | 85.005 | [12 empty] | VV | 2 | 2 | True | 1 | ROZPOCET
19 | K | 174101101 | Zásyp sypaninou z jakékoliv horniny s uložením výkopku ve vrstvách se zhutněním jam, šachet, rýh nebo kolem objektů v těchto vykopávkách | m3 | 180.343 |  | 0 | CS ÚRS 2019 02 |  | základní |  | 0 | 0 | 0 | 0 | 0 | 4 | K | 2 |  |  |  | ROZPOCET |  |  |  |  | 0 | 0 | 0 | 0 | 0 | 1 | 0 | 4 | 1990446323
| VV |  | svis1 |  | 265.348 | [12 empty] | VV | 2 | 2 | True | 0 | ROZPOCET
| VV |  | -lože1 |  | -14.523 | [12 empty] | VV | 2 | 2 | True | 0 | ROZPOCET
| VV |  | -obsyp1 |  | -41.366 | [12 empty] | VV | 2 | 2 | True | 0 | ROZPOCET
| VV |  | -1,5*1,0751 |  | -1.613 | [12 empty] | VV | 2 | 2 | True | 0 | ROZPOCET
| VV |  | -3,14*1,12*1,12*2,42 |  | -9.532 | [12 empty] | VV | 2 | 2 | True | 0 | ROZPOCET
| VV |  | -7,2*2,4*1,04 |  | -17.971 | [12 empty] | VV | 2 | 2 | True | 0 | ROZPOCET
| VV | zás1 | Součet |  | 180.343 | [12 empty] | VV | 2 | 4 | True | 1 | ROZPOCET
20 | K | 175151101 | Obsypání potrubí strojně sypaninou z vhodných hornin tř. 1 až 4 nebo materiálem připraveným podél výkopu ve vzdálenosti do 3 m od jeho kraje, pro jakoukoliv hloubku výkopu a míru zhutnění bez prohození sypaniny | m3 | 41.366 |  | 0 | CS ÚRS 2019 02 |  | základní |  | 0 | 0 | 0 | 0 | 0 | 4 | K | 2 |  |  |  | ROZPOCET |  |  |  |  | 0 | 0 | 0 | 0 | 0 | 1 | 0 | 4 | -2132863344
| VV |  | "v.č. 02 - půdorys základů DOZP B, TZ" | [14 empty] | VV | 2 | 1 | True | 0 | ROZPOCET
| VV |  | "v.č. 05 - podél. profil dešt". kanalizace, TZ" | [14 empty] | VV | 2 | 1 | True | 0 | ROZPOCET
| VV |  | (10,8+1,09+23,1)*1,2*0,45 |  | 18.895 | [12 empty] | VV | 2 | 2 | True | 0 | ROZPOCET
| VV |  | (9,8+1,24+3,18+1,24+22,9+1,5+1,3+2,9)*1,2*0,425 |  | 22.471 | [12 empty] | VV | 2 | 2 | True | 0 | ROZPOCET
| VV | obsyp1 | Součet |  | 41.366 | [12 empty] | VV | 2 | 4 | True | 1 | ROZPOCET
21 | M | 58331351 | kamenivo těžené drobné frakce 0/4 | t | 82.732 |  | 0 | CS ÚRS 2019 02 |  | základní |  | 0 | 1 | 82.732 | 0 | 0 | 8 | M | 2 |  |  |  | ROZPOCET |  |  |  |  | 0 | 0 | 0 | 0 | 0 | 1 | 0 | 4 | 2095586623
| VV |  | obsyp1*2 |  | 82.732 | [12 empty] | VV | 2 | 2 | True | 1 | ROZPOCET
22 | K | 181951102 | Úprava pláně vyrovnáním výškových rozdílů v hornině tř. 1 až 4 se zhutněním | m2 | 55.226 |  | 0 | CS ÚRS 2019 02 |  | základní |  | 0 | 0 | 0 | 0 | 0 | 4 | K | 2 |  |  |  | ROZPOCET |  |  |  |  | 0 | 0 | 0 | 0 | 0 | 1 | 0 | 4 | -1600641759
| VV |  | "v.č. 02 - půdorys základů DOZP B, TZ" | [14 empty] | VV | 2 | 1 | True | 0 | ROZPOCET
| VV |  | "v.č. 05 - podél. profil dešt". kanalizace, TZ" | [14 empty] | VV | 2 | 1 | True | 0 | ROZPOCET
| VV |  | 3,84*3,84 |  | 14.746 | [12 empty] | VV | 2 | 2 | True | 0 | ROZPOCET
| VV |  | 9,2*4,4 |  | 40.48 | [12 empty] | VV | 2 | 2 | True | 0 | ROZPOCET
| VV |  | Součet |  | 55.226 | [12 empty] | VV | 2 | 4 | True | 1 | ROZPOCET
| D | 2 | Zakládání |  |  |  | 0 |  |  |  |  | 0 |  | 25.9059 |  | 0 | 1 | D | 1 |  |  |  | ROZPOCET | [10 empty] | 0
23 | K | 21197R0122 | Zřízení opláštění z geotextilie voštinových bloků | m2 | 84.336 |  | 0 |  |  | základní |  | 0 | 0.00027 | 0.022771 | 0 | 0 | 4 | K | 2 |  |  |  | ROZPOCET |  |  |  |  | 0 | 0 | 0 | 0 | 0 | 1 | 0 | 4 | -540234169
| VV |  | "v.č. 02 - půdorys základů DOZP B, TZ" | [14 empty] | VV | 2 | 1 | True | 0 | ROZPOCET
| VV |  | "v.č. 05 - podél. profil dešt". kanalizace, TZ" | [14 empty] | VV | 2 | 1 | True | 0 | ROZPOCET
| VV |  | "v.č. 08 - uložení vsakovacího těl., TZ" | [14 empty] | VV | 2 | 1 | True | 0 | ROZPOCET
| VV |  | 7,2*2,4*2 |  | 34.56 | [12 empty] | VV | 2 | 2 | True | 0 | ROZPOCET
| VV |  | (7,2*2+3*2)*(1,64+0,4*2) |  | 49.776 | [12 empty] | VV | 2 | 2 | True | 0 | ROZPOCET
| VV | geo1 | Součet |  | 84.336 | [12 empty] | VV | 2 | 4 | True | 1 | ROZPOCET
24 | M | 69311R014 | geotextilie 300g/m2 | m2 | 101.203 |  | 0 |  |  | základní |  | 0 | 0.00066 | 0.066794 | 0 | 0 | 8 | M | 2 |  |  |  | ROZPOCET |  |  |  |  | 0 | 0 | 0 | 0 | 0 | 1 | 0 | 4 | 1175456927
| VV |  | geo1*1,2 |  | 101.203 | [12 empty] | VV | 2 | 2 | True | 1 | ROZPOCET
25 | K | 271532211 | Podsyp pod základové konstrukce se zhutněním a urovnáním povrchu z kameniva hrubého, frakce 32 - 63 mm | m3 | 10.368 |  | 0 | CS ÚRS 2019 02 |  | základní |  | 0 | 2.16 | 22.3949 | 0 | 0 | 4 | K | 2 |  |  |  | ROZPOCET |  |  |  |  | 0 | 0 | 0 | 0 | 0 | 1 | 0 | 4 | 286737260
| VV |  | "v.č. 02 - půdorys základů DOZP B, TZ" | [14 empty] | VV | 2 | 1 | True | 0 | ROZPOCET
| VV |  | "v.č. 05 - podél. profil dešt". kanalizace, TZ" | [14 empty] | VV | 2 | 1 | True | 0 | ROZPOCET
| VV |  | "v.č. 08 - uložení vsakovacího těl., TZ" | [14 empty] | VV | 2 | 1 | True | 0 | ROZPOCET
| VV |  | 7,2*2,4*0,3*2 |  | 10.368 | [12 empty] | VV | 2 | 2 | True | 1 | ROZPOCET
26 | K | 271572211 | Podsyp pod základové konstrukce se zhutněním a urovnáním povrchu ze štěrkopísku netříděného | m3 | 1.728 |  | 0 | CS ÚRS 2019 02 |  | základní |  | 0 | 1.98 | 3.4214 | 0 | 0 | 4 | K | 2 |  |  |  | ROZPOCET |  |  |  |  | 0 | 0 | 0 | 0 | 0 | 1 | 0 | 4 | -1921720424
| VV |  | "v.č. 02 - půdorys základů DOZP B, TZ" | [14 empty] | VV | 2 | 1 | True | 0 | ROZPOCET
| VV |  | "v.č. 05 - podél. profil dešt". kanalizace, TZ" | [14 empty] | VV | 2 | 1 | True | 0 | ROZPOCET
| VV |  | "v.č. 08 - uložení vsakovacího těl., TZ" | [14 empty] | VV | 2 | 1 | True | 0 | ROZPOCET
| VV |  | 7,2*2,4*0,1 |  | 1.728 | [12 empty] | VV | 2 | 2 | True | 1 | ROZPOCET
| D | 4 | Vodorovné konstrukce |  |  |  | 0 |  |  |  |  | 0 |  | 31.8183 |  | 0 | 1 | D | 1 |  |  |  | ROZPOCET | [10 empty] | 0
27 | K | 451572111 | Lože pod potrubí, stoky a drobné objekty v otevřeném výkopu z kameniva drobného těženého 0 až 4 mm | m3 | 14.523 |  | 0 | CS ÚRS 2019 02 |  | základní |  | 0 | 1.8908 | 27.4597 | 0 | 0 | 4 | K | 2 |  |  |  | ROZPOCET |  |  |  |  | 0 | 0 | 0 | 0 | 0 | 1 | 0 | 4 | 1282218452
| VV |  | "v.č. 02 - půdorys základů DOZP B, TZ" | [14 empty] | VV | 2 | 1 | True | 0 | ROZPOCET
| VV |  | "v.č. 05 - podél. profil dešt". kanalizace, TZ" | [14 empty] | VV | 2 | 1 | True | 0 | ROZPOCET
| VV |  | (10,8+1,09+23,1)*1,2*0,15 |  | 6.298 | [12 empty] | VV | 2 | 2 | True | 0 | ROZPOCET
| VV |  | (9,8+1,24+3,18+1,24+22,9+1,5+1,3+2,9)*1,2*0,15 |  | 7.931 | [12 empty] | VV | 2 | 2 | True | 0 | ROZPOCET
| VV |  | 1,4*1,4*0,15 |  | 0.294 | [12 empty] | VV | 2 | 2 | True | 0 | ROZPOCET
| VV | lože1 | Součet |  | 14.523 | [12 empty] | VV | 2 | 4 | True | 1 | ROZPOCET
28 | K | 452311151 | Podkladní a zajišťovací konstrukce z betonu prostého v otevřeném výkopu desky pod potrubí, stoky a drobné objekty z betonu tř. C 20/25 | m3 | 1.786 |  | 0 | CS ÚRS 2019 02 |  | základní |  | 0 | 2.429 | 4.3382 | 0 | 0 | 4 | K | 2 |  |  |  | ROZPOCET |  |  |  |  | 0 | 0 | 0 | 0 | 0 | 1 | 0 | 4 | -1060007161
| VV |  | "v.č. 02 - půdorys základů DOZP B, TZ" | [14 empty] | VV | 2 | 1 | True | 0 | ROZPOCET
| VV |  | "v.č. 05 - podél. profil dešt". kanalizace, TZ" | [14 empty] | VV | 2 | 1 | True | 0 | ROZPOCET
| VV |  | "v.č. 08 - uložení vsakovacího těl., TZ" | [14 empty] | VV | 2 | 1 | True | 0 | ROZPOCET
| VV |  | 1,4*1,4*0,2 |  | 0.392 | [12 empty] | VV | 2 | 2 | True | 0 | ROZPOCET
| VV |  | 2,64*2,64*0,2 |  | 1.394 | [12 empty] | VV | 2 | 2 | True | 0 | ROZPOCET
| VV |  | Součet |  | 1.786 | [12 empty] | VV | 2 | 4 | True | 1 | ROZPOCET
29 | K | 452351101 | Bednění podkladních a zajišťovacích konstrukcí v otevřeném výkopu desek nebo sedlových loží pod potrubí, stoky a drobné objekty | m2 | 3.232 |  | 0 | CS ÚRS 2019 02 |  | základní |  | 0 | 0.00632 | 0.020426 | 0 | 0 | 4 | K | 2 |  |  |  | ROZPOCET |  |  |  |  | 0 | 0 | 0 | 0 | 0 | 1 | 0 | 4 | 384230837
| VV |  | "v.č. 02 - půdorys základů DOZP B, TZ" | [14 empty] | VV | 2 | 1 | True | 0 | ROZPOCET
| VV |  | "v.č. 05 - podél. profil dešt". kanalizace, TZ" | [14 empty] | VV | 2 | 1 | True | 0 | ROZPOCET
| VV |  | "v.č. 08 - uložení vsakovacího těl., TZ" | [14 empty] | VV | 2 | 1 | True | 0 | ROZPOCET
| VV |  | 1,4*4*0,2 |  | 1.12 | [12 empty] | VV | 2 | 2 | True | 0 | ROZPOCET
| VV |  | 2,64*4*0,2 |  | 2.112 | [12 empty] | VV | 2 | 2 | True | 0 | ROZPOCET
| VV |  | Součet |  | 3.232 | [12 empty] | VV | 2 | 4 | True | 1 | ROZPOCET
| D | 8 | Trubní vedení |  |  |  | 0 |  |  |  |  | 0 |  | 8.1151 |  | 0 | 1 | D | 1 |  |  |  | ROZPOCET | [10 empty] | 0
30 | K | 871228111 | Kladení drenážního potrubí z plastických hmot do připravené rýhy z tvrdého PVC, průměru přes 90 do 150 mm | m | 14.4 |  | 0 | CS ÚRS 2019 02 |  | základní |  | 0 | 0 | 0 | 0 | 0 | 4 | K | 2 |  |  |  | ROZPOCET |  |  |  |  | 0 | 0 | 0 | 0 | 0 | 1 | 0 | 4 | -1246827448
| VV |  | "v.č. 02 - půdorys základů DOZP B, TZ" | [14 empty] | VV | 2 | 1 | True | 0 | ROZPOCET
| VV |  | "v.č. 05 - podél. profil dešt". kanalizace, TZ" | [14 empty] | VV | 2 | 1 | True | 0 | ROZPOCET
| VV |  | "v.č. 08 - uložení vsakovacího těl., TZ" | [14 empty] | VV | 2 | 1 | True | 0 | ROZPOCET
| VV |  | 7,2*2 |  | 14.4 | [12 empty] | VV | 2 | 2 | True | 1 | ROZPOCET
31 | M | 28613R212 | trubka drenážní DN 100 SN8 | m | 15.739 |  | 0 |  |  | základní |  | 0 | 0.00012 | 0.0018887 | 0 | 0 | 8 | M | 2 |  |  |  | ROZPOCET |  |  |  |  | 0 | 0 | 0 | 0 | 0 | 1 | 0 | 4 | 1218212505
| VV |  | "v.č. 02 - půdorys základů DOZP B, TZ" | [14 empty] | VV | 2 | 1 | True | 0 | ROZPOCET
| VV |  | "v.č. 05 - podél. profil dešt". kanalizace, TZ" | [14 empty] | VV | 2 | 1 | True | 0 | ROZPOCET
| VV |  | "v.č. 08 - uložení vsakovacího těl., TZ" | [14 empty] | VV | 2 | 1 | True | 0 | ROZPOCET
| VV |  | 7,2*2*1,093 |  | 15.739 | [12 empty] | VV | 2 | 2 | True | 1 | ROZPOCET
32 | K | 871260310 | Montáž kanalizačního potrubí z plastů z polypropylenu PP hladkého plnostěnného SN 10 DN 100 | m | 26.1 |  | 0 | CS ÚRS 2019 02 |  | základní |  | 0 | 1e-05 | 0.000261 | 0 | 0 | 4 | K | 2 |  |  |  | ROZPOCET |  |  |  |  | 0 | 0 | 0 | 0 | 0 | 1 | 0 | 4 | 1012429448
| VV |  | "v.č. 02 - půdorys základů DOZP B, TZ" | [14 empty] | VV | 2 | 1 | True | 0 | ROZPOCET
| VV |  | "v.č. 05 - podél. profil dešt". kanalizace, TZ" | [14 empty] | VV | 2 | 1 | True | 0 | ROZPOCET
| VV |  | 0,95*6 |  | 5.7 | [12 empty] | VV | 2 | 2 | True | 0 | ROZPOCET
| VV |  | 1,5*4+7,2*2 |  | 20.4 | [12 empty] | VV | 2 | 2 | True | 0 | ROZPOCET
| VV | pot4 | Součet |  | 26.1 | [12 empty] | VV | 2 | 4 | True | 1 | ROZPOCET
33 | M | 28617001 | trubka kanalizační PP plnostěnná třívrstvá DN 100x1000 mm SN 10 | m | 28.527 |  | 0 | CS ÚRS 2019 02 |  | základní |  | 0 | 0.0014 | 0.039938 | 0 | 0 | 8 | M | 2 |  |  |  | ROZPOCET |  |  |  |  | 0 | 0 | 0 | 0 | 0 | 1 | 0 | 4 | -1843763596
| VV |  | pot4*1,093 |  | 28.527 | [12 empty] | VV | 2 | 2 | True | 1 | ROZPOCET
34 | K | 871270310 | Montáž kanalizačního potrubí z plastů z polypropylenu PP hladkého plnostěnného SN 10 DN 125 | m | 44.06 |  | 0 | CS ÚRS 2019 02 |  | základní |  | 0 | 1e-05 | 0.0004406 | 0 | 0 | 4 | K | 2 |  |  |  | ROZPOCET |  |  |  |  | 0 | 0 | 0 | 0 | 0 | 1 | 0 | 4 | -1381233796
| VV |  | "v.č. 02 - půdorys základů DOZP B, TZ" | [14 empty] | VV | 2 | 1 | True | 0 | ROZPOCET
| VV |  | "v.č. 05 - podél. profil dešt". kanalizace, TZ" | [14 empty] | VV | 2 | 1 | True | 0 | ROZPOCET
| VV | pot3 | 9,8+1,24+3,18+1,24+22,9+1,5+1,3+2,9 |  | 44.06 | [12 empty] | VV | 2 | 2 | True | 1 | ROZPOCET
35 | M | 28617002 | trubka kanalizační PP plnostěnná třívrstvá DN 125x1000 mm SN 10 | m | 48.158 |  | 0 | CS ÚRS 2019 02 |  | základní |  | 0 | 0.0018 | 0.086684 | 0 | 0 | 8 | M | 2 |  |  |  | ROZPOCET |  |  |  |  | 0 | 0 | 0 | 0 | 0 | 1 | 0 | 4 | 1270431899
| VV |  | pot3*1,093 |  | 48.158 | [12 empty] | VV | 2 | 2 | True | 1 | ROZPOCET
36 | K | 871310310 | Montáž kanalizačního potrubí z plastů z polypropylenu PP hladkého plnostěnného SN 10 DN 150 | m | 37.99 |  | 0 | CS ÚRS 2019 02 |  | základní |  | 0 | 1e-05 | 0.0003799 | 0 | 0 | 4 | K | 2 |  |  |  | ROZPOCET |  |  |  |  | 0 | 0 | 0 | 0 | 0 | 1 | 0 | 4 | -2052453386
| VV |  | "v.č. 02 - půdorys základů DOZP B, TZ" | [14 empty] | VV | 2 | 1 | True | 0 | ROZPOCET
| VV |  | "v.č. 05 - podél. profil dešt". kanalizace, TZ" | [14 empty] | VV | 2 | 1 | True | 0 | ROZPOCET
| VV |  | 10,8+1,09+23,1+3 |  | 37.99 | [12 empty] | VV | 2 | 2 | True | 0 | ROZPOCET
| VV | pot2 | Součet |  | 37.99 | [12 empty] | VV | 2 | 4 | True | 1 | ROZPOCET
37 | M | 28617003 | trubka kanalizační PP plnostěnná třívrstvá DN 150x1000 mm SN 10 | m | 41.523 |  | 0 | CS ÚRS 2019 02 |  | základní |  | 0 | 0.0029 | 0.12042 | 0 | 0 | 8 | M | 2 |  |  |  | ROZPOCET |  |  |  |  | 0 | 0 | 0 | 0 | 0 | 1 | 0 | 4 | -1030710462
| VV |  | pot2*1,093 |  | 41.523 | [12 empty] | VV | 2 | 2 | True | 1 | ROZPOCET
38 | K | 877265271 | Montáž tvarovek na kanalizačním potrubí z trub z plastu z tvrdého PVC nebo z polypropylenu v otevřeném výkopu lapačů střešních splavenin DN 100 | kus | 6 |  | 0 | CS ÚRS 2019 02 |  | základní |  | 0 | 0 | 0 | 0 | 0 | 4 | K | 2 |  |  |  | ROZPOCET |  |  |  |  | 0 | 0 | 0 | 0 | 0 | 1 | 0 | 4 | 109709934
| VV |  | "v.č. 02 - půdorys základů DOZP B, TZ" | [14 empty] | VV | 2 | 1 | True | 0 | ROZPOCET
| VV |  | "v.č. 05 - podél. profil dešt". kanalizace, TZ" | [14 empty] | VV | 2 | 1 | True | 0 | ROZPOCET
| VV |  | 6 |  | 6 | [12 empty] | VV | 2 | 2 | True | 1 | ROZPOCET
39 | M | 56231163 | lapač střešních splavenin se zápachovou klapkou a lapacím košem DN 125/110 | kus | 5 |  | 0 | CS ÚRS 2019 02 |  | základní |  | 0 | 0.0015 | 0.0075 | 0 | 0 | 8 | M | 2 |  |  |  | ROZPOCET |  |  |  |  | 0 | 0 | 0 | 0 | 0 | 1 | 0 | 4 | -1359243725
| VV |  | "v.č. 02 - půdorys základů DOZP A, TZ" | [14 empty] | VV | 2 | 1 | True | 0 | ROZPOCET
| VV |  | "v.č. 05 - podél. profil dešt". kanalizace, TZ" | [14 empty] | VV | 2 | 1 | True | 0 | ROZPOCET
| VV |  | 5 |  | 5 | [12 empty] | VV | 2 | 2 | True | 1 | ROZPOCET
40 | K | 877270310 | Montáž tvarovek na kanalizačním plastovém potrubí z polypropylenu PP hladkého plnostěnného kolen DN 125 | kus | 15 |  | 0 | CS ÚRS 2019 02 |  | základní |  | 0 | 0 | 0 | 0 | 0 | 4 | K | 2 |  |  |  | ROZPOCET |  |  |  |  | 0 | 0 | 0 | 0 | 0 | 1 | 0 | 4 | -1932168468
| VV |  | "v.č. 02 - půdorys základů DOZP B, TZ" | [14 empty] | VV | 2 | 1 | True | 0 | ROZPOCET
| VV |  | "v.č. 05 - podél. profil dešt". kanalizace, TZ" | [14 empty] | VV | 2 | 1 | True | 0 | ROZPOCET
| VV |  | 6*2+3 |  | 15 | [12 empty] | VV | 2 | 2 | True | 1 | ROZPOCET
41 | M | 28611884 | koleno kanalizační s hrdlem PP 125x45° SN10 | kus | 15 |  | 0 | CS ÚRS 2019 02 |  | základní |  | 0 | 0.00044 | 0.0066 | 0 | 0 | 8 | M | 2 |  |  |  | ROZPOCET |  |  |  |  | 0 | 0 | 0 | 0 | 0 | 1 | 0 | 4 | -1284899328
| VV |  | "v.č. 02 - půdorys základů DOZP B, TZ" | [14 empty] | VV | 2 | 1 | True | 0 | ROZPOCET
| VV |  | "v.č. 05 - podél. profil dešt". kanalizace, TZ" | [14 empty] | VV | 2 | 1 | True | 0 | ROZPOCET
| VV |  | 15 |  | 15 | [12 empty] | VV | 2 | 2 | True | 1 | ROZPOCET
42 | K | 877270330 | Montáž tvarovek na kanalizačním plastovém potrubí z polypropylenu PP hladkého plnostěnného spojek nebo redukcí DN 125 | kus | 6 |  | 0 | CS ÚRS 2019 02 |  | základní |  | 0 | 0 | 0 | 0 | 0 | 4 | K | 2 |  |  |  | ROZPOCET |  |  |  |  | 0 | 0 | 0 | 0 | 0 | 1 | 0 | 4 | 1452726836
| VV |  | "v.č. 02 - půdorys základů DOZP B, TZ" | [14 empty] | VV | 2 | 1 | True | 0 | ROZPOCET
| VV |  | "v.č. 05 - podél. profil dešt". kanalizace, TZ" | [14 empty] | VV | 2 | 1 | True | 0 | ROZPOCET
| VV |  | 6 |  | 6 | [12 empty] | VV | 2 | 2 | True | 1 | ROZPOCET
43 | M | 28611502 | redukce kanalizační PVC 125/110 | kus | 6 |  | 0 | CS ÚRS 2019 02 |  | základní |  | 0 | 0.00026 | 0.00156 | 0 | 0 | 8 | M | 2 |  |  |  | ROZPOCET |  |  |  |  | 0 | 0 | 0 | 0 | 0 | 1 | 0 | 4 | 1054214437
| VV |  | "v.č. 02 - půdorys základů DOZP B, TZ" | [14 empty] | VV | 2 | 1 | True | 0 | ROZPOCET
| VV |  | "v.č. 05 - podél. profil dešt". kanalizace, TZ" | [14 empty] | VV | 2 | 1 | True | 0 | ROZPOCET
| VV |  | 6 |  | 6 | [12 empty] | VV | 2 | 2 | True | 1 | ROZPOCET
44 | K | 877310310 | Montáž tvarovek na kanalizačním plastovém potrubí z polypropylenu PP hladkého plnostěnného kolen DN 150 | kus | 4 |  | 0 | CS ÚRS 2019 02 |  | základní |  | 0 | 0 | 0 | 0 | 0 | 4 | K | 2 |  |  |  | ROZPOCET |  |  |  |  | 0 | 0 | 0 | 0 | 0 | 1 | 0 | 4 | -1674738834
| VV |  | "v.č. 02 - půdorys základů DOZP B, TZ" | [14 empty] | VV | 2 | 1 | True | 0 | ROZPOCET
| VV |  | "v.č. 05 - podél. profil dešt". kanalizace, TZ" | [14 empty] | VV | 2 | 1 | True | 0 | ROZPOCET
| VV |  | 3+1 |  | 4 | [12 empty] | VV | 2 | 2 | True | 1 | ROZPOCET
45 | M | 28611890 | koleno kanalizační s hrdlem PP 160x15° SN10 | kus | 1 |  | 0 | CS ÚRS 2019 02 |  | základní |  | 0 | 0.00065 | 0.00065 | 0 | 0 | 8 | M | 2 |  |  |  | ROZPOCET |  |  |  |  | 0 | 0 | 0 | 0 | 0 | 1 | 0 | 4 | 987387554
| VV |  | "v.č. 02 - půdorys základů DOZP B, TZ" | [14 empty] | VV | 2 | 1 | True | 0 | ROZPOCET
| VV |  | "v.č. 05 - podél. profil dešt". kanalizace, TZ" | [14 empty] | VV | 2 | 1 | True | 0 | ROZPOCET
| VV |  | 1 |  | 1 | [12 empty] | VV | 2 | 2 | True | 1 | ROZPOCET
46 | M | 28611892 | koleno kanalizační s hrdlem PP 160x30° SN10 | kus | 1 |  | 0 | CS ÚRS 2019 02 |  | základní |  | 0 | 0.00074 | 0.00074 | 0 | 0 | 8 | M | 2 |  |  |  | ROZPOCET |  |  |  |  | 0 | 0 | 0 | 0 | 0 | 1 | 0 | 4 | 1214553969
| VV |  | "v.č. 02 - půdorys základů DOZP B, TZ" | [14 empty] | VV | 2 | 1 | True | 0 | ROZPOCET
| VV |  | "v.č. 05 - podél. profil dešt". kanalizace, TZ" | [14 empty] | VV | 2 | 1 | True | 0 | ROZPOCET
| VV |  | 1 |  | 1 | [12 empty] | VV | 2 | 2 | True | 1 | ROZPOCET
47 | M | 28611894 | koleno kanalizační s hrdlem PP 160x45° SN10 | kus | 1 |  | 0 | CS ÚRS 2019 02 |  | základní |  | 0 | 0.00081 | 0.00081 | 0 | 0 | 8 | M | 2 |  |  |  | ROZPOCET |  |  |  |  | 0 | 0 | 0 | 0 | 0 | 1 | 0 | 4 | -625306321
| VV |  | "v.č. 02 - půdorys základů DOZP B, TZ" | [14 empty] | VV | 2 | 1 | True | 0 | ROZPOCET
| VV |  | "v.č. 05 - podél. profil dešt". kanalizace, TZ" | [14 empty] | VV | 2 | 1 | True | 0 | ROZPOCET
| VV |  | 1 |  | 1 | [12 empty] | VV | 2 | 2 | True | 1 | ROZPOCET
48 | M | 28611896 | koleno kanalizační s hrdlem PP 160x67° SN10 | kus | 1 |  | 0 | CS ÚRS 2019 02 |  | základní |  | 0 | 0.00093 | 0.00093 | 0 | 0 | 8 | M | 2 |  |  |  | ROZPOCET |  |  |  |  | 0 | 0 | 0 | 0 | 0 | 1 | 0 | 4 | 2112484271
| VV |  | "v.č. 02 - půdorys základů DOZP B, TZ" | [14 empty] | VV | 2 | 1 | True | 0 | ROZPOCET
| VV |  | "v.č. 05 - podél. profil dešt". kanalizace, TZ" | [14 empty] | VV | 2 | 1 | True | 0 | ROZPOCET
| VV |  | 1 |  | 1 | [12 empty] | VV | 2 | 2 | True | 1 | ROZPOCET
49 | K | 877310320 | Montáž tvarovek na kanalizačním plastovém potrubí z polypropylenu PP hladkého plnostěnného odboček DN 150 | kus | 6 |  | 0 | CS ÚRS 2019 02 |  | základní |  | 0 | 0 | 0 | 0 | 0 | 4 | K | 2 |  |  |  | ROZPOCET |  |  |  |  | 0 | 0 | 0 | 0 | 0 | 1 | 0 | 4 | -291285165
| VV |  | "v.č. 02 - půdorys základů DOZP B, TZ" | [14 empty] | VV | 2 | 1 | True | 0 | ROZPOCET
| VV |  | "v.č. 05 - podél. profil dešt". kanalizace, TZ" | [14 empty] | VV | 2 | 1 | True | 0 | ROZPOCET
| VV |  | 4+2 |  | 6 | [12 empty] | VV | 2 | 2 | True | 1 | ROZPOCET
50 | M | 28611914 | odbočka kanalizační plastová s hrdlem KG 160/125/45° | kus | 3 |  | 0 | CS ÚRS 2019 02 |  | základní |  | 0 | 0.00143 | 0.00429 | 0 | 0 | 8 | M | 2 |  |  |  | ROZPOCET |  |  |  |  | 0 | 0 | 0 | 0 | 0 | 1 | 0 | 4 | -1160991251
| VV |  | "v.č. 02 - půdorys základů DOZP B, TZ" | [14 empty] | VV | 2 | 1 | True | 0 | ROZPOCET
| VV |  | "v.č. 05 - podél. profil dešt". kanalizace, TZ" | [14 empty] | VV | 2 | 1 | True | 0 | ROZPOCET
| VV |  | 3 |  | 3 | [12 empty] | VV | 2 | 2 | True | 1 | ROZPOCET
51 | M | 28611916 | odbočka kanalizační plastová s hrdlem KG 160/160/45° | kus | 3 |  | 0 | CS ÚRS 2019 02 |  | základní |  | 0 | 0.00194 | 0.00582 | 0 | 0 | 8 | M | 2 |  |  |  | ROZPOCET |  |  |  |  | 0 | 0 | 0 | 0 | 0 | 1 | 0 | 4 | -85290948
| VV |  | "v.č. 02 - půdorys základů DOZP B, TZ" | [14 empty] | VV | 2 | 1 | True | 0 | ROZPOCET
| VV |  | "v.č. 05 - podél. profil dešt". kanalizace, TZ" | [14 empty] | VV | 2 | 1 | True | 0 | ROZPOCET
| VV |  | 3 |  | 3 | [12 empty] | VV | 2 | 2 | True | 1 | ROZPOCET
52 | K | 877310330 | Montáž tvarovek na kanalizačním plastovém potrubí z polypropylenu PP hladkého plnostěnného spojek nebo redukcí DN 150 | kus | 2 |  | 0 | CS ÚRS 2019 02 |  | základní |  | 0 | 0 | 0 | 0 | 0 | 4 | K | 2 |  |  |  | ROZPOCET |  |  |  |  | 0 | 0 | 0 | 0 | 0 | 1 | 0 | 4 | -1430009503
| VV |  | "v.č. 02 - půdorys základů DOZP B, TZ" | [14 empty] | VV | 2 | 1 | True | 0 | ROZPOCET
| VV |  | "v.č. 05 - podél. profil dešt". kanalizace, TZ" | [14 empty] | VV | 2 | 1 | True | 0 | ROZPOCET
| VV |  | 2 |  | 2 | [12 empty] | VV | 2 | 2 | True | 1 | ROZPOCET
53 | M | 28617244 | redukce kanalizační PP DN 150/DN125 | kus | 2 |  | 0 | CS ÚRS 2019 02 |  | základní |  | 0 | 0.0006 | 0.0012 | 0 | 0 | 8 | M | 2 |  |  |  | ROZPOCET |  |  |  |  | 0 | 0 | 0 | 0 | 0 | 1 | 0 | 4 | 709203532
| VV |  | "v.č. 02 - půdorys základů DOZP B, TZ" | [14 empty] | VV | 2 | 1 | True | 0 | ROZPOCET
| VV |  | "v.č. 05 - podél. profil dešt". kanalizace, TZ" | [14 empty] | VV | 2 | 1 | True | 0 | ROZPOCET
| VV |  | 2 |  | 2 | [12 empty] | VV | 2 | 2 | True | 1 | ROZPOCET
54 | K | 879230191 | Příplatek k ceně kanalizačního potrubí za montáž v otevřeném výkopu ve sklonu přes 20 % DN od 40 do 550 | m | 5.7 |  | 0 | CS ÚRS 2019 02 |  | základní |  | 0 | 0 | 0 | 0 | 0 | 4 | K | 2 |  |  |  | ROZPOCET |  |  |  |  | 0 | 0 | 0 | 0 | 0 | 1 | 0 | 4 | 1550445894
| VV |  | "v.č. 02 - půdorys základů DOZP B, TZ" | [14 empty] | VV | 2 | 1 | True | 0 | ROZPOCET
| VV |  | "v.č. 05 - podél. profil dešt". kanalizace, TZ" | [14 empty] | VV | 2 | 1 | True | 0 | ROZPOCET
| VV |  | 0,95*6 |  | 5.7 | [12 empty] | VV | 2 | 2 | True | 1 | ROZPOCET
55 | K | 892271111 | Tlakové zkoušky vodou na potrubí DN 100 nebo 125 | m | 35.6 |  | 0 | CS ÚRS 2019 02 |  | základní |  | 0 | 0 | 0 | 0 | 0 | 4 | K | 2 |  |  |  | ROZPOCET |  |  |  |  | 0 | 0 | 0 | 0 | 0 | 1 | 0 | 4 | 1545623299
| VV |  | "v.č. 02 - půdorys základů DOZP B, TZ" | [14 empty] | VV | 2 | 1 | True | 0 | ROZPOCET
| VV |  | "v.č. 05 - podél. profil dešt". kanalizace, TZ" | [14 empty] | VV | 2 | 1 | True | 0 | ROZPOCET
| VV | pot5 | 9,8+22,9+2,9 |  | 35.6 | [12 empty] | VV | 2 | 2 | True | 1 | ROZPOCET
56 | K | 892351111 | Tlakové zkoušky vodou na potrubí DN 150 nebo 200 | m | 37.99 |  | 0 | CS ÚRS 2019 02 |  | základní |  | 0 | 0 | 0 | 0 | 0 | 4 | K | 2 |  |  |  | ROZPOCET |  |  |  |  | 0 | 0 | 0 | 0 | 0 | 1 | 0 | 4 | 348950378
| VV |  | pot2 |  | 37.99 | [12 empty] | VV | 2 | 2 | True | 1 | ROZPOCET
57 | K | 892372111 | Tlakové zkoušky vodou zabezpečení konců potrubí při tlakových zkouškách DN do 300 | kus | 7 |  | 0 | CS ÚRS 2019 02 |  | základní |  | 0 | 0.46009 | 3.2206 | 0 | 0 | 4 | K | 2 |  |  |  | ROZPOCET |  |  |  |  | 0 | 0 | 0 | 0 | 0 | 1 | 0 | 4 | 882496146
| VV |  | "v.č. 02 - půdorys základů DOZP B, TZ" | [14 empty] | VV | 2 | 1 | True | 0 | ROZPOCET
| VV |  | "v.č. 05 - podél. profil dešt". kanalizace, TZ" | [14 empty] | VV | 2 | 1 | True | 0 | ROZPOCET
| VV |  | 7 |  | 7 | [12 empty] | VV | 2 | 2 | True | 1 | ROZPOCET
58 | K | 892372R201 | kamerové zkoušky potrubí | m | 42.935 |  | 0 |  |  | základní |  | 0 | 0 | 0 | 0 | 0 | 4 | K | 2 |  |  |  | ROZPOCET |  |  |  |  | 0 | 0 | 0 | 0 | 0 | 1 | 0 | 4 | 2080304076
| VV |  | pot1 |  | 7.335 | [12 empty] | VV | 2 | 2 | True | 0 | ROZPOCET
| VV |  | pot5 |  | 35.6 | [12 empty] | VV | 2 | 2 | True | 0 | ROZPOCET
| VV |  | Součet |  | 42.935 | [12 empty] | VV | 2 | 4 | True | 1 | ROZPOCET
59 | K | 894411311 | Osazení betonových nebo železobetonových dílců pro šachty skruží rovných | kus | 1 |  | 0 | CS ÚRS 2019 02 |  | základní |  | 0 | 0.01019 | 0.01019 | 0 | 0 | 4 | K | 2 |  |  |  | ROZPOCET |  |  |  |  | 0 | 0 | 0 | 0 | 0 | 1 | 0 | 4 | -670986989
| VV |  | "v.č. 02 - půdorys základů DOZP B, TZ" | [14 empty] | VV | 2 | 1 | True | 0 | ROZPOCET
| VV |  | "v.č. 05 - podél. profil dešt". kanalizace, TZ" | [14 empty] | VV | 2 | 1 | True | 0 | ROZPOCET
| VV |  | 1 |  | 1 | [12 empty] | VV | 2 | 2 | True | 1 | ROZPOCET
60 | M | 59224160 | skruž kanalizační s ocelovými stupadly 100 x 25 x 12 cm | kus | 1 |  | 0 | CS ÚRS 2019 02 |  | základní |  | 0 | 0.254 | 0.254 | 0 | 0 | 8 | M | 2 |  |  |  | ROZPOCET |  |  |  |  | 0 | 0 | 0 | 0 | 0 | 1 | 0 | 4 | 1755607630
| VV |  | "v.č. 02 - půdorys základů DOZP B, TZ" | [14 empty] | VV | 2 | 1 | True | 0 | ROZPOCET
| VV |  | "v.č. 05 - podél. profil dešt". kanalizace, TZ" | [14 empty] | VV | 2 | 1 | True | 0 | ROZPOCET
| VV |  | 1 |  | 1 | [12 empty] | VV | 2 | 2 | True | 1 | ROZPOCET
61 | K | 894412411 | Osazení betonových nebo železobetonových dílců pro šachty skruží přechodových | kus | 1 |  | 0 | CS ÚRS 2019 02 |  | základní |  | 0 | 0.01248 | 0.01248 | 0 | 0 | 4 | K | 2 |  |  |  | ROZPOCET |  |  |  |  | 0 | 0 | 0 | 0 | 0 | 1 | 0 | 4 | -1382927901
| VV |  | "v.č. 02 - půdorys základů DOZP B, TZ" | [14 empty] | VV | 2 | 1 | True | 0 | ROZPOCET
| VV |  | "v.č. 05 - podél. profil dešt". kanalizace, TZ" | [14 empty] | VV | 2 | 1 | True | 0 | ROZPOCET
| VV |  | 1 |  | 1 | [12 empty] | VV | 2 | 2 | True | 1 | ROZPOCET
62 | M | 59224167 | skruž betonová přechodová 62,5/100x60x12 cm, stupadla poplastovaná | kus | 1 |  | 0 | CS ÚRS 2019 02 |  | základní |  | 0 | 0.548 | 0.548 | 0 | 0 | 8 | M | 2 |  |  |  | ROZPOCET |  |  |  |  | 0 | 0 | 0 | 0 | 0 | 1 | 0 | 4 | -1365486280
| VV |  | "v.č. 02 - půdorys základů DOZP B, TZ" | [14 empty] | VV | 2 | 1 | True | 0 | ROZPOCET
| VV |  | "v.č. 05 - podél. profil dešt". kanalizace, TZ" | [14 empty] | VV | 2 | 1 | True | 0 | ROZPOCET
| VV |  | 1 |  | 1 | [12 empty] | VV | 2 | 2 | True | 1 | ROZPOCET
63 | K | 894812312 | Revizní a čistící šachta z polypropylenu PP pro hladké trouby DN 600 šachtové dno (DN šachty / DN trubního vedení) DN 600/160 průtočné 30°,60°,90° | kus | 2 |  | 0 | CS ÚRS 2019 02 |  | základní |  | 0 | 0.1056 | 0.2112 | 0 | 0 | 4 | K | 2 |  |  |  | ROZPOCET |  |  |  |  | 0 | 0 | 0 | 0 | 0 | 1 | 0 | 4 | 309565469
| VV |  | "v.č. 02 - půdorys základů DOZP B, TZ" | [14 empty] | VV | 2 | 1 | True | 0 | ROZPOCET
| VV |  | "v.č. 05 - podél. profil dešt". kanalizace, TZ" | [14 empty] | VV | 2 | 1 | True | 0 | ROZPOCET
| VV |  | 2 |  | 2 | [12 empty] | VV | 2 | 2 | True | 1 | ROZPOCET
64 | K | 894812313 | Revizní a čistící šachta z polypropylenu PP pro hladké trouby DN 600 šachtové dno (DN šachty / DN trubního vedení) DN 600/160 s přítokem tvaru T | kus | 1 |  | 0 | CS ÚRS 2019 02 |  | základní |  | 0 | 0.1056 | 0.1056 | 0 | 0 | 4 | K | 2 |  |  |  | ROZPOCET |  |  |  |  | 0 | 0 | 0 | 0 | 0 | 1 | 0 | 4 | 385371614
| VV |  | "v.č. 02 - půdorys základů DOZP B, TZ" | [14 empty] | VV | 2 | 1 | True | 0 | ROZPOCET
| VV |  | "v.č. 05 - podél. profil dešt". kanalizace, TZ" | [14 empty] | VV | 2 | 1 | True | 0 | ROZPOCET
| VV |  | 1 |  | 1 | [12 empty] | VV | 2 | 2 | True | 1 | ROZPOCET
65 | K | 894812332 | Revizní a čistící šachta z polypropylenu PP pro hladké trouby DN 600 roura šachtová korugovaná, světlé hloubky 2 000 mm | kus | 4 |  | 0 | CS ÚRS 2019 02 |  | základní |  | 0 | 0.02424 | 0.09696 | 0 | 0 | 4 | K | 2 |  |  |  | ROZPOCET |  |  |  |  | 0 | 0 | 0 | 0 | 0 | 1 | 0 | 4 | -39430896
| VV |  | "v.č. 02 - půdorys základů DOZP B, TZ" | [14 empty] | VV | 2 | 1 | True | 0 | ROZPOCET
| VV |  | "v.č. 05 - podél. profil dešt". kanalizace, TZ" | [14 empty] | VV | 2 | 1 | True | 0 | ROZPOCET
| VV | ša1 | 4 |  | 4 | [12 empty] | VV | 2 | 2 | True | 1 | ROZPOCET
66 | K | 894812339 | Revizní a čistící šachta z polypropylenu PP pro hladké trouby DN 600 Příplatek k cenám 2331 - 2334 za uříznutí šachtové roury | kus | 4 |  | 0 | CS ÚRS 2019 02 |  | základní |  | 0 | 0 | 0 | 0 | 0 | 4 | K | 2 |  |  |  | ROZPOCET |  |  |  |  | 0 | 0 | 0 | 0 | 0 | 1 | 0 | 4 | -1573598585
| VV |  | ša1 |  | 4 | [12 empty] | VV | 2 | 2 | True | 1 | ROZPOCET
67 | K | 894812352 | Revizní a čistící šachta z polypropylenu PP pro hladké trouby DN 600 poklop (mříž) litinový pro třídu zatížení A15 s teleskopickým adaptérem | kus | 4 |  | 0 | CS ÚRS 2019 02 |  | základní |  | 0 | 0.05757 | 0.23028 | 0 | 0 | 4 | K | 2 |  |  |  | ROZPOCET |  |  |  |  | 0 | 0 | 0 | 0 | 0 | 1 | 0 | 4 | -175764026
| VV |  | ša1 |  | 4 | [12 empty] | VV | 2 | 2 | True | 1 | ROZPOCET
68 | K | 899102112 | Osazení poklopů litinových a ocelových včetně rámů pro třídu zatížení A15, A50 | kus | 2 |  | 0 | CS ÚRS 2019 02 |  | základní |  | 0 | 0.21734 | 0.43468 | 0 | 0 | 4 | K | 2 |  |  |  | ROZPOCET |  |  |  |  | 0 | 0 | 0 | 0 | 0 | 1 | 0 | 4 | 1839307106
| VV |  | "v.č. 02 - půdorys základů DOZP B, TZ" | [14 empty] | VV | 2 | 1 | True | 0 | ROZPOCET
| VV |  | "v.č. 05 - podél. profil dešt". kanalizace, TZ" | [14 empty] | VV | 2 | 1 | True | 0 | ROZPOCET
| VV |  | "v.č. 08 - uložení vsakovacího těl., TZ" | [14 empty] | VV | 2 | 1 | True | 0 | ROZPOCET
| VV |  | 1+1 |  | 2 | [12 empty] | VV | 2 | 2 | True | 1 | ROZPOCET
69 | M | 28661932 | poklop šachtový litinový dno DN 600 pro třídu zatížení A15 | kus | 2 |  | 0 | CS ÚRS 2019 02 |  | základní |  | 0 | 0.045 | 0.09 | 0 | 0 | 8 | M | 2 |  |  |  | ROZPOCET |  |  |  |  | 0 | 0 | 0 | 0 | 0 | 1 | 0 | 4 | 1317798682
| VV |  | "v.č. 02 - půdorys základů DOZP B, TZ" | [14 empty] | VV | 2 | 1 | True | 0 | ROZPOCET
| VV |  | "v.č. 05 - podél. profil dešt". kanalizace, TZ" | [14 empty] | VV | 2 | 1 | True | 0 | ROZPOCET
| VV |  | "v.č. 08 - uložení vsakovacího těl., TZ" | [14 empty] | VV | 2 | 1 | True | 0 | ROZPOCET
| VV |  | 1+1 |  | 2 | [12 empty] | VV | 2 | 2 | True | 1 | ROZPOCET
70 | K | 8999R202 | kompletní ŽB rozdělovací a usazovací šachta DN 1000 mm v. 1500 mm vč. všech souv. dodávek a prací D+M | ks | 1 |  | 0 |  |  | základní |  | 0 | 1.111 | 1.111 | 0 | 0 | 4 | K | 2 |  |  |  | ROZPOCET |  |  |  |  | 0 | 0 | 0 | 0 | 0 | 1 | 0 | 4 | -957526753
| VV |  | "v.č. 02 - půdorys základů DOZP B, TZ" | [14 empty] | VV | 2 | 1 | True | 0 | ROZPOCET
| VV |  | "v.č. 05 - podél. profil dešt". kanalizace, TZ" | [14 empty] | VV | 2 | 1 | True | 0 | ROZPOCET
| VV |  | "v.č. 08 - uložení vsakovacího těl., TZ" | [14 empty] | VV | 2 | 1 | True | 0 | ROZPOCET
| VV |  | 1 |  | 1 | [12 empty] | VV | 2 | 2 | True | 1 | ROZPOCET
71 | K | 8999R203 | kompletní akumulační nádrž - dvouplášťová nádrž s armováním pro vybetonování DN 2240 mm v. 2200 mm vč. výplně z betonu C 20/25 vč. všech souv. dodávek a prací D+M | ks | 1 |  | 0 |  |  | základní |  | 0 | 1.51 | 1.51 | 0 | 0 | 4 | K | 2 |  |  |  | ROZPOCET |  |  |  |  | 0 | 0 | 0 | 0 | 0 | 1 | 0 | 4 | -706408250
| VV |  | "v.č. 02 - půdorys základů DOZP B, TZ" | [14 empty] | VV | 2 | 1 | True | 0 | ROZPOCET
| VV |  | "v.č. 05 - podél. profil dešt". kanalizace, TZ" | [14 empty] | VV | 2 | 1 | True | 0 | ROZPOCET
| VV |  | 1 |  | 1 | [12 empty] | VV | 2 | 2 | True | 1 | ROZPOCET
72 | K | 8999R204 | kompletní vystrojení akumulační nádrže - rozvaděč, čerpadlo, elektomag. ventil, dopouštění, výtlak vč. všech souv. dodávek a prací D+M | ks | 1 |  | 0 |  |  | základní |  | 0 | 0 | 0 | 0 | 0 | 4 | K | 2 |  |  |  | ROZPOCET |  |  |  |  | 0 | 0 | 0 | 0 | 0 | 1 | 0 | 4 | 1291669160
| VV |  | "v.č. 02 - půdorys základů DOZP B, TZ" | [14 empty] | VV | 2 | 1 | True | 0 | ROZPOCET
| VV |  | "v.č. 05 - podél. profil dešt". kanalizace, TZ" | [14 empty] | VV | 2 | 1 | True | 0 | ROZPOCET
| VV |  | "v.č. 08 - uložení vsakovacího těl., TZ" | [14 empty] | VV | 2 | 1 | True | 0 | ROZPOCET
| VV |  | 1 |  | 1 | [12 empty] | VV | 2 | 2 | True | 1 | ROZPOCET
73 | K | 8999R205 | voštinové bloky 2400 x 1200 x 520 mm vč. všech souv. dodávek a prací D+M | ks | 12 |  | 0 |  |  | základní |  | 0 | 0 | 0 | 0 | 0 | 4 | K | 2 |  |  |  | ROZPOCET |  |  |  |  | 0 | 0 | 0 | 0 | 0 | 1 | 0 | 4 | -1688909293
| VV |  | "v.č. 02 - půdorys základů DOZP B, TZ" | [14 empty] | VV | 2 | 1 | True | 0 | ROZPOCET
| VV |  | "v.č. 05 - podél. profil dešt". kanalizace, TZ" | [14 empty] | VV | 2 | 1 | True | 0 | ROZPOCET
| VV |  | "v.č. 08 - uložení vsakovacího těl., TZ" | [14 empty] | VV | 2 | 1 | True | 0 | ROZPOCET
| VV |  | 12 |  | 12 | [12 empty] | VV | 2 | 2 | True | 1 | ROZPOCET
| D | 998 | Přesun hmot |  |  |  | 0 |  |  |  |  | 0 |  | 0 |  | 0 | 1 | D | 1 |  |  |  | ROZPOCET | [10 empty] | 0
74 | K | 998276101 | Přesun hmot pro trubní vedení hloubené z trub z plastických hmot nebo sklolaminátových pro vodovody nebo kanalizace v otevřeném výkopu dopravní vzdálenost do 15 m | t | 148.932 |  | 0 | CS ÚRS 2019 02 |  | základní |  | 0 | 0 | 0 | 0 | 0 | 4 | K | 2 |  |  |  | ROZPOCET |  |  |  |  | 0 | 0 | 0 | 0 | 0 | 1 | 0 | 4 | 713076912
| D | PSV | Práce a dodávky PSV |  |  |  | 0 |  |  |  |  | 0 |  | 0.11765 |  | 0 | 2 | D | 0 |  |  |  | ROZPOCET | [10 empty] | 0
| D | 711 | Izolace proti vodě, vlhkosti a plynům |  |  |  | 0 |  |  |  |  | 0 |  | 0.11765 |  | 0 | 2 | D | 1 |  |  |  | ROZPOCET | [10 empty] | 0
75 | K | 711111001 | Provedení izolace proti zemní vlhkosti natěradly a tmely za studena na ploše vodorovné V nátěrem penetračním | m2 | 3.939 |  | 0 | CS ÚRS 2019 02 |  | základní |  | 0 | 0 | 0 | 0 | 0 | 16 | K | 2 |  |  |  | ROZPOCET |  |  |  |  | 0 | 0 | 0 | 0 | 0 | 1 | 0 | 16 | -518829407
| VV |  | "v.č. 02 - půdorys základů DOZP B, TZ" | [14 empty] | VV | 2 | 1 | True | 0 | ROZPOCET
| VV |  | "v.č. 05 - podél. profil dešt". kanalizace, TZ" | [14 empty] | VV | 2 | 1 | True | 0 | ROZPOCET
| VV | izo2 | 3,14*1,12*1,12 |  | 3.939 | [12 empty] | VV | 2 | 2 | True | 1 | ROZPOCET
76 | K | 711112001 | Provedení izolace proti zemní vlhkosti natěradly a tmely za studena na ploše svislé S nátěrem penetračním | m2 | 17.794 |  | 0 | CS ÚRS 2019 02 |  | základní |  | 0 | 0 | 0 | 0 | 0 | 16 | K | 2 |  |  |  | ROZPOCET |  |  |  |  | 0 | 0 | 0 | 0 | 0 | 1 | 0 | 16 | -920857865
| VV |  | "v.č. 02 - půdorys základů DOZP B, TZ" | [14 empty] | VV | 2 | 1 | True | 0 | ROZPOCET
| VV |  | "v.č. 05 - podél. profil dešt". kanalizace, TZ" | [14 empty] | VV | 2 | 1 | True | 0 | ROZPOCET
| VV | izo1 | 3,14*1*0,25+3,14*2,44*2,22 |  | 17.794 | [12 empty] | VV | 2 | 2 | True | 1 | ROZPOCET
77 | M | 11163150 | lak penetrační asfaltový | t | 0.007 |  | 0 | CS ÚRS 2019 02 |  | základní |  | 0 | 1 | 0.007 | 0 | 0 | 32 | M | 2 |  |  |  | ROZPOCET |  |  |  |  | 0 | 0 | 0 | 0 | 0 | 1 | 0 | 16 | 1969377877
| VV |  | "v.č. 02 - půdorys základů DOZP B, TZ" | [14 empty] | VV | 2 | 1 | True | 0 | ROZPOCET
| VV |  | "v.č. 05 - podél. profil dešt". kanalizace, TZ" | [14 empty] | VV | 2 | 1 | True | 0 | ROZPOCET
| VV |  | izo1*0,00035 |  | 0.006 | [12 empty] | VV | 2 | 2 | True | 0 | ROZPOCET
| VV |  | izo2*0,0003 |  | 0.001 | [12 empty] | VV | 2 | 2 | True | 0 | ROZPOCET
| VV |  | Součet |  | 0.007 | [12 empty] | VV | 2 | 4 | True | 1 | ROZPOCET
78 | K | 711141559 | Provedení izolace proti zemní vlhkosti pásy přitavením NAIP na ploše vodorovné V | m2 | 3.939 |  | 0 | CS ÚRS 2019 02 |  | základní |  | 0 | 0.0004 | 0.0015756 | 0 | 0 | 16 | K | 2 |  |  |  | ROZPOCET |  |  |  |  | 0 | 0 | 0 | 0 | 0 | 1 | 0 | 16 | 753117288
| VV |  | izo2 |  | 3.939 | [12 empty] | VV | 2 | 2 | True | 1 | ROZPOCET
79 | K | 711142559 | Provedení izolace proti zemní vlhkosti pásy přitavením NAIP na ploše svislé S | m2 | 17.794 |  | 0 | CS ÚRS 2019 02 |  | základní |  | 0 | 0.0004 | 0.0071176 | 0 | 0 | 16 | K | 2 |  |  |  | ROZPOCET |  |  |  |  | 0 | 0 | 0 | 0 | 0 | 1 | 0 | 16 | 1241856209
| VV |  | izo1 |  | 17.794 | [12 empty] | VV | 2 | 2 | True | 1 | ROZPOCET
80 | M | 62832R034 | pás asfaltový natavitelný | m2 | 26.277 |  | 0 |  |  | základní |  | 0 | 0.00388 | 0.10195 | 0 | 0 | 32 | M | 2 |  |  |  | ROZPOCET |  |  |  |  | 0 | 0 | 0 | 0 | 0 | 1 | 0 | 16 | -643049151
| VV |  | izo1*1,2 |  | 21.353 | [12 empty] | VV | 2 | 2 | True | 0 | ROZPOCET
| VV |  | izo2*1,25 |  | 4.924 | [12 empty] | VV | 2 | 2 | True | 0 | ROZPOCET
| VV |  | Součet |  | 26.277 | [12 empty] | VV | 2 | 4 | True | 1 | ROZPOCET
81 | K | 998711101 | Přesun hmot pro izolace proti vodě, vlhkosti a plynům stanovený z hmotnosti přesunovaného materiálu vodorovná dopravní vzdálenost do 50 m v objektech výšky do 6 m | t | 0.118 |  | 0 | CS ÚRS 2019 02 |  | základní |  | 0 | 0 | 0 | 0 | 0 | 16 | K | 2 |  |  |  | ROZPOCET |  |  |  |  | 0 | 0 | 0 | 0 | 0 | 1 | 0 | 16 | 1877138354

## ERPLAN-0114 - D.1.4. b) -...
{86018ba2-5a91-4e28-b72e-8aceae522f57}
2
| KRYCÍ LIST SOUPISU PRACÍ | [7 empty] | v --- níže se nacházejí doplnkové a pomocné údaje k sestavám --- v | [8 empty] | False
Stavba:
Záměr výstavby zařízení pro zdravotně postižené v Třebechovicích p. Orebem
Objekt:
ERPLAN-0114 - D.1.4. b) - vzduchotechnika a vytápění - DOZP A - hlavní výdaj
| KSO: |  | 801 93 |  |  | CC-CZ:
| Místo: |  | Třebechovice pod Orebem |  |  | Datum: | 3. 12. 2019
| Zadavatel: |  |  |  |  | IČ:
|  | Královehradecký kraj |  |  |  | DIČ:
| Uchazeč: |  |  |  |  | IČ: | Vyplň údaj
|  | Vyplň údaj |  |  |  | DIČ: | Vyplň údaj
| Projektant: |  |  |  |  | IČ:
|  | ERPLAN s.r.o., Havlíčkův Brod |  |  |  | DIČ:
| Zpracovatel: |  |  |  |  | IČ:
DIČ:
Poznámka:
| Cena bez DPH | [5 empty] | 0
|  |  | Základ daně |  |  | Sazba daně | Výše daně
| DPH | základní | 0 |  |  | 21% | 0
|  | snížená | 0 |  |  | 15% | 0
|  | zákl. přenesená | 0 |  |  | 21% | 0
|  | sníž. přenesená | 0 |  |  | 15% | 0
|  | nulová | 0 |  |  | 0% | 0
| Cena s DPH |  |  | v | CZK |  | 0
REKAPITULACE ČLENĚNÍ SOUPISU PRACÍ
Stavba:
Záměr výstavby zařízení pro zdravotně postižené v Třebechovicích p. Orebem
Objekt:
ERPLAN-0114 - D.1.4. b) - vzduchotechnika a vytápění - DOZP A - hlavní výdaj
Místo: |  |  | Třebechovice pod Orebem |  |  | Datum: | 3. 12. 2019
Zadavatel: |  |  | Královehradecký kraj |  |  | Projektant: | ERPLAN s.r.o., Havlíčkův Brod
Uchazeč: |  |  | Vyplň údaj |  |  | Zpracovatel:
Kód dílu - Popis | [6 empty] | Cena celkem [CZK]
Náklady stavby celkem | [6 empty] | 0 | [11 empty] | -1
| PSV - Práce a dodávky PSV | [5 empty] | 0
| 7351 - Ústřední vytápění | [5 empty] | 0
| 751 - Vzduchotechnika | [5 empty] | 0
SOUPIS PRACÍ
Stavba:
Záměr výstavby zařízení pro zdravotně postižené v Třebechovicích p. Orebem
Objekt:
ERPLAN-0114 - D.1.4. b) - vzduchotechnika a vytápění - DOZP A - hlavní výdaj
Místo: |  |  | Třebechovice pod Orebem |  |  | Datum: | 3. 12. 2019
Zadavatel: |  |  | Královehradecký kraj |  |  | Projektant: | ERPLAN s.r.o., Havlíčkův Brod
Uchazeč: |  |  | Vyplň údaj |  |  | Zpracovatel:
PČ | Typ | Kód | Popis | MJ | Množství | J.cena [CZK] | Cena celkem [CZK] | Cenová soustava |  | DPH | J. Nh [h] | Nh celkem [h] | J. hmotnost [t] | Hmotnost celkem [t] | J. suť [t] | Suť Celkem [t]
Náklady soupisu celkem | [6 empty] | 0 |  |  |  |  | 0 |  | 0 |  | 0 |  | D | -1 | [10 empty] | 0
| D | PSV | Práce a dodávky PSV |  |  |  | 0 |  |  |  |  | 0 |  | 0 |  | 0 | 2 | D | 0 |  |  |  | ROZPOCET | [6 empty] | 0
| D | 7351 | Ústřední vytápění |  |  |  | 0 |  |  |  |  | 0 |  | 0 |  | 0 | 2 | D | 1 |  |  |  | ROZPOCET | [6 empty] | 0
1 | K | R735001 | vytápění - DOZP A | kpl | 1 |  | 0 |  |  | základní |  | 0 | 0 | 0 | 0 | 0 | 4 | K | 2 |  |  |  | ROZPOCET | 0 | 0 | 0 | 0 | 0 | 1 | 0 | 4 | -1224832701
| VV |  | "kompletní cena stanovená na základě samostně oceněného soupisu prací" | [14 empty] | VV | 2 | 1 | True | 0 | ROZPOCET
| VV |  | 1 |  | 1 | [12 empty] | VV | 2 | 2 | True | 1 | ROZPOCET
| D | 751 | Vzduchotechnika |  |  |  | 0 |  |  |  |  | 0 |  | 0 |  | 0 | 2 | D | 1 |  |  |  | ROZPOCET | [6 empty] | 0
2 | K | R7510001 | vzduchotechnika - DOZP A | kpl | 1 |  | 0 |  |  | základní |  | 0 | 0 | 0 | 0 | 0 | 4 | K | 2 |  |  |  | ROZPOCET | 0 | 0 | 0 | 0 | 0 | 1 | 0 | 4 | 656287867
| VV |  | "kompletní cena stanovená na základě samostně oceněného soupisu prací" | [14 empty] | VV | 2 | 1 | True | 0 | ROZPOCET
| VV |  | 1 |  | 1 | [12 empty] | VV | 2 | 2 | True | 1 | ROZPOCET

## ERPLAN-0115 - D.1.4. b) -...
{9f31b265-7397-4f55-b8b4-60df1800c6e5}
2
| KRYCÍ LIST SOUPISU PRACÍ | [7 empty] | v --- níže se nacházejí doplnkové a pomocné údaje k sestavám --- v | [8 empty] | False
Stavba:
Záměr výstavby zařízení pro zdravotně postižené v Třebechovicích p. Orebem
Objekt:
ERPLAN-0115 - D.1.4. b) - vzduchotechnika a vytápění - DOZP B - hlavní výdaj
| KSO: |  | 801 93 |  |  | CC-CZ:
| Místo: |  | Třebechovice pod Orebem |  |  | Datum: | 3. 12. 2019
| Zadavatel: |  |  |  |  | IČ:
|  | Královehradecký kraj |  |  |  | DIČ:
| Uchazeč: |  |  |  |  | IČ: | Vyplň údaj
|  | Vyplň údaj |  |  |  | DIČ: | Vyplň údaj
| Projektant: |  |  |  |  | IČ:
|  | ERPLAN s.r.o., Havlíčkův Brod |  |  |  | DIČ:
| Zpracovatel: |  |  |  |  | IČ:
DIČ:
Poznámka:
| Cena bez DPH | [5 empty] | 0
|  |  | Základ daně |  |  | Sazba daně | Výše daně
| DPH | základní | 0 |  |  | 21% | 0
|  | snížená | 0 |  |  | 15% | 0
|  | zákl. přenesená | 0 |  |  | 21% | 0
|  | sníž. přenesená | 0 |  |  | 15% | 0
|  | nulová | 0 |  |  | 0% | 0
| Cena s DPH |  |  | v | CZK |  | 0
REKAPITULACE ČLENĚNÍ SOUPISU PRACÍ
Stavba:
Záměr výstavby zařízení pro zdravotně postižené v Třebechovicích p. Orebem
Objekt:
ERPLAN-0115 - D.1.4. b) - vzduchotechnika a vytápění - DOZP B - hlavní výdaj
Místo: |  |  | Třebechovice pod Orebem |  |  | Datum: | 3. 12. 2019
Zadavatel: |  |  | Královehradecký kraj |  |  | Projektant: | ERPLAN s.r.o., Havlíčkův Brod
Uchazeč: |  |  | Vyplň údaj |  |  | Zpracovatel:
Kód dílu - Popis | [6 empty] | Cena celkem [CZK]
Náklady stavby celkem | [6 empty] | 0 | [11 empty] | -1
| PSV - Práce a dodávky PSV | [5 empty] | 0
| 7351 - Ústřední vytápění | [5 empty] | 0
| 751 - Vzduchotechnika | [5 empty] | 0
SOUPIS PRACÍ
Stavba:
Záměr výstavby zařízení pro zdravotně postižené v Třebechovicích p. Orebem
Objekt:
ERPLAN-0115 - D.1.4. b) - vzduchotechnika a vytápění - DOZP B - hlavní výdaj
Místo: |  |  | Třebechovice pod Orebem |  |  | Datum: | 3. 12. 2019
Zadavatel: |  |  | Královehradecký kraj |  |  | Projektant: | ERPLAN s.r.o., Havlíčkův Brod
Uchazeč: |  |  | Vyplň údaj |  |  | Zpracovatel:
PČ | Typ | Kód | Popis | MJ | Množství | J.cena [CZK] | Cena celkem [CZK] | Cenová soustava |  | DPH | J. Nh [h] | Nh celkem [h] | J. hmotnost [t] | Hmotnost celkem [t] | J. suť [t] | Suť Celkem [t]
Náklady soupisu celkem | [6 empty] | 0 |  |  |  |  | 0 |  | 0 |  | 0 |  | D | -1 | [10 empty] | 0
| D | PSV | Práce a dodávky PSV |  |  |  | 0 |  |  |  |  | 0 |  | 0 |  | 0 | 2 | D | 0 |  |  |  | ROZPOCET | [6 empty] | 0
| D | 7351 | Ústřední vytápění |  |  |  | 0 |  |  |  |  | 0 |  | 0 |  | 0 | 2 | D | 1 |  |  |  | ROZPOCET | [6 empty] | 0
1 | K | R735001 | vytápění - DOZP B | kpl | 1 |  | 0 |  |  | základní |  | 0 | 0 | 0 | 0 | 0 | 4 | K | 2 |  |  |  | ROZPOCET | 0 | 0 | 0 | 0 | 0 | 1 | 0 | 4 | -1690191384
| VV |  | "kompletní cena stanovená na základě samostně oceněného soupisu prací" | [14 empty] | VV | 2 | 1 | True | 0 | ROZPOCET
| VV |  | 1 |  | 1 | [12 empty] | VV | 2 | 2 | True | 1 | ROZPOCET
| D | 751 | Vzduchotechnika |  |  |  | 0 |  |  |  |  | 0 |  | 0 |  | 0 | 2 | D | 1 |  |  |  | ROZPOCET | [6 empty] | 0
2 | K | R7510001 | vzduchotechnika - DOZP B | kpl | 1 |  | 0 |  |  | základní |  | 0 | 0 | 0 | 0 | 0 | 4 | K | 2 |  |  |  | ROZPOCET | 0 | 0 | 0 | 0 | 0 | 1 | 0 | 4 | 1283119939
| VV |  | "kompletní cena stanovená na základě samostně oceněného soupisu prací" | [14 empty] | VV | 2 | 1 | True | 0 | ROZPOCET
| VV |  | 1 |  | 1 | [12 empty] | VV | 2 | 2 | True | 1 | ROZPOCET

## ERPLAN-0116 - D.1.4. c) -...
{6bd3636f-117d-4f2d-af17-b78b0504a5d6}
2
| KRYCÍ LIST SOUPISU PRACÍ | [7 empty] | v --- níže se nacházejí doplnkové a pomocné údaje k sestavám --- v | [8 empty] | False
Stavba:
Záměr výstavby zařízení pro zdravotně postižené v Třebechovicích p. Orebem
Objekt:
ERPLAN-0116 - D.1.4. c) - silnoproudá a slaboproudá elektrotechnika - DOZP A - hlavní výdaj
| KSO: |  | 801 93 |  |  | CC-CZ:
| Místo: |  | Třebechovice pod Orebem |  |  | Datum: | 3. 12. 2019
| Zadavatel: |  |  |  |  | IČ:
|  | Královehradecký kraj |  |  |  | DIČ:
| Uchazeč: |  |  |  |  | IČ: | Vyplň údaj
|  | Vyplň údaj |  |  |  | DIČ: | Vyplň údaj
| Projektant: |  |  |  |  | IČ:
|  | ERPLAN s.r.o., Havlíčkův Brod |  |  |  | DIČ:
| Zpracovatel: |  |  |  |  | IČ:
DIČ:
Poznámka:
| Cena bez DPH | [5 empty] | 0
|  |  | Základ daně |  |  | Sazba daně | Výše daně
| DPH | základní | 0 |  |  | 21% | 0
|  | snížená | 0 |  |  | 15% | 0
|  | zákl. přenesená | 0 |  |  | 21% | 0
|  | sníž. přenesená | 0 |  |  | 15% | 0
|  | nulová | 0 |  |  | 0% | 0
| Cena s DPH |  |  | v | CZK |  | 0
REKAPITULACE ČLENĚNÍ SOUPISU PRACÍ
Stavba:
Záměr výstavby zařízení pro zdravotně postižené v Třebechovicích p. Orebem
Objekt:
ERPLAN-0116 - D.1.4. c) - silnoproudá a slaboproudá elektrotechnika - DOZP A - hlavní výdaj
Místo: |  |  | Třebechovice pod Orebem |  |  | Datum: | 3. 12. 2019
Zadavatel: |  |  | Královehradecký kraj |  |  | Projektant: | ERPLAN s.r.o., Havlíčkův Brod
Uchazeč: |  |  | Vyplň údaj |  |  | Zpracovatel:
Kód dílu - Popis | [6 empty] | Cena celkem [CZK]
Náklady stavby celkem | [6 empty] | 0 | [11 empty] | -1
| 7401 - Elektromontáže | [5 empty] | 0
SOUPIS PRACÍ
Stavba:
Záměr výstavby zařízení pro zdravotně postižené v Třebechovicích p. Orebem
Objekt:
ERPLAN-0116 - D.1.4. c) - silnoproudá a slaboproudá elektrotechnika - DOZP A - hlavní výdaj
Místo: |  |  | Třebechovice pod Orebem |  |  | Datum: | 3. 12. 2019
Zadavatel: |  |  | Královehradecký kraj |  |  | Projektant: | ERPLAN s.r.o., Havlíčkův Brod
Uchazeč: |  |  | Vyplň údaj |  |  | Zpracovatel:
PČ | Typ | Kód | Popis | MJ | Množství | J.cena [CZK] | Cena celkem [CZK] | Cenová soustava |  | DPH | J. Nh [h] | Nh celkem [h] | J. hmotnost [t] | Hmotnost celkem [t] | J. suť [t] | Suť Celkem [t]
Náklady soupisu celkem | [6 empty] | 0 |  |  |  |  | 0 |  | 0 |  | 0 |  | D | -1 | [10 empty] | 0
| D | 7401 | Elektromontáže |  |  |  | 0 |  |  |  |  | 0 |  | 0 |  | 0 | 2 | D | 0 |  |  |  | ROZPOCET | [6 empty] | 0
1 | K | R7401001 | silnoproudá a slaboproudá elektrotechnika - DOZP A | kpl | 1 |  | 0 |  |  | základní |  | 0 | 0 | 0 | 0 | 0 | 4 | K | 1 |  |  |  | ROZPOCET | 0 | 0 | 0 | 0 | 0 | 1 | 0 | 4 | -247225760
| VV |  | "kompletní cena stanovená na základě samostně oceněného soupisu prací" | [14 empty] | VV | 1 | 1 | True | 0 | ROZPOCET
| VV |  | 1 |  | 1 | [12 empty] | VV | 1 | 2 | True | 1 | ROZPOCET

## ERPLAN-0117 - D.1.4. c) -...
{ee17a821-c1e5-4af8-b997-457c6719e4a3}
2
| KRYCÍ LIST SOUPISU PRACÍ | [7 empty] | v --- níže se nacházejí doplnkové a pomocné údaje k sestavám --- v | [8 empty] | False
Stavba:
Záměr výstavby zařízení pro zdravotně postižené v Třebechovicích p. Orebem
Objekt:
ERPLAN-0117 - D.1.4. c) - silnoprodá a slaboproudá elektrotechnika - DOZP B - hlavní výdaj
| KSO: |  | 801 93 |  |  | CC-CZ:
| Místo: |  | Třebechovice pod Orebem |  |  | Datum: | 3. 12. 2019
| Zadavatel: |  |  |  |  | IČ:
|  | Královehradecký kraj |  |  |  | DIČ:
| Uchazeč: |  |  |  |  | IČ: | Vyplň údaj
|  | Vyplň údaj |  |  |  | DIČ: | Vyplň údaj
| Projektant: |  |  |  |  | IČ:
|  | ERPLAN s.r.o., Havlíčkův Brod |  |  |  | DIČ:
| Zpracovatel: |  |  |  |  | IČ:
DIČ:
Poznámka:
| Cena bez DPH | [5 empty] | 0
|  |  | Základ daně |  |  | Sazba daně | Výše daně
| DPH | základní | 0 |  |  | 21% | 0
|  | snížená | 0 |  |  | 15% | 0
|  | zákl. přenesená | 0 |  |  | 21% | 0
|  | sníž. přenesená | 0 |  |  | 15% | 0
|  | nulová | 0 |  |  | 0% | 0
| Cena s DPH |  |  | v | CZK |  | 0
REKAPITULACE ČLENĚNÍ SOUPISU PRACÍ
Stavba:
Záměr výstavby zařízení pro zdravotně postižené v Třebechovicích p. Orebem
Objekt:
ERPLAN-0117 - D.1.4. c) - silnoprodá a slaboproudá elektrotechnika - DOZP B - hlavní výdaj
Místo: |  |  | Třebechovice pod Orebem |  |  | Datum: | 3. 12. 2019
Zadavatel: |  |  | Královehradecký kraj |  |  | Projektant: | ERPLAN s.r.o., Havlíčkův Brod
Uchazeč: |  |  | Vyplň údaj |  |  | Zpracovatel:
Kód dílu - Popis | [6 empty] | Cena celkem [CZK]
Náklady stavby celkem | [6 empty] | 0 | [11 empty] | -1
| 7401 - Elektromontáže | [5 empty] | 0
SOUPIS PRACÍ
Stavba:
Záměr výstavby zařízení pro zdravotně postižené v Třebechovicích p. Orebem
Objekt:
ERPLAN-0117 - D.1.4. c) - silnoprodá a slaboproudá elektrotechnika - DOZP B - hlavní výdaj
Místo: |  |  | Třebechovice pod Orebem |  |  | Datum: | 3. 12. 2019
Zadavatel: |  |  | Královehradecký kraj |  |  | Projektant: | ERPLAN s.r.o., Havlíčkův Brod
Uchazeč: |  |  | Vyplň údaj |  |  | Zpracovatel:
PČ | Typ | Kód | Popis | MJ | Množství | J.cena [CZK] | Cena celkem [CZK] | Cenová soustava |  | DPH | J. Nh [h] | Nh celkem [h] | J. hmotnost [t] | Hmotnost celkem [t] | J. suť [t] | Suť Celkem [t]
Náklady soupisu celkem | [6 empty] | 0 |  |  |  |  | 0 |  | 0 |  | 0 |  | D | -1 | [10 empty] | 0
| D | 7401 | Elektromontáže |  |  |  | 0 |  |  |  |  | 0 |  | 0 |  | 0 | 2 | D | 0 |  |  |  | ROZPOCET | [6 empty] | 0
1 | K | R7401001 | silnoproudá a slaboproudá elektrotechnika - DOZP B | kpl | 1 |  | 0 |  |  | základní |  | 0 | 0 | 0 | 0 | 0 | 4 | K | 1 |  |  |  | ROZPOCET | 0 | 0 | 0 | 0 | 0 | 1 | 0 | 4 | 1082003590
| VV |  | "kompletní cena stanovená na základě samostně oceněného soupisu prací" | [14 empty] | VV | 1 | 1 | True | 0 | ROZPOCET
| VV |  | 1 |  | 1 | [12 empty] | VV | 1 | 2 | True | 1 | ROZPOCET

## ERPLAN-0119 - D.1.4. c) -...
{0fab8609-6f4d-4f16-98b0-e8776c8194e0}
2
| KRYCÍ LIST SOUPISU PRACÍ | [7 empty] | v --- níže se nacházejí doplnkové a pomocné údaje k sestavám --- v | [8 empty] | False
Stavba:
Záměr výstavby zařízení pro zdravotně postižené v Třebechovicích p. Orebem
Objekt:
ERPLAN-0119 - D.1.4. c) - SO05 - DOZP A - venkovní vedení NN - hlavní výdaj
| KSO: |  | 801 93 |  |  | CC-CZ:
| Místo: |  | Třebechovice pod Orebem |  |  | Datum: | 3. 12. 2019
| Zadavatel: |  |  |  |  | IČ:
|  | Královehradecký kraj |  |  |  | DIČ:
| Uchazeč: |  |  |  |  | IČ: | Vyplň údaj
|  | Vyplň údaj |  |  |  | DIČ: | Vyplň údaj
| Projektant: |  |  |  |  | IČ:
|  | ERPLAN s.r.o., Havlíčkův Brod |  |  |  | DIČ:
| Zpracovatel: |  |  |  |  | IČ:
DIČ:
Poznámka:
| Cena bez DPH | [5 empty] | 0
|  |  | Základ daně |  |  | Sazba daně | Výše daně
| DPH | základní | 0 |  |  | 21% | 0
|  | snížená | 0 |  |  | 15% | 0
|  | zákl. přenesená | 0 |  |  | 21% | 0
|  | sníž. přenesená | 0 |  |  | 15% | 0
|  | nulová | 0 |  |  | 0% | 0
| Cena s DPH |  |  | v | CZK |  | 0
REKAPITULACE ČLENĚNÍ SOUPISU PRACÍ
Stavba:
Záměr výstavby zařízení pro zdravotně postižené v Třebechovicích p. Orebem
Objekt:
ERPLAN-0119 - D.1.4. c) - SO05 - DOZP A - venkovní vedení NN - hlavní výdaj
Místo: |  |  | Třebechovice pod Orebem |  |  | Datum: | 3. 12. 2019
Zadavatel: |  |  | Královehradecký kraj |  |  | Projektant: | ERPLAN s.r.o., Havlíčkův Brod
Uchazeč: |  |  | Vyplň údaj |  |  | Zpracovatel:
Kód dílu - Popis | [6 empty] | Cena celkem [CZK]
Náklady stavby celkem | [6 empty] | 0 | [11 empty] | -1
| 7401 - Elektromontáže | [5 empty] | 0
SOUPIS PRACÍ
Stavba:
Záměr výstavby zařízení pro zdravotně postižené v Třebechovicích p. Orebem
Objekt:
ERPLAN-0119 - D.1.4. c) - SO05 - DOZP A - venkovní vedení NN - hlavní výdaj
Místo: |  |  | Třebechovice pod Orebem |  |  | Datum: | 3. 12. 2019
Zadavatel: |  |  | Královehradecký kraj |  |  | Projektant: | ERPLAN s.r.o., Havlíčkův Brod
Uchazeč: |  |  | Vyplň údaj |  |  | Zpracovatel:
PČ | Typ | Kód | Popis | MJ | Množství | J.cena [CZK] | Cena celkem [CZK] | Cenová soustava |  | DPH | J. Nh [h] | Nh celkem [h] | J. hmotnost [t] | Hmotnost celkem [t] | J. suť [t] | Suť Celkem [t]
Náklady soupisu celkem | [6 empty] | 0 |  |  |  |  | 0 |  | 0 |  | 0 |  | D | -1 | [10 empty] | 0
| D | 7401 | Elektromontáže |  |  |  | 0 |  |  |  |  | 0 |  | 0 |  | 0 | 2 | D | 0 |  |  |  | ROZPOCET | [6 empty] | 0
1 | K | R7401002 | DOZP A - venkovní vedení NN | kpl | 1 |  | 0 |  |  | základní |  | 0 | 0 | 0 | 0 | 0 | 4 | K | 1 |  |  |  | ROZPOCET | 0 | 0 | 0 | 0 | 0 | 1 | 0 | 4 | 988697716
| VV |  | "kompletní cena stanovená na základě samostně oceněného soupisu prací" | [14 empty] | VV | 1 | 1 | True | 0 | ROZPOCET
| VV |  | 1 |  | 1 | [12 empty] | VV | 1 | 2 | True | 1 | ROZPOCET

## ERPLAN-0120 - D.1.4. c) -...
{73811bb3-cc51-4011-a344-081011c882aa}
2
| KRYCÍ LIST SOUPISU PRACÍ | [7 empty] | v --- níže se nacházejí doplnkové a pomocné údaje k sestavám --- v | [8 empty] | False
Stavba:
Záměr výstavby zařízení pro zdravotně postižené v Třebechovicích p. Orebem
Objekt:
ERPLAN-0120 - D.1.4. c) - SO05 - DOZP B - venkovní vedení NN
| KSO: |  | 801 93 |  |  | CC-CZ:
| Místo: |  | Třebechovice pod Orebem |  |  | Datum: | 3. 12. 2019
| Zadavatel: |  |  |  |  | IČ:
|  | Královehradecký kraj |  |  |  | DIČ:
| Uchazeč: |  |  |  |  | IČ: | Vyplň údaj
|  | Vyplň údaj |  |  |  | DIČ: | Vyplň údaj
| Projektant: |  |  |  |  | IČ:
|  | ERPLAN s.r.o., Havlíčkův Brod |  |  |  | DIČ:
| Zpracovatel: |  |  |  |  | IČ:
DIČ:
Poznámka:
| Cena bez DPH | [5 empty] | 0
|  |  | Základ daně |  |  | Sazba daně | Výše daně
| DPH | základní | 0 |  |  | 21% | 0
|  | snížená | 0 |  |  | 15% | 0
|  | zákl. přenesená | 0 |  |  | 21% | 0
|  | sníž. přenesená | 0 |  |  | 15% | 0
|  | nulová | 0 |  |  | 0% | 0
| Cena s DPH |  |  | v | CZK |  | 0
REKAPITULACE ČLENĚNÍ SOUPISU PRACÍ
Stavba:
Záměr výstavby zařízení pro zdravotně postižené v Třebechovicích p. Orebem
Objekt:
ERPLAN-0120 - D.1.4. c) - SO05 - DOZP B - venkovní vedení NN
Místo: |  |  | Třebechovice pod Orebem |  |  | Datum: | 3. 12. 2019
Zadavatel: |  |  | Královehradecký kraj |  |  | Projektant: | ERPLAN s.r.o., Havlíčkův Brod
Uchazeč: |  |  | Vyplň údaj |  |  | Zpracovatel:
Kód dílu - Popis | [6 empty] | Cena celkem [CZK]
Náklady stavby celkem | [6 empty] | 0 | [11 empty] | -1
| 7401 - Elektromontáže | [5 empty] | 0
SOUPIS PRACÍ
Stavba:
Záměr výstavby zařízení pro zdravotně postižené v Třebechovicích p. Orebem
Objekt:
ERPLAN-0120 - D.1.4. c) - SO05 - DOZP B - venkovní vedení NN
Místo: |  |  | Třebechovice pod Orebem |  |  | Datum: | 3. 12. 2019
Zadavatel: |  |  | Královehradecký kraj |  |  | Projektant: | ERPLAN s.r.o., Havlíčkův Brod
Uchazeč: |  |  | Vyplň údaj |  |  | Zpracovatel:
PČ | Typ | Kód | Popis | MJ | Množství | J.cena [CZK] | Cena celkem [CZK] | Cenová soustava |  | DPH | J. Nh [h] | Nh celkem [h] | J. hmotnost [t] | Hmotnost celkem [t] | J. suť [t] | Suť Celkem [t]
Náklady soupisu celkem | [6 empty] | 0 |  |  |  |  | 0 |  | 0 |  | 0 |  | D | -1 | [10 empty] | 0
| D | 7401 | Elektromontáže |  |  |  | 0 |  |  |  |  | 0 |  | 0 |  | 0 | 2 | D | 0 |  |  |  | ROZPOCET | [6 empty] | 0
1 | K | R7401002 | DOZP B - venkovní vedení NN | kpl | 1 |  | 0 |  |  | základní |  | 0 | 0 | 0 | 0 | 0 | 4 | K | 1 |  |  |  | ROZPOCET | 0 | 0 | 0 | 0 | 0 | 1 | 0 | 4 | -575694221
| VV |  | "kompletní cena stanovená na základě samostně oceněného soupisu prací" | [14 empty] | VV | 1 | 1 | True | 0 | ROZPOCET
| VV |  | 1 |  | 1 | [12 empty] | VV | 1 | 2 | True | 1 | ROZPOCET

## ERPLAN-0121 - vedlejší a ...
{1af62970-9e28-4ada-8285-37597fb98168}
2
| KRYCÍ LIST SOUPISU PRACÍ | [7 empty] | v --- níže se nacházejí doplnkové a pomocné údaje k sestavám --- v | [8 empty] | False
Stavba:
Záměr výstavby zařízení pro zdravotně postižené v Třebechovicích p. Orebem
Objekt:
ERPLAN-0121 - vedlejší a ostatní náklady
| KSO: |  | 801 93 |  |  | CC-CZ:
| Místo: |  | Třebechovice pod Orebem |  |  | Datum: | 3. 12. 2019
| Zadavatel: |  |  |  |  | IČ:
|  | Královehradecký kraj |  |  |  | DIČ:
| Uchazeč: |  |  |  |  | IČ: | Vyplň údaj
|  | Vyplň údaj |  |  |  | DIČ: | Vyplň údaj
| Projektant: |  |  |  |  | IČ:
|  | ERPLAN s.r.o., Havlíčkův Brod |  |  |  | DIČ:
| Zpracovatel: |  |  |  |  | IČ:
DIČ:
Poznámka:
| Cena bez DPH | [5 empty] | 0
|  |  | Základ daně |  |  | Sazba daně | Výše daně
| DPH | základní | 0 |  |  | 21% | 0
|  | snížená | 0 |  |  | 15% | 0
|  | zákl. přenesená | 0 |  |  | 21% | 0
|  | sníž. přenesená | 0 |  |  | 15% | 0
|  | nulová | 0 |  |  | 0% | 0
| Cena s DPH |  |  | v | CZK |  | 0
REKAPITULACE ČLENĚNÍ SOUPISU PRACÍ
Stavba:
Záměr výstavby zařízení pro zdravotně postižené v Třebechovicích p. Orebem
Objekt:
ERPLAN-0121 - vedlejší a ostatní náklady
Místo: |  |  | Třebechovice pod Orebem |  |  | Datum: | 3. 12. 2019
Zadavatel: |  |  | Královehradecký kraj |  |  | Projektant: | ERPLAN s.r.o., Havlíčkův Brod
Uchazeč: |  |  | Vyplň údaj |  |  | Zpracovatel:
Kód dílu - Popis | [6 empty] | Cena celkem [CZK]
Náklady stavby celkem | [6 empty] | 0 | [11 empty] | -1
| OST - Ostatní | [5 empty] | 0
| O01 - Ostatní | [5 empty] | 0
| O02 - Vedlejší náklady | [5 empty] | 0
SOUPIS PRACÍ
Stavba:
Záměr výstavby zařízení pro zdravotně postižené v Třebechovicích p. Orebem
Objekt:
ERPLAN-0121 - vedlejší a ostatní náklady
Místo: |  |  | Třebechovice pod Orebem |  |  | Datum: | 3. 12. 2019
Zadavatel: |  |  | Královehradecký kraj |  |  | Projektant: | ERPLAN s.r.o., Havlíčkův Brod
Uchazeč: |  |  | Vyplň údaj |  |  | Zpracovatel:
PČ | Typ | Kód | Popis | MJ | Množství | J.cena [CZK] | Cena celkem [CZK] | Cenová soustava |  | DPH | J. Nh [h] | Nh celkem [h] | J. hmotnost [t] | Hmotnost celkem [t] | J. suť [t] | Suť Celkem [t]
Náklady soupisu celkem | [6 empty] | 0 |  |  |  |  | 0 |  | 0 |  | 0 |  | D | -1 | [10 empty] | 0
| D | OST | Ostatní |  |  |  | 0 |  |  |  |  | 0 |  | 0 |  | 0 | 4 | D | 0 |  |  |  | ROZPOCET | [6 empty] | 0
| D | O01 | Ostatní |  |  |  | 0 |  |  |  |  | 0 |  | 0 |  | 0 | 4 | D | 1 |  |  |  | ROZPOCET | [6 empty] | 0
1 | K | R10001 | geodetické vytyčení | kpl | 1 |  | 0 |  |  | základní |  | 0 | 0 | 0 | 0 | 0 | 512 | K | 2 |  |  |  | ROZPOCET | 0 | 0 | 0 | 0 | 0 | 1 | 0 | 512 | -1791935316
| VV |  | vytyčení nově budovaných inženýrských sítí a stavebních objektů, vytyčení hranice pozemku, | [14 empty] | VV | 2 | 1 | True | 0 | ROZPOCET
| VV |  | vytyčení stávajících inženýrských sítí, kontrolní měřění | [14 empty] | VV | 2 | 1 | True | 0 | ROZPOCET
| VV |  | 1 |  | 1 | [12 empty] | VV | 2 | 2 | True | 1 | ROZPOCET
2 | K | R10002 | projektová dokumentace skutečného provedení | kpl | 1 |  | 0 |  |  | základní |  | 0 | 0 | 0 | 0 | 0 | 512 | K | 2 |  |  |  | ROZPOCET | 0 | 0 | 0 | 0 | 0 | 1 | 0 | 512 | -113314121
| VV |  | "náklady na vyhotovení dokumentace skutečného provedení stavby" | [14 empty] | VV | 2 | 1 | True | 0 | ROZPOCET
| VV |  | "předání objednateli v 3 x v tištěné podobě, 1 x v digitální podobě na CD - formát xls, doc, pdf a zároveň dwg" | [14 empty] | VV | 2 | 1 | True | 0 | ROZPOCET
| VV |  | 1 |  | 1 | [12 empty] | VV | 2 | 2 | True | 1 | ROZPOCET
3 | K | R10003 | geometrický plán | kpl | 1 |  | 0 |  |  | základní |  | 0 | 0 | 0 | 0 | 0 | 512 | K | 2 |  |  |  | ROZPOCET | 0 | 0 | 0 | 0 | 0 | 1 | 0 | 512 | -1100728457
| VV |  | geometrický plán objektů podléhající vkladu do katastru nemovitostí (budovy, inženýrské sítě, věcná břemena k částem pozemků | [14 empty] | VV | 2 | 1 | True | 0 | ROZPOCET
| VV |  | v 6ti tištěných vyhotoveních + 1 x elektronicky CD | [14 empty] | VV | 2 | 1 | True | 0 | ROZPOCET
| VV |  | 1 |  | 1 | [12 empty] | VV | 2 | 2 | True | 1 | ROZPOCET
4 | K | R10004 | geodetické zaměření řešených stavebních objektů po dokončení díla | kpl | 1 |  | 0 |  |  | základní |  | 0 | 0 | 0 | 0 | 0 | 512 | K | 2 |  |  |  | ROZPOCET | 0 | 0 | 0 | 0 | 0 | 1 | 0 | 512 | 914202687
| VV |  | geodetické zaměření řešených stavebních objektů (zpevněné plochy, parkoviště, chodníky...) | [14 empty] | VV | 2 | 1 | True | 0 | ROZPOCET
| VV |  | ve 3 tištěných vyhotoveních + 1 x elektronicky CD | [14 empty] | VV | 2 | 1 | True | 0 | ROZPOCET
| VV |  | 1 |  | 1 | [12 empty] | VV | 2 | 2 | True | 1 | ROZPOCET
5 | K | R100041 | geodetické zaměření řešených inženýrských objektů po dokončení díla | kpl | 1 |  | 0 |  |  | základní |  | 0 | 0 | 0 | 0 | 0 | 512 | K | 2 |  |  |  | ROZPOCET | 0 | 0 | 0 | 0 | 0 | 1 | 0 | 512 | -862426439
| VV |  | geodetické zaměření řešených inženýrských objektů | [14 empty] | VV | 2 | 1 | True | 0 | ROZPOCET
| VV |  | ve 3 tištěných vyhotoveních + 1 x elektronicky CD | [14 empty] | VV | 2 | 1 | True | 0 | ROZPOCET
| VV |  | 1 |  | 1 | [12 empty] | VV | 2 | 2 | True | 1 | ROZPOCET
6 | K | R100072 | kompletace dokladové části stavby k předání a převzetí a kolaudaci | kpl | 1 |  | 0 |  |  | základní |  | 0 | 0 | 0 | 0 | 0 | 512 | K | 2 |  |  |  | ROZPOCET | 0 | 0 | 0 | 0 | 0 | 1 | 0 | 512 | 1870707297
| VV |  | doklady o vlastnostech materiálů, o provedených zkouškách a měření, o výchozích kontrolách provozuschopnosti | [14 empty] | VV | 2 | 1 | True | 0 | ROZPOCET
| VV |  | o zaškolení obsluhy, revizní zprávy - bez závad, doklady o oprávnění k provádění prací, doklady o likvidaci odpadů | [14 empty] | VV | 2 | 1 | True | 0 | ROZPOCET
| VV |  | návody k obsluze, kopie záručních listů | [14 empty] | VV | 2 | 1 | True | 0 | ROZPOCET
| VV |  | 3 x tištěné + 1 x na CD nosiči | [14 empty] | VV | 2 | 1 | True | 0 | ROZPOCET
| VV |  | 1 |  | 1 | [12 empty] | VV | 2 | 2 | True | 1 | ROZPOCET
7 | K | R100073 | zpracování a předložení harmonogramů před podpisem smlouvy | kpl | 1 |  | 0 |  |  | základní |  | 0 | 0 | 0 | 0 | 0 | 512 | K | 2 |  |  |  | ROZPOCET | 0 | 0 | 0 | 0 | 0 | 1 | 0 | 512 | -879625963
| VV |  | "náklady na předložení podrobného časového harmonogramu prací a plnění, termín před podpisem smlouvy" | [14 empty] | VV | 2 | 1 | True | 0 | ROZPOCET
| VV |  | 1 |  | 1 | [12 empty] | VV | 2 | 2 | True | 1 | ROZPOCET
8 | K | R100074 | měření radonu v budovách | kpl | 1 |  | 0 |  |  | základní |  | 0 | 0 | 0 | 0 | 0 | 512 | K | 2 |  |  |  | ROZPOCET | 0 | 0 | 0 | 0 | 0 | 1 | 0 | 512 | 318505032
| VV |  | měření radonu v budovách po dokončení stavby, před kolaudací | [14 empty] | VV | 2 | 1 | True | 0 | ROZPOCET
| VV |  | 1 |  | 1 | [12 empty] | VV | 2 | 2 | True | 1 | ROZPOCET
9 | K | R1000741 | měření intenzity umělého osvětlení | kpl | 1 |  | 0 |  |  | základní |  | 0 | 0 | 0 | 0 | 0 | 512 | K | 2 |  |  |  | ROZPOCET | 0 | 0 | 0 | 0 | 0 | 1 | 0 | 512 | -2000379399
| VV |  | náklady spojené s ověrením navržených parametrů intenzity umělého osvětlení po dokončení stavby, před kolaudací | [14 empty] | VV | 2 | 1 | True | 0 | ROZPOCET
| VV |  | v případě, že bude vyžadováno toto ověrení krajskou hygienickou stanicí u kolaudace | [14 empty] | VV | 2 | 1 | True | 0 | ROZPOCET
| VV |  | 1 |  | 1 | [12 empty] | VV | 2 | 2 | True | 1 | ROZPOCET
10 | K | R100075 | zábory veřejných prostranství, vč. komunikací | kpl | 1 |  | 0 |  |  | základní |  | 0 | 0 | 0 | 0 | 0 | 512 | K | 2 |  |  |  | ROZPOCET | 0 | 0 | 0 | 0 | 0 | 1 | 0 | 512 | 1977798952
| VV |  | náklady spojené se zábory veřejných prostranství, vč. komunikací (poplatky za zřízení záboru a nájemné za užívání veřejných ploch) | [14 empty] | VV | 2 | 1 | True | 0 | ROZPOCET
| VV |  | 1 |  | 1 | [12 empty] | VV | 2 | 2 | True | 1 | ROZPOCET
11 | K | R100076 | soubor zimních opatření | kpl | 1 |  | 0 |  |  | základní |  | 0 | 0 | 0 | 0 | 0 | 512 | K | 2 |  |  |  | ROZPOCET | 0 | 0 | 0 | 0 | 0 | 1 | 0 | 512 | -1152086269
| VV |  | náklady spojené s prováděním prací v zimním období (přísady do malt a betonů, ochrana proti zamrznutí malt a betonů - dosažení zmrazovacích pevností | [14 empty] | VV | 2 | 1 | True | 0 | ROZPOCET
| VV |  | zakrývání konstrukcí, zazimování stavby, temperování staveb, odklízení sněhu | [14 empty] | VV | 2 | 1 | True | 0 | ROZPOCET
| VV |  | nedestruktivní a destruktivní zkoušky konstrukcí | [14 empty] | VV | 2 | 1 | True | 0 | ROZPOCET
| VV |  | 1 |  | 1 | [12 empty] | VV | 2 | 2 | True | 1 | ROZPOCET
| D | O02 | Vedlejší náklady |  |  |  | 0 |  |  |  |  | 0 |  | 0 |  | 0 | 4 | D | 1 |  |  |  | ROZPOCET | [6 empty] | 0
12 | K | R20001 | zařízení staveniště | kpl | 1 |  | 0 |  |  | základní |  | 0 | 0 | 0 | 0 | 0 | 512 | K | 2 |  |  |  | ROZPOCET | 0 | 0 | 0 | 0 | 0 | 1 | 0 | 512 | 1989191988
| VV |  | "veškeré náklady a činnosti související s vybudováním a likvidací staveniště" | [14 empty] | VV | 2 | 1 | True | 0 | ROZPOCET
| VV |  | "včetně zajištění připojení na elektrickou energii, vodu a odvodnění staveniště" | [14 empty] | VV | 2 | 1 | True | 0 | ROZPOCET
| VV |  | "včetně provádění každodenního hrubého úklidu staveniště" | [14 empty] | VV | 2 | 1 | True | 0 | ROZPOCET
| VV |  | "včetně průběžné likvidace vznikajících odpadů oprávněnou osobou" | [14 empty] | VV | 2 | 1 | True | 0 | ROZPOCET
| VV |  | "jedná se standartní prvky BOZP (mobilní oplocení, výstražné označení, přechody výkopů, vč. oplocení, zábradlí atd," | [14 empty] | VV | 2 | 1 | True | 0 | ROZPOCET
| VV |  | "včetně jejich dodávky, montáže, údržby a demontáže, resp. likvidace a povinosti vyplývající z plánu BOZP, vč. připomínek příslušných úřadů" | [14 empty] | VV | 2 | 1 | True | 0 | ROZPOCET
| VV |  | 1 |  | 1 | [12 empty] | VV | 2 | 2 | True | 1 | ROZPOCET
13 | K | R20002 | poskytnutí zařízení staveniště (jeho části) pro umožnění činnosti TDS, AD, SÚ pro konání | kpl | 1 |  | 0 |  |  | základní |  | 0 | 0 | 0 | 0 | 0 | 512 | K | 2 |  |  |  | ROZPOCET | 0 | 0 | 0 | 0 | 0 | 1 | 0 | 512 | -521835243
| VV |  | poskytnutí krytého, čistého prostoru včetně vybavení pracovním stolem a 4 židlemi | [14 empty] | VV | 2 | 1 | True | 0 | ROZPOCET
| VV |  | (např. stavební buňka - kancelář stavby, místnost objektu ...) | [14 empty] | VV | 2 | 1 | True | 0 | ROZPOCET
| VV |  | 1 |  | 1 | [12 empty] | VV | 2 | 2 | True | 1 | ROZPOCET
14 | K | R20005 | dočasná dopravní opatření | kpl | 1 |  | 0 |  |  | základní |  | 0 | 0 | 0 | 0 | 0 | 512 | K | 2 |  |  |  | ROZPOCET | 0 | 0 | 0 | 0 | 0 | 1 | 0 | 512 | -1289624549
| VV |  | náklady na vyhotovení návrhu dočasného dopravního značení a zvláštního užívání komunikace, jeho projednání s dotčenými orgány a organizacemi | [14 empty] | VV | 2 | 1 | True | 0 | ROZPOCET
| VV |  | zajištění správních rozhodnutí | [14 empty] | VV | 2 | 1 | True | 0 | ROZPOCET
| VV |  | dodání dopravních značek a světelné signal., jejich rozmístění, přemisťování a údržba v průběhu stavby vč. následného odstranění po skončení stavby | [14 empty] | VV | 2 | 1 | True | 0 | ROZPOCET
| VV |  | poplatky za správní řízení, splnění podmínek správních rozhodnutí a orgánů DOSS | [14 empty] | VV | 2 | 1 | True | 0 | ROZPOCET
| VV |  | 1 |  | 1 | [12 empty] | VV | 2 | 2 | True | 1 | ROZPOCET
15 | K | R20006 | kompletní úklid ploch dotčených stavebním provozem | kpl | 1 |  | 0 |  |  | základní |  | 0 | 0 | 0 | 0 | 0 | 512 | K | 2 |  |  |  | ROZPOCET | 0 | 0 | 0 | 0 | 0 | 1 | 0 | 512 | 1231128210
| VV |  | "kompletní úklid ploch dotčených stavebním provozem" | [14 empty] | VV | 2 | 1 | True | 0 | ROZPOCET
| VV |  | 1 |  | 1 | [12 empty] | VV | 2 | 2 | True | 1 | ROZPOCET

## Pokyny pro vyplnění
Struktura údajů, formát souboru a metodika pro zpracování
Struktura
Soubor je složen ze záložky Rekapitulace stavby a záložek s názvem soupisu prací pro jednotlivé objekty ve formátu XLSX. Každá ze záložek přitom obsahuje
ještě samostatné sestavy vymezené orámovaním a nadpisem sestavy.
Rekapitulace stavby obsahuje sestavu Rekapitulace stavby a Rekapitulace objektů stavby a soupisů prací.
V sestavě Rekapitulace stavby jsou uvedeny informace identifikující předmět veřejné zakázky na stavební práce, KSO, CC-CZ, CZ-CPV, CZ-CPA a rekapitulaci
celkové nabídkové ceny uchazeče.
Termínem "uchazeč" (resp. zhotovitel) se myslí "účastník zadávacího řízení" ve smyslu zákona o zadávání veřejných zakázek.
V sestavě Rekapitulace objektů stavby a soupisů prací je uvedena rekapitulace stavebních objektů, inženýrských objektů, provozních souborů,
vedlejších a ostatních nákladů a ostatních nákladů s rekapitulací nabídkové ceny za jednotlivé soupisy prací. Na základě údaje Typ je možné
identifikovat, zda se jedná o objekt nebo soupis prací pro daný objekt:
|  | STA | Stavební objekt pozemní
|  | ING | Stavební objekt inženýrský
|  | PRO | Provozní soubor
|  | VON | Vedlejší a ostatní náklady
|  | OST | Ostatní
|  | Soupis | Soupis prací pro daný typ objektu
Soupis prací pro jednotlivé objekty obsahuje sestavy Krycí list soupisu prací, Rekapitulace členění soupisu prací, Soupis prací. Za soupis prací může být považován
i objekt stavby v případě, že neobsahuje podřízenou zakázku.
Krycí list soupisu obsahuje rekapitulaci informací o předmětu veřejné zakázky ze sestavy Rekapitulace stavby, informaci o zařazení objektu do KSO,
CC-CZ, CZ-CPV, CZ-CPA a rekapitulaci celkové nabídkové ceny uchazeče za aktuální soupis prací.
Rekapitulace členění soupisu prací obsahuje rekapitulaci soupisu prací ve všech úrovních členění soupisu tak, jak byla tato členění použita (např.
stavební díly, funkční díly, případně jiné členění) s rekapitulací nabídkové ceny.
Soupis prací obsahuje položky veškerých stavebních nebo montážních prací, dodávek materiálů a služeb nezbytných pro zhotovení stavebního objektu,
inženýrského objektu, provozního souboru, vedlejších a ostatních nákladů.
Pro položky soupisu prací se zobrazují následující informace:
|  | PČ |  | Pořadové číslo položky v aktuálním soupisu
|  | TYP |  | Typ položky: K - konstrukce, M - materiál, PP - plný popis, PSC - poznámka k souboru cen, P - poznámka k položce, VV - výkaz výměr
|  | Kód |  | Kód položky
|  | Popis |  | Zkrácený popis položky
|  | MJ |  | Měrná jednotka položky
|  | Množství |  | Množství v měrné jednotce
|  | J.cena |  | Jednotková cena položky. Zadaní může obsahovat namísto J.ceny sloupce J.materiál a J.montáž, jejichž součet definuje
J.cenu položky.
|  | Cena celkem |  | Celková cena položky daná jako součin množství a j.ceny
|  | Cenová soustava |  | Příslušnost položky do cenové soustavy
Ke každé položce soupisu prací se na samostatných řádcích může zobrazovat:
Plný popis položky
Poznámka k souboru cen a poznámka zadavatele
Výkaz výměr
Pokud je k řádku výkazu výměr evidovaný údaj ve sloupci Kód, jedná se o definovaný odkaz, na který se může odvolávat výkaz výměr z jiné položky.
Metodika pro zpracování
Jednotlivé sestavy jsou v souboru provázány. Editovatelné pole jsou zvýrazněny žlutým podbarvením, ostatní pole neslouží k editaci a nesmí být jakkoliv
modifikovány.
Uchazeč je pro podání nabídky povinen vyplnit žlutě podbarvená pole:
Pole Uchazeč v sestavě Rekapitulace stavby - zde uchazeč vyplní svůj název (název subjektu)
Pole IČ a DIČ v sestavě Rekapitulace stavby - zde uchazeč vyplní svoje IČ a DIČ
Datum v sestavě Rekapitulace stavby - zde uchazeč vyplní datum vytvoření nabídky
J.cena = jednotková cena v sestavě Soupis prací o maximálním počtu desetinných míst uvedených v poli
- pokud sestavy soupisů prací obsahují pole J.cena, měla by být všechna tato pole vyplněna nenulovými
Poznámka - nepovinný údaj pro položku soupisu
V případě, že sestavy soupisů prací neobsahují pole J.cena, potom ve všech soupisech prací obsahují pole:
- J.materiál - jednotková cena materiálu
- J.montáž - jednotková cena montáže
Uchazeč v tomto případě by měl vyplnit všechna pole J.materiál a pole J.montáž nenulovými kladnými číslicemi. V případech, kdy položka
neobsahuje žádný materiál je přípustné, aby pole J.materiál bylo vyplněno nulou. V případech, kdy položka neobsahuje žádnou montáž je přípustné,
aby pole J.montáž bylo vyplněno nulou. Obě pole - J.materiál, J.Montáž u jedné položky by však neměly být vyplněny nulou.
Rekapitulace stavby
Název |  |  | Povinný |  | Popis | Typ | Max. počet
atributu |  |  | (A/N) |  |  |  | znaků
Kód |  |  | A |  | Kód stavby | String | 20
Stavba |  |  | A |  | Název stavby | String | 120
Místo |  |  | N |  | Místo stavby | String | 50
Datum |  |  | A |  | Datum vykonaného exportu | Date
KSO |  |  | N |  | Klasifikace stavebního objektu | String | 15
CC-CZ |  |  | N |  | Klasifikace stavbeních děl | String | 15
CZ-CPV |  |  | N |  | Společný slovník pro veřejné zakázky | String | 20
CZ-CPA |  |  | N |  | Klasifikace produkce podle činností | String | 20
Zadavatel |  |  | N |  | Zadavatel zadaní | String | 50
IČ |  |  | N |  | IČ zadavatele zadaní | String | 20
DIČ |  |  | N |  | DIČ zadavatele zadaní | String | 20
Uchazeč |  |  | N |  | Uchazeč veřejné zakázky | String | 50
Projektant |  |  | N |  | Projektant | String | 50
Poznámka |  |  | N |  | Poznámka k zadání | String | 255
Sazba DPH |  |  | A |  | Rekapitulace sazeb DPH u položek soupisů | eGSazbaDph
Základna DPH |  |  | A |  | Základna DPH určena součtem celkové ceny z položek soupisů | Double
Hodnota DPH |  |  | A |  | Hodnota DPH | Double
Cena bez DPH |  |  | A |  | Celková cena bez DPH za celou stavbu. Sčítává se ze všech listů. | Double
Cena s DPH |  |  | A |  | Celková cena s DPH za celou stavbu | Double
Rekapitulace objektů stavby a soupisů prací
Název |  |  | Povinný |  | Popis | Typ | Max. počet
atributu |  |  | (A/N) |  |  |  | znaků
Kód |  |  | A |  | Přebírá se z Rekapitulace stavby | String | 20
Stavba |  |  | A |  | Přebírá se z Rekapitulace stavby | String | 120
Místo |  |  | N |  | Přebírá se z Rekapitulace stavby | String | 50
Datum |  |  | A |  | Přebírá se z Rekapitulace stavby | Date
Zadavatel |  |  | N |  | Přebírá se z Rekapitulace stavby | String | 50
Projektant |  |  | N |  | Přebírá se z Rekapitulace stavby | String | 50
Uchazeč |  |  | N |  | Přebírá se z Rekapitulace stavby | String | 50
Kód |  |  | A |  | Kód objektu | String | 20
Objektu, Soupis prací |  |  | A |  | Název objektu | String | 120
Cena bez DPH |  |  | A |  | Cena bez DPH za daný objekt | Double
Cena s DPH |  |  | A |  | Cena spolu s DPH za daný objekt | Double
Typ |  |  | A |  | Typ zakázky | eGTypZakazky
Krycí list soupisu
Název |  |  | Povinný |  | Popis | Typ | Max. počet
atributu |  |  | (A/N) |  |  |  | znaků
Stavba |  |  | A |  | Přebírá se z Rekapitulace stavby | String | 120
Objekt |  |  | A |  | Kód a název objektu | String | 20 + 120
Soupis |  |  | A |  | Kód a název soupisu | String | 20 + 120
KSO |  |  | N |  | Klasifikace stavebního objektu | String | 15
CC-CZ |  |  | N |  | Klasifikace stavbeních děl | String | 15
CZ-CPV |  |  | N |  | Společný slovník pro veřejné zakázky | String | 20
CZ-CPA |  |  | N |  | Klasifikace produkce podle činností | String | 20
Místo |  |  | N |  | Přebírá se z Rekapitulace stavby | String | 50
Zadavatel |  |  | N |  | Přebírá se z Rekapitulace stavby | String | 50
Uchazeč |  |  | N |  | Přebírá se z Rekapitulace stavby | String | 50
Projektant |  |  | N |  | Přebírá se z Rekapitulace stavby | String | 50
Poznámka |  |  | N |  | Poznámka k soupisu prací | String | 255
Sazba DPH |  |  | A |  | Rekapitulace sazeb DPH na položkách aktuálního soupisu | eGSazbaDph
Základna DPH |  |  | A |  | Základna DPH určena součtem celkové ceny z položek aktuálního soupisu | Double
Hodnota DPH |  |  | A |  | Hodnota DPH | Double
Cena bez DPH |  |  | A |  | Cena bez DPH za daný soupis | Double
Cena s DPH |  |  | A |  | Cena s DPH za daný soupis | Double
Rekapitulace členění soupisu prací
Název |  |  | Povinný |  | Popis | Typ | Max. počet
atributu |  |  | (A/N) |  |  |  | znaků
Stavba |  |  | A |  | Přebírá se z Rekapitulace stavby | String | 120
Objekt |  |  | A |  | Kód a název objektu, přebírá se z Krycího listu soupisu | String | 20 + 120
Soupis |  |  | A |  | Kód a název objektu, přebírá se z Krycího listu soupisu | String | 20 + 120
Místo |  |  | N |  | Přebírá se z Rekapitulace stavby | String | 50
Datum |  |  | A |  | Přebírá se z Rekapitulace stavby | Date
Zadavatel |  |  | N |  | Přebírá se z Rekapitulace stavby | String | 50
Projektant |  |  | N |  | Přebírá se z Rekapitulace stavby | String | 50
Uchazeč |  |  | N |  | Přebírá se z Rekapitulace stavby | String | 50
Kód dílu - Popis |  |  | A |  | Kód a název dílu ze soupisu | String | 20 + 100
Cena celkem |  |  | A |  | Cena celkem za díl ze soupisu | Double
Soupis prací
Název |  |  | Povinný |  | Popis | Typ | Max. počet
atributu |  |  | (A/N) |  |  |  | znaků
Stavba |  |  | A |  | Přebírá se z Rekapitulace stavby | String | 120
Objekt |  |  | A |  | Kód a název objektu | String | 20 + 120
Soupis |  |  | A |  | Přebírá se z Krycího listu soupisu | String | 20 + 120
Místo |  |  | N |  | Přebírá se z Krycího listu soupisu | String | 50
Datum |  |  | A |  | Přebírá se z Krycího listu soupisu | Date
Zadavatel |  |  | N |  | Přebírá se z Krycího listu soupisu | String | 50
Projektant |  |  | N |  | Přebírá se z Krycího listu soupisu | String | 50
Uchazeč |  |  | N |  | Přebírá se z Krycího listu soupisu | String | 50
PČ |  |  | A |  | Pořadové číslo položky soupisu | Long
Typ |  |  | A |  | Typ položky soupisu | eGTypPolozky | 1
Kód |  |  | A |  | Kód položky ze soupisu | String | 20
Popis |  |  | A |  | Popis položky ze soupisu | String | 255
MJ |  |  | A |  | Měrná jednotka položky | String | 10
Množství |  |  | A |  | Množství položky soupisu | Double
J.Cena |  |  | A |  | Jednotková cena položky | Double
Cena celkem |  |  | A |  | Cena celkem vyčíslena jako J.Cena * Množství | Double
Cenová soustava |  |  | N |  | Zařazení položky do cenové soustavy | String | 50
p |  |  | N |  | Poznámka položky ze soupisu | Memo
psc |  |  | N |  | Poznámka k souboru cen ze soupisu | Memo
pp |  |  | N |  | Plný popis položky ze soupisu | Memo
vv |  |  | N |  | Výkaz výměr (figura, výraz, výměra) ze soupisu | Text,Text,Double | 20, 150
DPH |  |  | A |  | Sazba DPH pro položku | eGSazbaDPH
Hmotnost |  |  | A |  | Hmotnost položky ze soupisu | Double
Suť |  |  | A |  | Suť položky ze soupisu | Double
Nh |  |  | N |  | Normohodiny položky ze soupisu | Double
Datová věta
Typ věty |  |  | Hodnota |  | Význam
eGSazbaDPH |  |  | základní |  | Základní sazba DPH
|  |  | snížená |  | Snížená sazba DPH
|  |  | nulová |  | Nulová sazba DPH
|  |  | zákl. přenesená |  | Základní sazba DPH přenesená
|  |  | sníž. přenesená |  | Snížená sazba DPH přenesená
eGTypZakazky |  |  | STA |  | Stavební objekt
|  |  | PRO |  | Provozní soubor
|  |  | ING |  | Inženýrský objekt
|  |  | VON |  | Vedlejší a ostatní náklady
|  |  | OST |  | Ostatní náklady
eGTypPolozky |  |  | 1 |  | Položka typu HSV
|  |  | 2 |  | Položka typu PSV
|  |  | 3 |  | Položka typu M
|  |  | 4 |  | Položka typu OST