## List1
Kód položky | Technické specifikace, technické a uživatelské standardy | Vzhled výrobku
K | OSTATNÍ NÁBYTEK
K01 | Závěsná ukládací skříňka - materiál skříňky - kov, plastové zásuvky - rozměry cca 60x40x20cm - barva bílá - nosnost 60kg - 40 ks zásuvek
K02 | Rotoped - konstrukce s oporou zad - měření tepové frekvence v rukojetích - gelové sedlo - nosnost max. 130kg - výška postavy max. 190cm - volnoběh - protiskluzové pedály
K03 | Žebřiny - 250x90cm - vlepené oválné příčky 40x32mm - jasan - povrchová úprava - bezbarvý lak - boky - spárovka tl. 40mm, š.95mm - uchycení lakovaným úhelníkem skrz bočnici - nosnost 120kg
K04 | Žíněnka - koženkový potah - šedá - hraněná - rozměr 200x90x5cm - hmotnost cca 11kg
K05 | Věšák na oděvy - stojanový - orientační rozměry 30x30x180cm - materiál: dřevo buk, kovové části RAL9006 - zajištění stability pomocí těžké základny
K06 | Paraván - 2 kolečka pro přesun - možnost spojování paravánů pomocí spojek - rozměry 100x185cm - bílá kovová konstrukce - bílé plátno
K07 | Nápojový automat - nerezový podstavec - rozměry: 55 x 65 x 177cm - clazení - 2 příchutě + chlazená voda - stavební připravenost: přípojka vody, el. zásuvka - volba množství nápoje se reguluje délkou stisku tlačítka
K08 | Skříňka na klíče - plechová, barva šedá - rozměry 550x380x80mm - celkem 100 háčků - uzamykatelná - cylindrický zámek - 10ks výškově nastavitelných lišt s 10 háčky
K09 | Odpadkový koš na tříděný odpad - 3 plastové nádoby - objem nádob 3x15l - zásobníky s madlem - nášlapný systém otvírání - nerezové tělo - orientační rozměry š x hl x v = 60 x 32 x 48cm - 3x piktogram
K10 | Odpadkový koš na tříděný odpad - 2 plastové nádoby - objem nádob 2x20l - zásobníky s madlem - nášlapný systém otvírání - nerezové tělo - orientační rozměry š x hl x v = 46 x 37 x 54cm - 2x piktogram
K11 | Vitrína - orientační rozměry: šxv 95x65cm - 8x A4 - korková - uzamykatelná - dvířka z plexiskla - hliníkový rám
K12 | Nástěnka - š x v 90x60cm - 8xA4 - korková - hliníkový rám
K13 | Madlo - průměr madla 50mm - buk pařený lakovaný - nerezové úchytky na zeď - výška 50mm - vzdálenost osy madla od zdi 70mm - spojování madel šroubem - včetně oblouků u rohových spojů - včetně půlkulového zakončení
K14 | Madlo obloukové - podél obloukové stěny - poloměr zaoblení cca 5,07m - průměr madla 50mm - buk pařený lakovaný - nerezové úchytky na zeď - výška 50mm - vzdálenost osy madla od zdi 70mm - spojování madel šroubem - včetně oblouků u rohových spojů - včetně půlkulového zakončení
K15 | Nádoba na odpad - kontejner - objem 1100 l - orientační rozměry: š x h x v … 140x110x150cm - otočná kolečka pr. 200mm, bržděná - UV odolný plast - mrazuvzdorná - odolná proti chemickým a biologickým vlivům - výklopné a odklápěcí víko
K16 | Nádoba na odpad - objem 120l - orientační rozměry 60x50x100cm - plastová - s kolečky - mrazuvzdorná - odolná proti chemickým a biologickým vlivům
K17 | Odpadkový koš - objem nádoby 20l - vyjímatelný plastový zásobník s madlem - nášlapný systém otvírání - nerezové tělo - orientační rozměry š x hl x v = 30 x 30 x 45cm
K18 | Věšáková stěna - orientační rozměry 40x12x185cm - laminovaná dřevotříska - dekor buk - pohledové hrany - ABS - s poličkou - 4ks dvojitý háček
K19 | Nástěnka - bílá popisovací magnetická tabule - š x v = 90x60cm - 8xA4 - hliníkový rám - odolná proti poškrábání
K20 | Stolový paraván - montáž na hranu stolu včetně úchytů - povrch textilie, barva zelená - akusticky pohltivá výplň - lišta pro zavěšení poliček - výška 650mm, 420mm nad pracovní deskou - šířka 1600mm - 1x třídící přihrádka (3 police)
K21 | Otočný stojan na prospekty - válečková ložiska - kolečka s brzdou - kovová konstrukce, práškový lak, barva bílá - rozměry 40x40cm - výška 180cm - 40 ks kapes pro A4, hl. 25mm
K22 | Stolní lampa - stmívač - LED diody - příkon 10W - barva stříbrná - svítivost 2000Lux - flexibilní konstruce - orientační rozměry: délka stínítka 300mm, délka ramene 475mm
K23 | Koš s popelníkem - materiál nerez - objem 25l - popelník v horní části - průměr 25cm - výška 58cm
K24 | Posilovací kolečko - dvojité kolo pro zajištění stability - rukojeti potažené molitanem - průměr 18,3 cm, šíře 28 cm
K25 | Rehabilitační rotoped - pro horní i spodní končetiny - kovový rám - regulace odporu - bezpečnostní pásy na chodidla - rozměr 41 x 50cm
K26 | Sada senzorických míčků - 20ks míčků s různými povrchy - průměry 4 až 7,5cm - pytlík na suchý zip 32 x 40 cm
K27 | Senzorický míč - materiál: měkká guma s výčnělky na povrchu - maximální zatížení 300kg - průměr 75cm
K28 | Medicinbal - průměr 11cm - váha 1kg
K29 | Sada pyramidových míčků - pro procvičení postřehu - 6 ks - různé barvy - průměr 18cm - váha 400g
K30 | Skládací koš na míče - pojízdný - 4ks koleček - orientační rozměry: 65x65x90 cm - ve složeném stavu 15x15x90cm
K31 | Chladnička s mrazničkou - kombinovaná lednice s mrazákem dole - orientační rozměry š x h x v = 54 x 60 x 153cm - hlučnost max 40dB - osvětlení LED - volně stojící - bílá barva - pravé/levé otevírání dveří
KL | KUCHYŇSKÉ LINKY
KL01 | Kuchyňská linka - denní místnost gastro - rozměry: hl. 60cm, délka 270cm - pracovní deska postforming tl. 38mm , dekor buk - korpus- světle šedá - dvířka - barva bílá, tlumený doraz, - úchytky - eloxovaný hliník - dřez s odkapem - nerez - nádoby na tříděný odpad integrovány ve skříňce pod dřezem - včetně spotřebičů: vestavná lednice pod linku, sklokeramická varná deska - 2 varné zóny, mikrovlnná trouba
KL02 | Kuchyňská linka - společenská místnost - rozměry: hl. 60cm, délka 420cm - pracovní deska postforming tl. 38mm , dekor buk - korpus- světle šedá - dvířka - barva bílá, tlumený doraz, - úchytky - eloxovaný hliník - dřez s odkapem - nerez - nádoby na tříděný odpad integrovány ve skříňce pod dřezem - včetně spotřebičů: lednice v. 2,0m, mikrovlnná trouba, rychlovarná konvice
KL03 | Kuchyňská linka - denní místnost personál - rozměry: hl. 60cm, délka 465cm - pracovní deska postforming tl. 38mm , dekor buk - korpus- světle šedá - dvířka - barva bílá, tlumený doraz, - úchytky - eloxovaný hliník - dřez s odkapem - nerez - nádoby na tříděný odpad integrovány ve skříňce pod dřezem - včetně spotřebičů: lednice v. 2,0m, sklokeramická varná deska - 2 varné zóny, mikrovlnná trouba
KL04 | Čajová kuchyňka - vedení domova - rozměry: hl. 60cm, délka 120cm - pracovní deska postforming tl. 38mm , barva šedá - korpus- světle šedá - zadní deska: šedá laminovaná deska - dvířka - dekor buk tlumený doraz, - úchytky - eloxovaný hliník - dřez - nerez
KL05 | Kuchyňská linka - společenská místnost 4.NP - rozměry: hl. 60cm, délka 420cm - pracovní deska postforming tl. 38mm , dekor buk - korpus- světle šedá - dvířka - barva bílá, tlumený doraz, - úchytky - eloxovaný hliník - dřez s odkapem - nerez š.90cm - nádoby na tříděný odpad integrovány ve skříňce pod dřezem - včetně spotřebičů: lednice v. 2,0m, mikrovlnná trouba, indukční varná deska - 4 plotýnky, vestavná trouba, rychlovarná konvice, recirkulační digestoř
N | SKŘÍNĚ, POLICE, REGÁLY
N01 | Šatní skříňka s lavicí - šatna gastroprovozu - rozměry 50x80x180cm - 2 oddíly v jednom sloupci - Z - šířka sloupce 400mm - větrací mřížky - cylindrický zámek - tyč na ramínka - rámeček se jmenovkou na dveřích - lavice - ocelové nohy s rektifikací, sedáky z dřevěných latí
N02 | Skříň šatní - údržba - rozměry 92x42x195cm - svařovaná skříň z ocelového plechu - barva šedá RAL 7035 - 4 police , 2x přestavitelné - policový a šatní oddíl - tyč na věšáky - nosnost polic 60kg - cylindrický zámek - sokl - výšková rektifikace
N03 | Skříň na nářadí - údržba - kovová - prášková barva RAL 7035 - rozměry 120cm x 60cm - výška 195cm - křídlové dveře - celková nosnost 300kg - 4 police, výškově stavitelné, nosnost police 80kg - uzamykatelná - cylindrický zámek - sokl - výšková rektifikace
N04.01- N04.16 | Regálový skladovací systém samostatně stojící hl. 60cm - pozinkovaná ocel - nosnost 120kg/m - 4 řady polic - výška regálů 2,0m - hloubka polic 60cm - výškově přestavitelné police - výšková rektifikace stojek - boční výplň proti vypadnutí skladovaného materiálu
N05.01- N05.10 | Regálový skladovací systém samostatně stojící hl. 40cm - pozinkovaná ocel - nosnost 120kg/m - 4 řady polic - výška regálů 2,0m - hloubka polic 40cm - výškově přestavitelné police - výšková rektifikace stojek - boční výplň proti vypadnutí skladovaného materiálu
N06 | Skříň - kancelář gastro - rozměry 40x80cm - výška 200cm - police - 4ks - dveře s tlumiči dovírání - uzamykatelná - cylindrický zámek - sokl - výšková rektifikace - laminovaná dřevotříska - dekor buk - pohledové hrany - ABS
N07 | Policová skříň vysoká - recepce - rozměry 40x80cm - výška 200cm - police - 4ks - dveře s tlumiči dovírání - uzamykatelná - cylindrický zámek - sokl - výšková rektifikace - laminovaná dřevotříska - dekor buk - pohledové hrany - ABS
N08 | Skříň nízká - recepce - rozměry 40x80cm - výška 75cm - police - 1ks - dveře s tlumiči dovírání - uzamykatelná - cylindrický zámek - sokl - výšková rektifikace - laminovaná dřevotříska - dekor buk - pohledové hrany - ABS
N09 | Šatní skříň - recepce - rozměry 40x80cm - výška 200cm - dva oddíly - pracovní / civilní oděv - police - 1ks - šatní tyč - dveře s tlumiči dovírání - uzamykatelná - cylindrický zámek - sokl - výšková rektifikace - laminovaná dřevotříska - dekor buk - pohledové hrany - ABS
N10 | TV skříňka nízká - recepce - rozměry: 40x80cm - výška: 75cm - 4ks bržděná kolečka - police - 1ks - laminovaná dřevotříska - dekor buk - pohledové hrany - ABS
N11 | Šatní skříň 50x80x200cm - výška 200cm - dva oddíly - police + věšení oděvů - police - 4ks - šatní tyč - dveře s tlumiči dovírání - uzamykatelný box - sokl - výšková rektifikace - laminovaná dřevotříska - dekor buk - pohledové hrany - ABS
N12 | Šatní skříň 60x120cm - výška 200cm - dva oddíly - police + věšení oděvů - police - 4ks - šatní tyč - dveře s tlumiči dovírání - uzamykatelný box - cylindrický zámek - sokl - výšková rektifikace - laminovaná dřevotříska - dekor buk - pohledové hrany - ABS
N13 | Skříň rohová otevřená - rozměry - 40x40cm - výška - 200cm - sokl - výšková rektifikace - police - 4ks - laminovaná dřevotříska - dekor buk - pohledové hrany - ABS
N14 | Skříň policová - rozměry - 40x80cm - výška - 200cm - sokl - výšková rektifikace - police - 3ks - dvoudílná sestava, spodní dvířka otvíravá, horní sklopná - pro vytvoření odkládací plochy - dveře s tlumiči dovírání - uzamykatelná - cylindrický zámek - laminovaná dřevotříska - dekor buk - pohledové hrany - ABS
N15 | Skříň vestavná - rozměry - 75x122cm - výška - 200cm - police - 4ks - dveře s tlumiči dovírání - uzamykatelná - cylindrický zámek - laminovaná dřevotříska - dekor buk - pohledové hrany - ABS - sokl
N16 | Skříň 60x120cm - výška 200cm - police - 4ks - dveře s tlumiči dovírání - uzamykatelná - cylindrický zámek - sokl - výšková rektifikace - laminovaná dřevotříska - dekor buk - pohledové hrany - ABS
N17 | Šatní skříň 60x120cm - výška 200cm - dva oddíly - police + věšení oděvů - police - 4ks - šatní tyč - dveře s tlumiči dovírání - uzamykatelná - cylindrický zámek - sokl - výšková rektifikace - laminovaná dřevotříska - dekor buk - pohledové hrany - ABS
N18 | Policová skříň 60x150cm - výška 200cm - police - 4ks - dveře s tlumiči dovírání - uzamykatelná - cylindrický zámek - sokl - výšková rektifikace - laminovaná dřevotříska - dekor buk - pohledové hrany - ABS
N19 | Kancelářský kontejner - rozměry 60x40cm - výška 60cm - 3 zásuvky s tlumiči dovírání - uzamykatelný s centrálním zamykáním - cylindrický zámek - mechanismus proti převrhnutí - na kolečkách - laminovaná dřevotříska - dekor buk - pohledové hrany - ABS
N20 | Skříň policová - úklid - kovová - prášková barva RAL 7035 - rozměry 120cm x 40cm - výška 195cm - 4 police, nosnost police 50kg - uzamykatelná - cylindrický zámek
N21 | Policová skříň 60x120cm - výška 200cm - police - 4ks - dveře s tlumiči dovírání - uzamykatelná - cylindrický zámek - sokl - výšková rektifikace - laminovaná dřevotříska - dekor buk - pohledové hrany - ABS
N22 | Policová skříň 40x80cm - otevřená - výška 200cm - police - 4ks - sokl - výšková rektifikace - laminovaná dřevotříska - dekor buk - pohledové hrany - ABS
N23 | skříňka na výtvrarný materiál s kolečky - 4ks koleček, z toho 2 bržděná - orientační rozměry 80x60cm, výška 75cm - laminovaná dřevotříska - dekor buk - pohledové hrany - ABS
N24 | Šatní skříňka s lavicí - šatna personálu - rozměry 50x60x180cm - 2 oddíly v jednom sloupci - Z - šířka sloupce 300mm - větrací mřížky - cylindrický zámek - tyč na ramínka - rámeček se jmenovkou na dveřích - lavice - ocelové nohy s rektifikací, sedáky z dřevěných latí
N25 | Nástavec šatní skříňě 50x80cm - výška 40cm - police - dveře s tlumiči dovírání - laminovaná dřevotříska - dekor buk - pohledové hrany - ABS
N26 | Nástavec šatní skříňě 60x120cm - výška 40cm - police - dveře s tlumiči dovírání - laminovaná dřevotříska - dekor buk - pohledové hrany - ABS
N27 | Nástěnná police - orientační rozměry 120x40x40cm - laminovaná dřevotříska - dekor buk - pohledové hrany - ABS
N28 | Policová skříň se zásuvkami 40x80cm - výška 125cm - police - 1ks - 2 zásuvky - dveře s tlumiči dovírání - uzamykatelná - cylindrický zámek - sokl - výšková rektifikace - laminovaná dřevotříska - dekor buk - pohledové hrany - ABS
N29 | Policová skříň 40x80cm - výška 75cm - police - 1ks - dveře s tlumiči dovírání - uzamykatelná - cylindrický zámek - laminovaná dřevotříska - dekor buk - pohledové hrany - ABS - výšková rektifikace - sokl
N30 | Sestava skříní - aktivizační místnost - orientační rozměry celé sestavy: 360 x 40 cm - celková výška 240cm - sokl - výšková rektifikace - laminovaná dřevotříska - dekor buk - pohledové hrany - ABS - tlumiče dovírání dvířek i zásuvek - 3x nízká zásuvková skříňka 40x80cm, výška 75cm - 1x nízká policová skříňka s dvířky, 1ks police, 40x80cm, výška 75cm - 2x střední policová skříňka s dvířky, 2ks polic, 40x80cm, výška 120cm - 2x střední policová skříňka otevřená, 2ks polic, 40x80cm, výška 120cm - 4x skříňová nástavba - 1ks police, 40x80cm, výška 40cm
N31 | Skříň policová se spodními dvířky - rozměry - 40x60cm - výška - 200cm - police - 3ks - spodní část s dvířky, horní část otevřená - dveře s tlumiči dovírání - uzamykatelná - cylindrický zámek - sokl - výšková rektifikace - laminovaná dřevotříska - dekor buk - pohledové hrany - ABS
N32 | Policová skříňka 60x80cm - výška 75cm - police - 1ks - dveře roletové - uzamykatelná - cylindrický zámek - laminovaná dřevotříska - dekor buk - pohledové hrany - ABS - sokl - výšková rektifikace
SN | SEDACÍ NÁBYTEK
SN01 | Židle jídelní - šatna gastroprovozu - dřevěná židle - buk - s područkami - pevný sedák a opěrák - s podsedákem - šňůrky pro připevnění, pratelný - omyvatelná - stohovatelná
SN02 | Židle pracovní - švadlena - sedák, opěrák - měkčený PUR- omyvatelný - nastvení výšky plynovým pístem - nosnost 110kg - barva černá - kolečková, otočná
SN03 | Židle pracovní - údržba - sedák, opěrák - měkčený PUR- omyvatelný - nastvení výšky sedu plynovým pístem (60-72cm) - nosnost 110kg - barva černá - otočná - opěrný kruh - kluzáky
SN04 | Židle jídelní - dřevěná židle - buk - s područkami - pevný sedák a opěrák - s podsedákem - šňůrky pro připevnění, pratelný - omyvatelná - stohovatelná
SN05 | Křeslo - společenská místnost - křeslo zvýšene - pro seniory - výška sedu 47cm - područky - konstrukce buk masiv - odnímatlené pratelné potahy sedáku a opěradla - čistitelné čalounění - tvarované opěradlo vysoké pro opěru hlavy
SN06 | Kancelářské křeslo s područkami - nastavení výšky sedáku - vzdušná síťovaná zádová opěrka - čalouněný sedák a hlavová opěrka - barva černá - výškově a a do šířky stavitelné měkčené loketní opěrky - houpací mechanismus se 4 polohami blokace - výškově a hloubkově stavitelná bederní opěrka - nastavení síly protiváhy podle hmotnosti - nastavení výšky a úhlu hlavové opěrky
SN07 | Kancelářská židle - recepce - nastavení výšky sedáku - vzdušná síťovaná zádová opěrka - čalouněný sedák a hlavová opěrka - barva černá - výškově a a do šířky stavitelné měkčené loketní opěrky - houpací mechanismus se 4 polohami blokace - výškově a hloubkově stavitelná bederní opěrka - nastavení síly protiváhy podle hmotnosti - nastavení výšky a úhlu hlavové opěrky
SN08 | Pohovka - recepce - rozkládací pohovka - dřevo masiv borovice - rozměry: šířka 165cm - složená 200cm - rozložená hloubka 80cm - matrace 75x200cm, odnímatelný, pratelný potah - velký zadní opěrák v celku, odnímatelná, pratelný potah
SN09 | Židle na pokojích - dřevěná židle - buk - zvýšený sedák s možností nastavení hloubky - vysoké opěradlo - područky výškově přestavitelné a odnímatelné - nohy zakončené ochranou proti poškrábání podlahy - sedák se separeční nepropustnou vrstvou - snímatelný a pratelný textilní potah opěradla a sedáku
SN10 | Pohovka - kanceláře - rozkládací pohovka - dřevo masiv borovice - rozměry: šířka 165cm - složená 200cm - rozložená hloubka 80cm - matrace 75x200cm, odnímatelný, pratelný potah - velký zadní opěrák v celku, odnímatelná, pratelný potah
SN11 | Křeslo - kanceláře - materiál - dřevo masiv - rám z klíženého ohýbaného dřeva - vysoký opěrák - odnímatelný, pratelný potah - oriantační rozměry: š x hl x v .. 67 x 80 x 102cm
SN12 | Sedačka - materiál dřevo - buk přírodní - čalounění s odnímatelným potahem, pratelný, barva hnědá - rozměry cca 190 x 90 x 110cm - zvýšená výška sezení pro osoby se sníženou pohyblivostí - opěradlo s opěrou hlavy - područky - 3 místa k sezení
SN13 | Židle konferenční - dřevěná židle - buk - s područkami - pevná sedák a opěrák - s podsedákem - šňůrky pro připevnění, pratelný - omyvatelná - stohovatelná
SN14 | Židle - koupelna - dřevěná židle - buk - s područkami - pevný sedák a opěrák - omyvatelná - stohovatelná
SN15 | Křeslo skládací - venkovní - pro venkovní použté - odolné proti povětrnostním podmínkám, stálobarevné - rozměry 170x80x115cm - polohovatelné opěradlo - skládací - výplet s umělé tkaniny - dřevěné teakové područky - hliníková konstrukce - šedá barva
SN16 | Křeslo mobilní - konstrukce buk masiv - polohovatelné opěradlo - lýtková podpěra - 4 dvojtá kolečka s brzdou - centrální kolečko pro snadnou manipulaci - výklopný díl pro podpěru chodidel - manipulační madlo s ochrannými kolečky - odnímatlené pratelné čalounění
SN17 | Lavice - 3 místná lavice - materiál sedáku a opěráku - plast, barva šedá - podnož - šedý práškový lak - orientační rozměr š x v x h … 160x80x50cm
ST | STOLY
ST01 | Kulatý stolek - průměr 90cm - výška 75cm - pracovní deska MDF laminovaná 25mm ABS hrana, bílá - přírodní dřevěné nohy - bezbarvý lak
ST02 | Stůl pracovní - švadlena - rozměry (hl x š x v) 80 x 160 x 75 - pracovní deska dřevotříska laminovaná 25mm ABS hrana - dekor buk - kovové nohy a spojovací profily - barva bílá - rektifikace
ST03 | Stůl pracovní - márnice - rozměry 80x230cm - výška 85cm - nerezové nohy a spojovací profily - pracovní deska nerez - kolečka s brzdou
ST04 | Stůl dílenský - údržba - rozměry v x š x h 845 x 1500 x 800mm - svařovaný rám z profilů 40 x 40 x 2mm - povrchová úprava práškovým lakem RAL 7035 - plastové záslepky noh - pracovní deska - buková překližka tl. 30mm - kontejner - 3 zásuvky, uzamykatelné
ST05 | Stůl jídelní - rozměry (hl x š x v) 80 x 120 x 75 - pracovní deska dřevotříska laminovaná 25mm ABS hrana - dekor buk - kovové nohy a spojovací profily - barva bílá - rektifikace
ST06 | Stůl společenská místnost - rozměry (hl x š x v) 80 x 80 x 75 - pracovní deska dřevotříska laminovaná 25mm ABS hrana - dekor buk - kovové nohy a spojovací profily - barva bílá - rektifikace
ST07 | Stůl pracovní - rozměry (hl x š x v)75 x 200 x 75 - pracovní deska dřevotříska laminovaná 25mm ABS hrana - dekor buk - kovové nohy a spojovací profily - barva bílá - rektifikace
ST08 | Recepční pult - parcovní deska, pult - postforming dekor buk - korpus dřevotříska laminovaná - bílá lesk, ABS hrany - police přestavitelná - sokl šedý - 2x průchodka pro kabely - dvířka uzamykatelná
ST09 | Stolek konferenční - recepce - orientační rozměry: 120 x 60 cm - výška 58cm - přírodní dřevo, lakovaný povrch - police
ST10 | Stůl - 1L pokoj - rozměry (hl x š x v) 50 x 100 x 75 - pracovní deska dřevotříska laminovaná 25mm ABS hrana - dekor buk - kovové nohy a spojovací profily - barva bílá - rektifikace
ST11 | Stůl - 2L pokoj - rozměry (hl x š x v) 60 x 120 x 75 - pracovní deska dřevotříska laminovaná 25mm ABS hrana - dekor buk - kovové nohy a spojovací profily - barva bílá - rektifikace
ST12 | Stůl příjem gastro - rozměry (hl x š x v) 60 x 120 x 75 - pracovní deska dřevotříska laminovaná 25mm ABS hrana - dekor buk - kovové nohy a spojovací profily - barva bílá - rektifikace
ST13 | Stůl atypický - rozměry (hl x š x v) 80 x 160 x 75 - pracovní deska dřevotříska laminovaná 25mm ABS hrana - dekor buk - kovové nohy a spojovací profily - barva bílá - rektifikace
ST14 | Stůl kancelářský - rozměry (hl x š x v) 80 x 160 x 75 - pracovní deska dřevotříska laminovaná 25mm ABS hrana - dekor buk - kovové nohy a spojovací profily - barva bílá - rektifikace - kabelová průchodka - držák kabelů pod deskou - držák PC
ST15 | Stůl - denní místnost - rozměry (hl x š x v) 80 x 150 x 75 - pracovní deska dřevotříska laminovaná 25mm ABS hrana - dekor buk - kovové nohy a spojovací profily - barva bílá - rektifikace
ST16 | Stůl - kuřárna - rozměry (hl x š x v) 100 x 160 x 75 - pracovní deska dřevotříska laminovaná 25mm ABS hrana - dekor buk - kovové nohy a spojovací profily - barva bílá - rektifikace
ST17 | Stůl - pokoj - rozměry (hl x š x v) 60 x 160 x 75 - pracovní deska dřevotříska laminovaná 25mm ABS hrana - dekor buk - kovové nohy a spojovací profily - barva bílá - rektifikace
ST18 | Stůl - koupelna - rozměry (hl x š x v) 50 x 80 x 75 - pracovní deska dřevotříska laminovaná 25mm ABS hrana - dekor buk - kovové nohy a spojovací profily - barva bílá - rektifikace
ST19 | Stůl - venkovní - rozkládací - rozměry (d x š x v) 180-240 x 100 x 75 - hliníková konstrukce - barva tmavě šedá - deska - eukalyptus - odolný vůči dešti a slunečnímu záření
ST20 | Rozšíření stolu - průměr 120cm - výška 75cm - pracovní deska dřevotříska laminovaná 25mm ABS hrana - dekor buk - kovové nohy a spojovací profily - barva bílá - rektifikace
VZ | VERTIKÁLNÍ ŽALUZIE
VZ1.01 | Vertikální žaluzie - kovová vodící lišta - nízký profil - montáž do nadpraží okna - zatemňující funkce - manuální ovládání pomocí řetízku - dělená na 2 poloviny, v případě jednokřídlích oken stahování na jednu stranu směrem k pantům okna - PVC lamely šířky 89mm - barva lamel: světle béžová
VZ2.01 | Vertikální žaluzie - kovová vodící lišta - nízký profil - montáž do nadpraží okna - stínící funkce - manuální ovládání pomocí řetízku - dělená na 2 poloviny, v případě jednokřídlích oken stahování na jednu stranu směrem k pantům okna - textilní lamely šířky 89mm - barva lamel: světle béžová
VZ3.01 | Vertikální žaluzie - oblouková - obloukový vodící profil - kovová vodící lišta - nízký profil - montáž na strop/nadpraží - zatemňující funkce - manuální ovládání pomocí řetízku - dělená na 2 poloviny, v případě jednokřídlích oken stahování na jednu stranu směrem k pantům okna - PVC lamely šířky 89mm - barva lamel: světle béžová
VZ4.01 | Vertikální žaluzie - oblouková - obloukový vodící profil - kovová vodící lišta - nízký profil - montáž do nadpraží okna - stínící funkce - manuální ovládání pomocí řetízku - dělená na 2 poloviny, v případě jednokřídlích oken stahování na jednu stranu směrem k pantům okna - textilní lamely šířky 89mm - barva lamel: světle béžová
VZ5.01 | Vertikální žaluzie v pokojích - kovová vodící lišta - nízký profil - montáž do nadpraží okna - zatemňující funkce - manuální ovládání pomocí řetízku - dělená na 2 poloviny - PVC lamely šířky 89mm - barva lamel: světle béžová
VZ6.01 | Vertikální žaluzie - oblouková v pokojích - obloukový vodící profil - kovová vodící lišta - nízký profil - montáž na strop/nadpraží - zatemňující funkce - manuální ovládání pomocí řetízku - dělená na 2 poloviny, v případě jednokřídlích oken stahování na jednu stranu směrem k pantům okna - PVC lamely šířky 89mm - barva lamel: světle béžová
VZ7.01 | Závěsný paraván - dělící v pokojích - teleskopické rameno sklopné a otočné, délka 100-220cm, eloxovaný hliník stříbrná barva - montáž na stěnu pomocí otočného držáku - závěs: - výška 175cm, délka 250cm - antibakteriální úprava - pratelný s desinfekčními prostředky - různé barvy - montáž pod úroveň nosného závěsného systému - NUTNÁ KOORDINACE SE STROPNÍM ZVEDACÍM SYSTÉMEM!!!
Z | ZDRAVOTNICKÉ VYBAVENÍ
Z01 | Noční stolek pojízdný - dekor buk - orientační rozměry 50x50cm - výška 80cm - laminovaná dřevotříska 18mm, ABS hraba 2mm - dvojitá kolečka s průměrem 50mm, dvě brzditelná - ochranné nárazové hrany po obvodu - jídelní deska - dvířka, zásuvka - uzamykatelná
Z02 | Postel polohovatelná - 4 dílná ložná plocha - orientační rozměry 220 x 100 cm - nosnost 225kg - kovový rošt - integrované svítilny - kryt podvozku - uživatelsky jednoduchý ovladač - kolečka s centrální brzdou - dekor buk (odsouhlasit na předloženém vzorku) - postranice proti pádu - dřevěné, dělené na půl polohování: - nastavení výšky (nejnižší poloha do 30cm) - elektricky - zádový díl - elektricky - lýtkový díl - elektricky - stehení díl- elektricky příslušenství: - infúzní držák - hrazda - držák hole
Z03 | Postel polohovatelná - orientační rozměry 220 x 100 cm - nosnost 200kg - kovový rošt - integrované svítilny - kryt podvozku - uživatelsky jednoduchý ovladač - kolečka s centrální brzdou - dekor buk (odsouhlasit na předloženém vzorku) - postranice proti pádu - dřevěné, dělené na půl polohování: - laterální náklon - elektricky - výškové nastavení - elektricky - náklon TR/ATR - elektricky - zádový díl - elektricky - stehení díl - elektricky - lýtkový díl - manuálně - prodloužení lůžka - manuálně příslušenství: - infúzní držák - hrazda - držák hole
Z04 | Skříň léková prosklená - kovová - šedá prášková barva RAL 7042 - průhledné dveře z plexiskla - orientační rozměry šxh: 50cm x 70cm - výška 210cm - 12x koš velikosti M výška 10cm, nosnost 20kg - 1x koš velikosti S výška 5cm, nosnost 20kg - bočnice pro vysunutí - 38 pozic - uzamykatelná
Z05 | Chladící skříň pro skladování léků - prosklená chladící skříň - ventilované chlazení - digitální termostat - akustický alarm - 5 variabilních roštových polic - LED osvětlení - uzamykatelná - 60x60x156cm
Z06 | Převazový vozík - rozměry š x h x v …. 75x55x86cm - ocelová konstrukce s práškovým lakem - pracovní deska nerez ocel, prolis s ochrannými rohy - čelo zásuvky dle vzorníku barev - teleskopické kuličkové plnovýsuvy s dotahem a dotlumením - centrální zamykání - madla: ocel s práškovou barvou (šedá) - 4x otočné kolo d=10 cm; 2x brzda; plastové nárazníky - celková nosnost: 150 k
Z07 | Stůl sterilizace - nerezová pracovní deska - nerezová konstrukce - rozměry 160x120cm - tvar L - výška 75cm
Z08 | Vyšetřovací lehátko - pojízdné, 4 bržděná kolečka - dvoudílná ložná plocha - polohování podhlavníku a noh - ocelová konstrukce - bílý lak - ložná plocha - bílá koženka - rozměry 200x65cm - výška 60cm + 5cm matrace
Z09 | Skříň policová - kovová - bílá RAL 9003 - rozměry 92cm x 40cm - výška 195cm - 4 police, nosnost police 60kg - uzamykatelná
Z10 | Vana s hydromasáží - Automatické napouštění vody v předem nastavené C135 Nouzové spuštění dolů, v případě výpadku proudu - Výškové nastavení umožňující pacientovi/obyvateli snadný a bezpečný přístup do vany, ale také nastavení správné pracovní výšky vany pro obsluhu eliminující statický tlak na páteř ošetřujícího personálu. - Elektricky nastavitelná výška, rozsah zdvihu min. 500 mm - Vana – materiál hladký polyester zesílený sklolaminátem, povrch s pryskyřičným povlakem bez pórů - Tvarovaný okraj vany je madlem pro snadné uchopení pacientem po celém obvodu a je zvýrazněn modrou barvou - Bez vnitřních madel kvůli koupání klientů s Alzheimerovou nemocí - Dotekový ovládací a mixážní panel v bílé barvě - Ergonomický tvar vany rozšířený v tělové části (tvar klíčové dírky) umožňující obsluze otáčet pacienty/obyvatele na bok a provádět pohodlně koupel zad - Automatické napouštění vany na předvolenou hladinu vody s předem nastavenou teplotou - Automatické hlídání teploty napouštěné vody termostatickým směšovačem napojeným na čidlo umístěné ve vaně - Mixážní systém se zdvojeným termostatem - Vestavěný automatický bezpečnostní uzávěr nadměrně teplé vody - Automatické hlídání tlaku a teploty vody termostatickým směšovačem zajišťující stálost tlaku a teploty vody při sprchování - Sprcha s pistolovým uzávěrem umožňuje úsporu vody při sprchování až 50% - Čistící dezinfekční sprcha s průtokoměrem pro míchání dezinfekčního roztoku s vodou umožňující dezinfekci vany po každé koupeli - Automatické hlídání dezinfekce: pokud je ve vaně voda nelze spustit dezinfekci, pokud není provedena dezinfekce po vypuštění vany, prázdnou vanu nelze naplnit. - Rukojeť s hadicí dezinfekční sprchy bezpečně uložen pod krytem, aby omylem nedošlo k záměně za běžnou sprchu - Uzamykatelný kryt zabraňující neoprávněnému přístupu k nádobě s dezinfekčním roztokem - Podložka pod hlavu s vakuovými přísavkami - Odnímatelná opěrka nohou, kterou lze snadno nastavit do 4 poloh, umožňujících bezpečnou a pohodlnou koupel pacienta/obyvatele jakékoliv výšky - Konzolové uchycení tubusu vany (ukotvení tubusu vany pouze na jedné straně) Hydromasáž - s nastavitelnou hydromasážní tryskou nebo hydromasážní hadicí - s nastavitelným tlakem/silou vody a vzduchu (perlička). - Hydromasážní hadice včetně nástěnného držáku
Z11 | Mixážní sprchový panel s toaletní mísou - Sprcha s pistolovým uzávěrem šetřící i více než 50% spotřeby vody - Čistící desinfekční sprcha s pistolovým uzávěrem - Zavěšení čistící desinfekční sprchy s pojistkou upozorňující na event. záměnu se sprchou - Termostat pro nastavení teploty vody - Hlídání stálosti tlaku a teploty vody termostatickým směšovačem - Vestavěný automatický uzávěr nadměrně teplé vody - Průtokoměr pro nastavení míchání desinfekčního roztoku a vody - Toaletní mísa se splachováním po obvodu - Toaletní mísa z polyesteru zesíleného sklolaminátem - Splachovač s 9 l nádrží a tlačítkem splachování - Uzamykatelný zásobník dezinfekčního roztoku - Teploměr ukazující teplotu při sprchování - Podpěra toaletní mísy - Odklopná madla směrem do stran - Váha 16kg - Šířka panelu 750 mm - Výška panelu 510 mm - Hloubka panelu 190 mm
Z12 | Sprchové lůžko - Elektricky ovládané nastavení výšky se zabudovanou funkcí “soft start”; - Elektricky ovládané nastavení zádového dílu se zabudovanou funkcí “soft start” a s rozsahem sklonu od 1° do 15°; - Minimální nosnost 200 kg, - Dvě výměnné dobíjecí baterie s možností nabíjení mimo lůžko umožňující nepřetržitý provoz - Nabíječka baterií; - Lůžko je poháněno 2,5Ah dobíjecí baterií NiMH (24 V); - 3 integrované ovládací panely (zdvihu a naklápění zádového dílu) – na obou stranách lůžka a v přední části lůžka; - Sklopné postranice umožňující zvětšení šířky lůžka ze 760 na 890 mm; - Pojistky postranic, které automaticky zajistí postranici po uvedení do horní polohy; - Ergonomické vytvarování střední části lůžka, umožňující bližší kontakt pečovatele a klienta; - Odvodňovací kanálky podél matrace, odpad se zátkou; - Trvalé 1° naklonění lůžka pro snadnější odtok vody; - “Flexi zona” se 7 pružnými pásky ve střední části lůžka snižuje tlak v oblasti boků – páteř klienta zůstává rovná i při poloze klienta na boku; - Použitý materiál vozíku: pevný, sklolaminátem vyztužený polyester; - Integrovaná madla, umožňující klientovi podílet se na svém otáčení a polohování; - Integrovaný držák sprchy; - Dělená odpadní hadice o průměru 40 mm (délka do 1000 mm); - Měkká matrace, po stranách vyztužená, snadno se sundá, obsahuje kanálky pro lepší odvedení vody do odpadu; - Měkký podhlavník; - Materiál použitý pro matraci: pěnová polyesterová výplň, povrch je z textilie potažené polyuretanem; - 125 mm kolečka, všechna bržděná; - Funkce nouzového vypnutí; - Indikátor nízkého napětí baterie; - Výška podvozku (nad kolečky): 204 mm - Výška – horní poloha od země: 955 mm - Výška – dolní poloha od země: 605 mm - Výškový rozsah: 350 mm - Šířka podvozku: 700 mm - Šířka lůžka: 586 mm - Celková šířka včetně postranic: 759 mm - 888 mm - Celková délka: 2005 mm - Délka podvozku : 1203 mm
Z13 | Sestava nábytku v čistící místnosti - modul s nerezovou výlevkou s vodovodní baterií - myčka a dezinfikátor toaletních nádob - nerezová skříňka šíře 1350mm včetně umyvadla a dřezu - horní skříňky šíře 1350mm - horní držáky toaletních nádob šíře 900mm - komponenty jsou pevně pospojovány - provedení - nerez - přední část kryta plastem se snadnou údržbou - celková šíře sestavy 2250mm myčka a dezinfikátor toaletních nádob • 9fixních a 2 rotující trysky k dosažení nejvyšších požadavků čištění toaletních nádob • Systém zajišťující úplnou termální dezinfekci celého potrubního systému a trysek v každém cyklu • Bezpečná a rychlá termální dezinfekce nádob parou přiváděnou do komory • Sušení a zchlazení horkých toaletních nádob vestavěným ventilátorem s Hepa filtrací vzduchu (H13) odstraňující možnou bakteriální kontaminaci (eliminující riziko přenosu infekce v souladu s EN ISO 15883-1) • Musí splňovala evropský standard EN ISO 15883 • Automatické otvírání a zavíraní dvířek prostřednictvím IR senzoru • Komora vyrobena z nerez oceli, lisovaná bez svárů • Nerezový rám v přední a horní části kryt plastem modré barvy kvůli snadné údržbě • Hladká hygienická komora bez záhybů, svárů nebo kapes k minimalizaci rizika usazenin a bakterií • Snadno srozumitelný displej • 5tlačítek s programy: jeden pro močové lahve, druhý pro podložní mísy nebo toaletní nádoby, 3program pro intenzivní mytí silně znečištěných nádob, 4program rychlý oplach, 5program pro mytí se saponátem (5.tý program jako volitelné příslušenství) • Zamčená dvířka během cyklu pro zvýšení bezpečnosti personálu a zajištění úplného vyčištění a vydezinfikování • Přátelská k životnímu prostředí - nízká spotřeba vody a energie, recyklovatelný materiál • Spotřeba vody při ekonomickém provozu max. 12l/cyklus • Spotřeba vody při normálním provozu provozu max. 20l/cyklus • Spotřeba energie max. 0,16 kWh/cyklus • Výška max.1350mm • Šířka max. 450mm • Hloubka max. 580mm
Z14 | Polohovací toaletní a sprchové křeslo - umožňuje nadjetí nad toaletu - plynulé polohování sedu -5° až 35° - 4 bržděná kolečka - odklopné područky - výškově nastavitelné područky - nosnost 135kg - barva šedá - výška sedu 50-65cm - šířka vozíku 58cm - orientační hmotnost 20kg
Z15 | Pojízdné toaletní a sprchové křeslo - umožňuje nadjetí nad toaletu - sedátko je v zadní části otevřené pro komfortní používání a snadné čištění - zahnutá stupačka přizpůsobená tvaru chodidel pro maximální pohodlí - stupačka je nastavitelná a lze ji složit pod sedátko - rám toaletní židle je vyroben z jedné trubky - čtyři bržděná kolečka v sestavě - výška sedu 49 nebo 55 cm - odnímatelné područky - nosnost 130kg - barva bílá - šířka 52cm
PRVNÍ VYBAVENÍ
103 | Odpadkový koš kulatý, víko ovládané pedálem, plastová vyjímatelná vložka, objem nádoby: 12,0l materiál: chrom
104 | Odpadkový koš kulatý, víko ovládané pedálem, plastová vyjímatelná vložka, objem nádoby: 3,0l materiál: chrom
111 | Kartáč WC -včetně držáku na kartáč, -včetně kotevních prostředků pro montáž na zeď -uzavřený materiál: chrom
112 | Nerezový dvojitý háček, včetně úchytové sady, materiál: lesklá nerez
113 | Zásobník na hygienické sáčky nástěnný, orientační rozměry 95x27x136mm materiál: lesklá nerez
115 | Zásobník toaletního papíru, orientační rozmery: 110x130mm, materiál: lesklá nerez
116 | Dávkovač tekutého mýdla - nástěnný, nádržka 1,25l, orientační rozměry: 120x70x210mm, materiál: lesklá nerez
117 | Mýdelník drátěný, materiál: chrom
121 | Nerezový zásobník skládaných papírových ručníků, orientační rozměry: - maximální rozměr náplně 260 x 100 mm, - rozměr 340 x 110 x 265 mm, povrch lesk
131 | Zrcadlo nad umyvadlem, mechanicky kotvené, nerozbitné, rozměry 400x600, materiál: nerez
151 | Nerezové sedátko závěsné sklopné - rozměry 450 x 450 mm materiál: matný nerez povrch matný úchytová sada
152 | Madlo invalidní, pevné, vodorovné, délka 600mm materiál: matný nerez
154 | Madlo invalidní k umyvadlu, svislé, pevné, délka 600mm, materiál: matný nerez
155 | Madlo invalidní - sklopné, délka 830mm, materiál: matný nerez
156 | Zrcadlo pro handicapované, s naklápěcím mechanismem, rozměry: 600x400mm materiál nerez
157 | Signalizační systém nouzového volání VIZ SLABOPROUD | -
OR | ORIENTAČNÍ SYSTÉM
OR1.1 | Označení budovy - cedule s názvem organizace, logo, provozní doba, kontakt, adresa - umístění ve venkovním prostředí - materiál: profilovaný hliník - povrch: stříbrný matný elox - potisk - barevný - základní ploché lamely - boční zakončení oblými lištami z eloxovaného hliníku
OR1.2 | Seznam zaměstnanců - cedule se seznamem zaměstnanců s odkazem na příslušnou linku pro zvonkové tablo - umístění ve venkovním prostředí - materiál: profilovaný hliník - povrch: stříbrný matný elox/lakování dle vzorníku NCS - potisk - barevný - základní ploché lamely doplněné o lamely s drážkou pro výsuvné popisky - boční zakončení oblými lištami z eloxovaného hliníku
OR2.1 | Informační tabule - cedule s popisem místností v budově - umístění uvnitř budovy u vstupu do budovy a na každém podlaží hlavního schodiště - materiál: profilovaný hliník - povrch: stříbrný matný elox - barevnost podle podlaží (šedá, oranžová, modrá, zelená, béžová) - základní ploché lamely s potiskem - lamely s drážkou pro výsuvné štítky - fólie s potiskem - boční zakončení oblými lištami z eloxovaného hliníku
OR2.2 | Výtahová informační tabule - cedule s popisem místností po patrech - umístění ve výtahu - vnitřní prostředí - materiál: profilovaný hliník - povrch: stříbrný matný elox - barevnost podle podlaží (šedá, oranžová, modrá, zelená, béžová) - základní ploché lamely s potiskem - lamely s drážkou pro výsuvné štítky - fólie s potiskem - boční zakončení oblými lištami z eloxovaného hliníku
OR3.0 | Směrová cedule - cedule pro orientaci v rámci podlaží - umístění na chodbě 1.PP - materiál: profilovaný hliník - povrch: stříbrný matný elox - barevné zvýraznění podlaží (šedý lak) - základní ploché lamely s potiskem - lamely s drážkou pro výsuvné štítky - fólie s potiskem - boční zakončení oblými lištami z eloxovaného hliníku
OR3.1 | Směrová cedule - cedule pro orientaci v rámci podlaží - umístění na chodbě 1.PP - materiál: profilovaný hliník - povrch: stříbrný matný elox - barevné zvýraznění podlaží (šedý lak) - základní ploché lamely s potiskem - lamely s drážkou pro výsuvné štítky - fólie s potiskem - boční zakončení oblými lištami z eloxovaného hliníku
OR3.2 | Směrová cedule - cedule pro orientaci v rámci podlaží - umístění na chodbě 1.PP - materiál: profilovaný hliník - povrch: stříbrný matný elox - barevné zvýraznění podlaží (šedý lak) - základní ploché lamely s potiskem - lamely s drážkou pro výsuvné štítky - fólie s potiskem - boční zakončení oblými lištami z eloxovaného hliníku
OR3.3 | Směrová cedule - cedule pro orientaci v rámci podlaží - umístění na chodbě 1.PP - materiál: profilovaný hliník - povrch: stříbrný matný elox - barevné zvýraznění podlaží (šedý lak) - základní ploché lamely s potiskem - lamely s drážkou pro výsuvné štítky - fólie s potiskem - boční zakončení oblými lištami z eloxovaného hliníku
OR3.4 | Směrová cedule - cedule pro orientaci v rámci podlaží - umístění na chodbě 1.PP - materiál: profilovaný hliník - povrch: stříbrný matný elox - barevné zvýraznění podlaží (šedý lak) - základní ploché lamely s potiskem - lamely s drážkou pro výsuvné štítky - fólie s potiskem - boční zakončení oblými lištami z eloxovaného hliníku
OR3.5 | Doplňková směrová cedule - cedule pro orientaci v rámci podlaží - umístění na chodbě 1.PP - materiál: profilovaný hliník - povrch: stříbrný matný elox - barevné zvýraznění podlaží (šedý lak) - základní ploché lamely s potiskem - lamely s drážkou pro výsuvné štítky - fólie s potiskem - boční zakončení oblými lištami z eloxovaného hliníku
OR3.6 | Doplňková směrová cedule - cedule pro orientaci v rámci podlaží - umístění na chodbě 1.PP - materiál: profilovaný hliník - povrch: stříbrný matný elox - barevné zvýraznění podlaží (šedý lak) - základní ploché lamely s potiskem - lamely s drážkou pro výsuvné štítky - fólie s potiskem - boční zakončení oblými lištami z eloxovaného hliníku
OR3.7 | Doplňková směrová cedule - cedule pro orientaci v rámci podlaží - umístění na chodbě 1.PP - materiál: profilovaný hliník - povrch: stříbrný matný elox - barevné zvýraznění podlaží (šedý lak) - základní ploché lamely s potiskem - lamely s drážkou pro výsuvné štítky - fólie s potiskem - boční zakončení oblými lištami z eloxovaného hliníku
OR3.8 | Doplňková směrová cedule - cedule pro orientaci v rámci podlaží - umístění na chodbě 1.PP - materiál: profilovaný hliník - povrch: stříbrný matný elox - barevné zvýraznění podlaží (šedý lak) - základní ploché lamely s potiskem - lamely s drážkou pro výsuvné štítky - fólie s potiskem - boční zakončení oblými lištami z eloxovaného hliníku
OR3.9 | Doplňková směrová cedule - cedule pro orientaci v rámci podlaží - umístění na chodbě 1.PP - materiál: profilovaný hliník - povrch: stříbrný matný elox - barevné zvýraznění podlaží (šedý lak) - základní ploché lamely s potiskem - lamely s drážkou pro výsuvné štítky - fólie s potiskem - boční zakončení oblými lištami z eloxovaného hliníku
OR3.10 | Doplňková směrová cedule - cedule pro orientaci v rámci podlaží - umístění na chodbě 1.PP - materiál: profilovaný hliník - povrch: stříbrný matný elox - barevné zvýraznění podlaží (šedý lak) - základní ploché lamely s potiskem - lamely s drážkou pro výsuvné štítky - fólie s potiskem - boční zakončení oblými lištami z eloxovaného hliníku
OR4.1 | Cedulka pro označení kanceláří a pokojů - číslo místnosti, název místnosti, jméno pracovníka - umístění na stěně vedle dveří na straně kliky ve výšce očí - materiál: profilovaný hliník - povrch: stříbrný matný elox - barevnost podle podlaží (šedá, oranžová, modrá, zelená, béžová) - základní ploché lamely s potiskem - lamely s drážkou pro výsuvné štítky - fólie s potiskem - boční zakončení oblými lištami z eloxovaného hliníku
OR4.2 | Cedulka pro označení místností - číslo místnosti, název místnosti - umístění na stěně vedle dveří na straně kliky ve výšce očí - materiál: profilovaný hliník - povrch: stříbrný matný elox - barevnost podle podlaží (šedá, oranžová, modrá, zelená, béžová) - základní ploché lamely s potiskem - lamely s drážkou pro výsuvné štítky - fólie s potiskem - boční zakončení oblými lištami z eloxovaného hliníku
OR4.3 | Cedulka s piktogramem - číslo místnosti, název místnosti, piktogram - barevnost podle podlaží (šedá, oranžová, modrá, zelená, béžová) - umístění na dveřích ve výšce očí - materiál: profilovaný hliník - povrch: stříbrný matný elox - barevnost podle podlaží (šedá, oranžová, modrá, zelená, béžová) - základní ploché lamely s potiskem - boční zakončení oblými lištami z eloxovaného hliníku
OR5.0 | Označení podlaží - tabulka s číslem podlaží - umístění na schodištích - materiál: hliník - povrch: stříbrný matný elox - barvnost podle podlaží (šedá, oranžová, modrá, zelená, béžová)
OR5.1 | Označení podlaží - tabulka s číslem podlaží - umístění na schodištích - materiál: hliník - povrch: stříbrný matný elox - barvnost podle podlaží (šedá, oranžová, modrá, zelená, béžová)
OR5.2 | Označení podlaží - tabulka s číslem podlaží - umístění na schodištích - materiál: hliník - povrch: stříbrný matný elox - barvnost podle podlaží (šedá, oranžová, modrá, zelená, béžová)
OR5.3 | Označení podlaží - tabulka s číslem podlaží - umístění na schodištích - materiál: hliník - povrch: stříbrný matný elox - barvnost podle podlaží (šedá, oranžová, modrá, zelená, béžová)
OR5.4 | Označení podlaží - tabulka s číslem podlaží - umístění na schodištích - materiál: hliník - povrch: stříbrný matný elox - barvnost podle podlaží (šedá, oranžová, modrá, zelená, béžová)
OR6.1 | Závěsná tabulka - zavěšení pod stropem pomocí nerezových lanek - materiál: hliník - povrch: stříbrný matný elox - oboustranný černý potisk
OR6.2 | Závěsná tabulka - zavěšení pod stropem pomocí nerezových lanek - materiál: hliník - povrch: stříbrný matný elox - oboustranný černý potisk
OR6.3 | Závěsná tabulka - zavěšení pod stropem pomocí nerezových lanek - materiál: hliník - povrch: stříbrný matný elox - oboustranný černý potisk
OR6.4 | Závěsná tabulka - zavěšení pod stropem pomocí nerezových lanek - materiál: hliník - povrch: stříbrný matný elox - oboustranný černý potisk
AUDIOVIZUÁLNÍ TECHNIKA
AV01 | Televize 65" - SMART LED - úhlopříčka 165cm - 4K Ultra HD (3810 x 2160 px) - konektivita: HDMI, USB, WiFi, jack 3,5mm, LAN - DVB-T2, DVB-S2, DVB-C - montáž na stěnu - včetně výklopného držáku nástěnný držák: - 2 ramena, 3 klouby, možnost otočení o 90°, náklon +/- 15°
AV02 | Televize 32" - SMART LED - úhlopříčka 81cm - Full HD (1920 x 1080 px) - konektivita: HDMI, USB, WiFi, jack 3,5mm, LAN - DVB-T2, DVB-S2, DVB-C - montáž na stěnu - včetně výklopného nástěnného držáku nástěnný držák: - 2 ramena, 3 klouby, možnost otočení o 90°, náklon +/- 15°
AV03 | Televize 32" - SMART LED - úhlopříčka 81cm - Full HD (1920 x 1080 px) - konektivita: HDMI, USB, WiFi, jack 3,5mm, LAN - DVB-T2, DVB-S2, DVB-C - montáž na strop - včetně stropního držáku stropní držák: - natočení do stran o 360°, náklon +/- 90°, vzdálenost od stropu max.440 - 790mm
AV04 | Prezentační switcher - základní jednotka zajišťující přepínání a ovládání AV technologie včeně zesilovače pro reproduktory - DTP vstupy a výstupy pro přenos video, audio signálu na vzdálenost až 100m
AV05 | Ovládací panel - regulace hlasitosti, funkce ztumení - zapnutí / vypnutí systému - přepínání pro 3 vstupy
AV06 | Přípojné místo - přípojné místo HDMI, VGA, Jack 3,5 strereo - distribuce po DTP, Cat6a na vzdálenost až 70m - podpora 4K rozlišení - automatické přepínání mezi vstupy
AV07 | Videoprojektor - min 5500 ANSI lm. - základní kontrastní poměr min 2000:1 - laserový obraz - záruka 5 let / 20 000 hodin provozu
AV08 | Projekční plátno - elektricky rolovatelné - instalace tubusu pod strop - orientační rozměry plátna š x v = 4 x 3m - úhlopříčka 200" - bílé plátno, bílé tělo
AV09 | Bezdrátový mikrofonní systém ruční - rackový přijímač - ruční vysílač - mikrofonní klipsna - sada pro upevnění do stojanu - zdroj, 2x anténa - 1680 laditelných UHF frekvencí - robustné kovové pouzdro - ovládání přijímače pomocí LCD displeje - rychlé nastavení až 12 kanálů - tlačítko MUTE
AV10 | Reproduktrová soustava - soustava pro ozvučení multifunkčního sálu - designové provedení v bílé barvě - montáž na stěnu - 120W - 6 ohmů - soustava širokopásmových reproduktorů 12 x 2"