## Elektrická požární signalizace
Kód položky |  | Technické specifikace, technické a uživatelské standardy | Specifikace naceněného výrobku | Doplněk
Elektrická požární signalizace
EPS314. |  | Žlaby, rošty
EPS314. | 201 | Kabelová příchytka s funkční odolností při požáru. Pro upínací rozsah kabelů 5-6mm
EPS314. | 205 | Svazkový držák z kovu s funkční odolností při požáru. Rozměr 60x33
EPS314. | 206 | Svazkový držák z kovu s funkční odolností při požáru. Rozměr 85x47
EPS316. | 201 | Kabelová krycí deska 150x1000mm k mechanické ochraně kabelů uložených v zemi z recyklovaného PE šedé barvy s přiextrudovanou vrchní probarvenou vrstvou s potiskem vlastníka vedení - Český Telecom, a.s.
EPS316. | 202 | Kabelová krycí deska 300x1000mm k mechanické ochraně kabelů uložených v zemi z recyklovaného PE šedé barvy s přiextrudovanou vrchní probarvenou vrstvou s potiskem vlastníka vedení - Český Telecom, a.s.
EPS316. | 203
EPS316. | 204
EPS316. | 205
EPS316. | 206
EPS316. | 301 | Výstražná fólie 220mm k označení a upozornění přítomnosti kabelů sítě elektronických komunikací. Materiál fólie polyetylen (PE), barevné provedení oranžová s potiskem vlastníka vedení - Český Telecom, a.s.
EPS316. | 302 | Výstražná fólie 330mm k označení a upozornění přítomnosti kabelů sítě elektronických komunikací. Materiál fólie polyetylen (PE), barevné provedení oranžová s potiskem vlastníka vedení - Český Telecom, a.s.
EPS316. | 303
EPS316. | 304
EPS316. | 305
EPS316. | 306
EPS316. | 307
EPS316. | 308
EPS316. | 309
EPS316. | 310
EPS380. |  | Elektrická požární signalizace
EPS380 | 003 | Multisenzorový hlásič, opticko - kouřový + teplotní, IP44, -25 - +60°C
EPS380 | 009 | I/O modul, 4 hlídané vstupy, 2 releové výstupy 230V / 2A
EPS380 | 011 | I/O modul, 1 releový výstup
EPS380 | 013 | I/O modul, 4 hlídané vstupy
EPS380 | 021 | Tlačítkový hlásič
EPS380 | 030 | Standardní sokl pro hlásiče s nebo bez svorkovnice
EPS380 | 032 | Sokl pro montáž do dvojitých stropů
EPS380 | 035 | Sokl pro hlásiče do vlhkého prostředí, IP54
EPS380 | 050 | Dveřní magnet, 12-30V DC, 200N, baterie 9V
EPS380 | 100 | Obslužný panel požární ochrany, sběrnicové napojení
EPS380 | 101 | Obslužný panel požární ochrany
EPS380 | 105 | Klíčový trezor MOT provedení, včetně zámku HZS
EPS380 | 110 | Externí zobrazovací panel, sběrnicové napojení
EPS380 | 120 | Polarizovaný zábleskový maják, barva žlutá, 24V, IP 65
EPS380 | 121 | Siréna červená, připojení na kruhovou linku, IP21
EPS380 | 500 | Ústředna EPS, 2 kruhová vedení, max 1000 prvků na ústřednu, interní obslužný panel, tiskárna, rozšiřitelná na 4 kruhy, včetně popisného pole v češtině
EPS380 | 505 | Karta do ústředny, 10 kontrolovaných vstupů a 8 kontrolovaných výstupů
EPS380 | 507 | Karta do ústředny, dvě rozhraní RS-485
EPS380 | 520 | Napájecí zdroj 24V/3A, včetně akumulátoru 17Ah
EPS380 | 701 | Vysílač zařízení dálkového přenosu
EPS380 | 702 | Anténa zařízení dálkového přenosu
EPS380 | 703 | Držák antény zařízení dálkového přenosu
EPS380 | 704 | Výložník antény zařízení dálkového přenosu